## 1 报表封面
| 邗江区杨寿镇乐星路Y121（华通路至墩留桥段）提档升级改造工程 |  |  | 工程
招标工程量清单
招 标 人: |  | 造价咨询人:
| （单位盖章） |  | （单位盖章）
法定代表人 或其授权人: |  | 法定代表人 或其授权人:
| （签字或盖章） |  | （签字或盖章）
编 制 人： |  | 复 核 人：
| （造价人员签字盖专用章） |  | （造价人员签字盖专用章）
编 制 时 间: | 2020-01-07 | 复 核 时 间: | 2020-01-07
扉-2

## 2 报表封面2
| 邗江区杨寿镇乐星路Y121（华通路至墩留桥段）提档升级改造工程 |  |  | 工程
招标工程量清单
招 标 人: |  | 造价咨询人:
| （单位盖章） |  | （单位盖章）
法定代表人 或其授权人: |  | 法定代表人 或其授权人:
| （签字或盖章） |  | （签字或盖章）
编 制 人： |  | 复 核 人：
| （造价人员签字盖专用章） |  | （造价人员签字盖专用章）
编 制 时 间: | 2020-01-07 | 复 核 时 间: | 2020-01-07

## 总说明
总 说 明
项目名称：建设项目名称： 邗江区杨寿镇乐星路Y121（华通路至墩留桥段）提档升级改造工程
标段：
1.工程量清单说明
1.1 本工程量清单是根据招标文件中包括的有合同约束力的工程量清单计量规则、图纸以及有关工程量清单的国家标准、行业标准、合同条款中约定的其他规则编制。约定计量规则中没有的子目，其工程量按照有合同约束力的图纸所标示尺寸的理论净量计算。计量采用中华人民共和国法定计量单位。
1.2 本工程量清单应与招标文件中的投标人须知、通用合同条款、专用合同条款、工程量清单计量规则、技术规范及图纸等一起阅读和理解。
1.3 本工程量清单中所列工程数量是估算的或设计的预计数量，仅作为投标报价的共同基础，不能作为最终结算与支付的依据。实际支付应按实际完成的工程量，由承包人按工程量清单计量规则规定的计量方法，以监理人认可的尺寸、断面计量，按本工程量清单的单价和总额价计算支付金额；或根据具体情况，按合同条款第15.4款的规定，按监理人确定的单价或总额价计算支付额。
1.4 工程量清单各章是按第八章“工程量清单计量规则”（以下简称计量规则）、第七章“技术规范”的相应章次编号的，因此，工程量清单中各章的工程子目的范围与计量等应与“工程量清单计量规则” “技术规范”相应章节的范围、计量与支付条款结合起来理解或解释。
1.5 对作业和材料的一般说明或规定，未重复写入工程量清单内，在给工程量清单各子目标价前，应参阅第七章“技术规范”的有关内容。
1.6 工程量清单中所列工程量的变动，丝毫不会降低或影响合同条款的效力，也不免除承包人按规定的标准进行施工和修复缺陷的责任。
1.7 图纸中所列的工程数量表及数量汇总表仅是提供资料，不是工程量清单的外延。当图纸与工程量清单所列数量不一致时，以工程量清单所列数量作为报价的依据。
2.投标报价说明
2.1 工程量清单中的每一子目须填入单价或价格，且只允许有一个报价。
2.2 除非合同另有规定，工程量清单中有标价的单价和总额价均已包括了为实施和完成合同工程所需的劳务、材料、机械、质检（自检）、安装、缺陷修复、管理、保险、税费、利润等费用，以及合同明示或暗示的所有责任、义务和一般风险。
2.3 工程量清单中投标人没有填入单价或价格的子目，其费用视为已分摊在工程量清单中其他相关子目的单价或价格之中。承包人必须按监理人指令完成工程量清单中未填入单价或价格的子目，但不能得到结算与支付。
2.4 符合合同条款规定的全部费用应认为已被计入有标价的工程量清单所列各子目之中，未列子目不予计量的工作，其费用应视为已分摊在本合同工程的有关子目的单价或总额价之中。
2.5 承包人用于本合同工程的各类装备的提供、运输、维护、拆卸、拼装等支付的费用，已包括在工程量清单的单价与总额价之中。
2.6 工程量清单中各项金额均以人民币（元）结算。
2.7 暂列金额（不含计日工总额）的数量及拟用子目的说明：按第100至700章的5%计入。
总 说 明
项目名称：建设项目名称： 邗江区杨寿镇乐星路Y121（华通路至墩留桥段）提档升级改造工程
标段：
3.计日工说明
本项目不适用。
4.其他说明
4.1 本工程量清单中,凡子目名称中注明规格型号、做法、工作内容的，投标人报价时均应按其内容进行报价，如果不按其报价有所遗漏，将不会得到计量支付。子目名称中未注明规格型号、做法、工作内容的，未注明的部分仍然应执行标准施工招标文件中第七章“技术规范”、第八章“工程量清单计量规则”并结合图纸进行报价，除非本总说明或子目名称中明确注明不包括的工作内容，如投标报价有所遗漏，将不会得到另外的计量和支付。部分项目在工程量清单计量规则中无适用项目，执行补充清单计量规则，具体详见补充清单计量规则的规定。
4.2 本项目承包人应当依据《省人力资源社会保障厅关于确定2024年各地工程建设项目工伤保险费率》的通知（苏人社函〔2024〕51号）、《省人力资源社会保障厅关于确定2024年各地工程建设项目工伤保险费率的通知》（苏人社函〔2024〕51号）规定，项目实施前，以项目为单元参加工伤保险，本项目所在区域为二档，工伤保险费率按最高投标限价的 1.5‰计取（如遇政策调整，以人社等部门的最新规定为准）。
4.3 本项目的安全生产费为不低于最高投标限价的1.8%，在第100章中计列。安全生产费应由招标人代表、监理工程师（若有）对承包人在本项目生产过程中安全生产实际投入，并依据《江苏省公路水运工程安全生产费用管理办法》及《江苏省公路水运工程安全生产费用使用指南》进行的计量签字确认进行支付。安全生产费用的计量与支付应当采用以现场计量为主，现场计量与总额包干相结合的方式进行。承包人在施工过程中用于安全生产的费用超出了安全生产费用总额时，超出部分费用视为包括在投标总价内，业主不另行计量与支付。承包人已经按照相关规定落实安全生产措施，但安全生产费用实际投入使用少于安全生产费用总额，经招标人代表、监理工程师（若有）核实，按实支付，余额部分发包人不予支付。根据《市交通运输局关于在全市交通运输行业全面落实安全生产责任保险制度的通知》（扬交安〔2020〕19号），承包人应投保安全生产责任保险，保障范围包括因生产安全事故造成的投保企业从业人员的人身伤亡赔偿、投保企业以外的第三者人身伤亡和相关财产损失赔偿以及事故抢险救援、法律服务等的费用。保险费率：由承包人自行投保，该部分费用包含在安全生产费用中，不另行计列。 4.4 投标人在投标文件中应当编制扬尘污染防治实施方案，扬尘污染防治措施费用在工程量清单中施工环保费（含扬尘污染防治费）计列。投标人位应针对工地扬尘防治特点，采取喷淋、雾炮、洒水降尘、择时施工、局部停工、做好特定时期（如重大活动）空气质量保障等预警响应措施，做好扬尘污染防治预警响应预案，并满足《省交通运输厅关于招标文件贯彻落实扬尘污染防治有关法律法规规定的指导意见》、《扬州市扬尘污染防治管理暂行办法》第90号、《扬州市交通建设项目工地扬尘污染防治管理办法（试行）》（扬交质〔2022〕5号）及《省交通综合执法局关于印发江苏省公路水运工程施工扬尘污染防治指导手册的通知》（苏交执法发〔2021〕48号）等文件要求。
4.5 清单项“104-1 承包人驻地建设”，包括但不限于“承包人驻地建设，临时水电接入，临时道路修建、养护与拆除（包括原道路的养护），沿线企业及居民临时交通道路及维护措施、围挡”等一切相关工作均含在此项工程量清单中，不另计量支付。 4.6承包人需综合考虑交通分流、公交绕行、沿线居民出行、地方矛盾协调等，因此发生的一切费用均应含在投标报价中，发包人不再单独支付。 4.7承包人须对沿线设施进行前期调查，确保路面标高抬升后沿线设施(包括相关杆线抬高涉及的电线、网线、电力设施、监控设施、照明设施等恢复)的净空高度符合要求。因此发生的一切费用不单独计量和支付，包含在投标报价内。
总 说 明
项目名称：建设项目名称： 邗江区杨寿镇乐星路Y121（华通路至墩留桥段）提档升级改造工程
标段：
4.8 第100章中，施工过程中可能会发生的但未单列清单的项目，由投标人分摊在各子目清单的单价和总额价中报价，招标人不另计量支付。
4.9 路基及路面工程： （1）投标人自行考虑土方调配方案，土方场内外运输费含在相应清单中报价，不另行计量支付。 （2）经与设计沟通道路挖方按60%考虑利用。 4.10排水管道相关说明： （1）过路涵、矩形边沟等挖沟槽土方及回填均含在子目清单项中报价。 （2）承包人应详细考虑工程现场及周边设施，保证施工期间沿街企业、住户的雨污水排放措施，以及新建管道与原有管网的封堵对接措施，其费用不单列，由投标人在已列清单的单价或总额价中考虑。 4.11绿化工程相关说明： （1）所有绿化工程养护时间按两年考虑报价。
4.12 其它说明 (1)土源、土方调配方案由投标人自行考虑。 (2)招标人不提供弃土（含拆除产生的垃圾）地点，投标人自行考虑弃土相关的所有费用【包括但不限于自行考虑运输距离（运距结算不调整）、弃土地点等可能发生的所有费用】进行报价。 (3)所有外购土方计量均在清单“204-1-d-2借土填方（仅购土费用，按自然方计量）”中计量。
(4)道路交通标志清单报价包含土方开挖回填、基础砼、模板、钢筋，立杆、钢架、标志牌等设计图纸中的所有内容。 (5)本次设计沿线杆线、自来水、现状树木、简易房及棚皮等迁移工程量不在本次统计范围，实际施工需进行拆迁的，应经建设方确认。 (6) 承包人需综合考虑交通分流、公交绕行、沿线居民出行、地方矛盾协调等，因此发生的一切费用均应含在投标报价中，发包人不再单独支付。 (7) 承包人须对沿线设施进行前期调查，确保路面标高抬升后沿线设施(包括相关杆线抬高涉及的电线、网线、电力设施、监控设施、照明设施等恢复)的净空高度符合要求。因此发生的一切费用不单独计量和支付，包含在投标报价内。 (8) 第100章中，施工过程中可能会发生的但未单列清单的项目，由投标人分摊在各子目清单的单价和总额价中报价，招标人不另计量支付。 (9)其它未详部分见工程量清单总说明。

## 4 投标总报价汇总表
投标总报价汇总表
项目名称：邗江区杨寿镇乐星路Y121（华通路至墩留桥段）提档升级改造工程 |  | 第1页 共1页
序号 | 名称 | 金额（元）
1 | 邗江区杨寿镇乐星路Y121（华通路至墩留桥段）提档升级改造工程
合计

## 5 投标报价汇总表_(2018范本)
投标报价汇总表
工程名称：邗江区杨寿镇乐星路Y121（华通路至墩留桥段）提档升级改造工程 |  |  | 第1页 共1页
序号 | 章次 | 科目名称 | 金额
1 | 100 | 第100章总则 | 0
2 | 200 | 第200章 路基 | 0
3 | 300 | 第300章 路面 | 0
4 | 400 | 第400章 桥梁 | 0
5 | 600 | 第600章 安全设施及预埋管线 | 0
6 | 700 | 清单 第700章 绿化及环境保护设施 | 0
7 | 第100章至第700章合计 |  | 0
8 | 已包含在清单合计中的材料、工程设备、专业工程暂估价合计
9 | 清单合计减去材料、工程设备、专业工程暂估价合计 |  | 0
10 | 计日工合计
11 | 暂列金额（不含计日工总额）
12 | 投标报价 |  | 0
【新点2013公路造价全国版 V10.4.7】

## 6 工程量清单表(含子目特征)
工程量清单表
工程名称：邗江区杨寿镇乐星路Y121（华通路至墩留桥段）提档升级改造工程 |  |  |  | 第1页 共10页
第100章总则
子目号 | 子目名称 | 子目特征 | 单位 | 数量 | 单价 | 合价
101 | 通则
101-1 | 保险费
101-1-a | 建筑工程一切险 | 1、按合同条款规定，提供建筑工程一切险 2、见招标文件技术规范 | 总额 | 1.00 |  | 0
101-1-b | 按合同条款规定，提供第三方责任险 | 1、按合同条款规定，提供第三者责任险 2、见招标文件技术规范 | 总额 | 1.00 |  | 0
101-1-c | 工伤保险 | 1、为不可竞争费用，按最高投标限价的 1.5‰计取 2、详见招标文件相关要求 | 总额 | 1.00 |  | 0
102 | 工程管理
102-1 | 竣工文件编制及电子化 | 竣工图竣工后需提交原件一份，复印件二份，其它文件按业主要求提供 | 总额 | 1 |  | 0
102-2 | 施工环保费 | 1、施工环保费（含扬尘污染防治增加费） | 总额 | 1.00 |  | 0
工程量清单表
工程名称：邗江区杨寿镇乐星路Y121（华通路至墩留桥段）提档升级改造工程 |  |  |  | 第2页 共10页
子目号 | 子目名称 | 子目特征 | 单位 | 数量 | 单价 | 合价
102-3 | 安全生产费 | 1、为不可竞争费用，按最高投标限价的1.8%计取 2、详见招标文件相关要求 | 总额 | 1.00 |  | 0
103 | 临时工程与设施
103-1 | 临时道路和桥梁
104 | 承包人驻地建设
104-1 | 承包人驻地建设 | 1、承包人驻地建设（包含但不限于：临时水电接入，临时道路修建、养护与拆除（包括原道路的养护），沿线企业及居民临时交通道路及维护措施、围挡，总价包干） | 总额 | 1.00 |  | 0
第100章 |  |  | 合计 人民币 | 0 |  | 元
工程量清单表
工程名称：邗江区杨寿镇乐星路Y121（华通路至墩留桥段）提档升级改造工程 |  |  |  | 第3页 共10页
第200章 路基
子目号 | 子目名称 | 子目特征 | 单位 | 数量 | 单价 | 合价
202 | 场地清理
202-1 | 清理与掘除
-a | 清理现场-清表(运距及弃置地点投标人自行考虑) |  | m2 | 4352.700 |  | 0
202-2 | 挖除旧路面
-a | 凿除老路结构层(运距及弃置地点投标人自行考虑) |  | m3 | 545.600 |  | 0
203 | 挖方路基
203-1 | 路基挖方
-a | 挖土方（就近利用，含内转) | 土壤类别：投标人自行考虑 | m³ | 4951.560 |  | 0
-b | 挖除非适用材料（不含淤泥，含外运) | 1、位置：软土换填等非适用土 2、含弃方外运 | m³ | 3301.040 |  | 0
204 | 填方路基
204-1 | 路基填筑（包括填前压实）
-a | 路基填筑 利用土方((5%灰土） | 运距投标人自行考虑 | m³ | 4460.865 |  | 0
-d-2 | 路基填筑 借土填方(5%灰土) |  | m3 | 2462.435 |  | 0
-d-2 | 借土填方（仅购土费用，按自然方计量） |  | m3 | 9540.914 |  | 0
204-5 | 原地面掺灰
-a | 原地面掺石灰翻拌压实（20CM厚，掺灰5%） | 1、翻松处理深度20cm 2、石灰掺量：5% | m² | 7231.000 |  | 0
205 | 特殊地区路基处理
205-1 | 软土地基处理
-d | 水稳表面抗裂贴（含切缝、灌缝） |  | m2 | 90.000 |  | 0
工程量清单表
工程名称：邗江区杨寿镇乐星路Y121（华通路至墩留桥段）提档升级改造工程 |  |  |  | 第4页 共10页
子目号 | 子目名称 | 子目特征 | 单位 | 数量 | 单价 | 合价
208 | 护坡、护面墙
208-8 | 坡面柔性防护
-a | 主动防护系统（植草防护—撒播草种） |  | m2 | 2255.400 |  | 0
第200章 |  |  | 合计 人民币 | 0 |  | 元
工程量清单表
工程名称：邗江区杨寿镇乐星路Y121（华通路至墩留桥段）提档升级改造工程 |  |  |  | 第5页 共10页
第300章 路面
子目号 | 子目名称 | 子目特征 | 单位 | 数量 | 单价 | 合价
302 | 垫层
302-1 | 碎石垫层
-a | 碎石垫层 厚100mm |  | m2 | 297.000 |  | 0
303 | 石灰稳定土底基层、基层
303-1 | 石灰稳定土底基层
-a | 石灰稳定土底基层(厚200mm,12%石灰土） | 1、配合比：12% 2、厚度：20cm 3、借方，含购土 | m² | 4467.000 |  | 0
304 | 水泥稳定土底基层、基层
304-3-b | 水泥稳定碎石基层厚30cm(水泥4.5%) |  | m² | 4028.333 |  | 0
309 | 热拌沥青混合料面层
309-1 | 细粒式沥青混凝土
-a | 细粒式沥青混凝土面层（厚5.5cm，AC-13C，石灰岩） | 1、沥青品种：SUP-13沥青混合料 2、所在部位：改移道路 3、厚度：6cm 6、石料种类：石灰岩 | m² | 3754.546 |  | 0
-b | 细粒式沥青混凝土面层（厚5cm，AC-13C，石灰岩） | 1、沥青品种：SUP-13沥青混合料 2、所在部位：改移道路 3、厚度：6cm 6、石料种类：石灰岩 | m² | 298.000 |  | 0
308 | 透层和黏层
工程量清单表
工程名称：邗江区杨寿镇乐星路Y121（华通路至墩留桥段）提档升级改造工程 |  |  |  | 第6页 共10页
子目号 | 子目名称 | 子目特征 | 单位 | 数量 | 单价 | 合价
308-2 | 黏层 |  | m2 | 297.000 |  | 0
310 | 沥青表面处置与封层
310-2 | 沥青下封层 | 1、改性乳化沥青 2、洒布量：纯沥青0.9~1.1kg/m2 3、其余详见设计图纸 | m² | 3754.600 |  | 0
312 | 水泥混凝土面板
312-1 | 水泥混凝土面板
-c | 水泥混凝土面板（强度等级C30,含门前搭接,小路交叉） |  | m3 | 103.500 |  | 0
313 | 路肩培土、中央分隔带回填土、土路肩加固及路缘石
313-1 | 培土路肩
-a | 培土路肩 |  | m³ | 714.500 |  | 0
314 | 路面及中央分隔带排水
314-1 | 排水管及构筑物
-a | 矩形边沟（详见图纸SIII-13，含挖填方，降水等） |  | m | 50.000 |  | 0
-b | 井周加固，更换井盖座（球墨铸铁井盖） |  | 座 | 6 |  | 0
第300章 |  |  | 合计 人民币 | 0 |  | 元
工程量清单表
工程名称：邗江区杨寿镇乐星路Y121（华通路至墩留桥段）提档升级改造工程 |  |  |  | 第7页 共10页
第400章 桥梁
子目号 | 子目名称 | 子目特征 | 单位 | 数量 | 单价 | 合价
419 | 圆管涵及倒虹吸管涵
419-1 | 单孔钢筋混凝土圆管涵
-a | 单孔钢筋混凝土圆管涵(过路涵D600，砼基础,砂垫层，端墙、铺砌、挖填方，降水等) |  | m | 65.000 |  | 0
第400章 |  |  | 合计 人民币 | 0 |  | 元
工程量清单表
工程名称：邗江区杨寿镇乐星路Y121（华通路至墩留桥段）提档升级改造工程 |  |  |  | 第8页 共10页
第600章 安全设施及预埋管线
子目号 | 子目名称 | 子目特征 | 单位 | 数量 | 单价 | 合价
602 | 护栏
602-3 | 波形梁钢护栏
-a | 路侧波形梁钢护栏（100mGr-C-4E） |  | m | 36.000 |  | 0
-b | 上下游端——波形梁钢护栏端头(包含黄黑立面标识) |  | 处 | 2.00 |  | 0
604 | 道路交通标志
604-1 | 单柱式交通标志
604-1-d | 单柱式交通标志（人行、T形、十形、停车让行标志） | 圆形D=600 | 个 | 15 |  | 0
604-8 | 里程碑 |  | 个 | 2 |  | 0
604-9 | 界碑 |  | 个 | 2 |  | 0
604-10 | 百米桩 |  | 个 | 10 |  | 0
604-10-1 | 道口警示桩（φ114×4×2000mm） |  | 个 | 16 |  | 0
604-2 | 轮廓标（含反光膜） |  | 个 | 4 |  | 0
605 | 道路交通标线
605-1 | 热熔型涂料路面标线
-a | 反光型（白色实线） |  | m2 | 222.000 |  | 0
-b | 反光型（黄色虚线） |  | m2 | 45.000 |  | 0
610-1 | 路灯
工程量清单表
工程名称：邗江区杨寿镇乐星路Y121（华通路至墩留桥段）提档升级改造工程 |  |  |  | 第9页 共10页
子目号 | 子目名称 | 子目特征 | 单位 | 数量 | 单价 | 合价
-a | 9米单臂太阳能路灯，灯高8米，（含灯杆、太阳能电池不小于120ah、150w的LED灯基础600*600*1700、150W LED灯、防雷接地装置、接地镀锌扁钢40*4、热镀锌角钢50*50*5 L=2500）路灯灯型由业主确定 | 1、名称：10m单臂路灯 2、型号：灯高：10米，臂长2米 3、规格：路灯选用100W高压钠灯为光源 4、灯杆材质、规格：详见设计说明 5、基础形式、砂浆配合比：灯杆基础700*700*1500，采用C25混凝土浇注，细石混凝土C20保护墩450*450*100， 基础配筋详见设计图纸 6、接地要求：接地线采用-40×4镀锌扁钢，接地体采用L50×50×5，L=2.5m/根 | 套 | 15 |  | 0
第600章 |  |  | 合计 人民币 | 0 |  | 元
工程量清单表
工程名称：邗江区杨寿镇乐星路Y121（华通路至墩留桥段）提档升级改造工程 |  |  |  | 第10页 共10页
清单 第700章 绿化及环境保护设施
子目号 | 子目名称 | 子目特征 | 单位 | 数量 | 单价 | 合价
703 | 撒播草种和铺植草皮
703-4 | 铺植草皮
-a | 四季草坪 | 1、满铺，混播草皮 2、两年二级养护 | m2 | 1053.000 |  | 0
704 | 种植乔木、灌木和攀缘植物
704-2 | 人工种植灌木
-a | 樱花（d5.1-6cm） | 1、胸径18cm，冠幅＞400cm 2、两年二级养护 | 棵 | 176.000 |  | 0
-b | 红叶石楠球(P100cm) | 1、地径7-8cm，高度≥250cm，冠幅≥250m 2、两年二级养护 | 棵 | 352.000 |  | 0
第700章 |  |  | 合计 人民币 | 0 |  | 元