## 1.1 扉-2 扉页
|  | 溧阳市妇幼保健院消防及电路改造工程（消防改造部分） |  |  |  |  | 工程
招 标 控 制 价
| 招标控制价（小写）： |  |  | 1263823.89元
| （大写）： |  |  | 壹佰贰拾陆万叁仟捌佰贰拾叁元捌角玖分
| 招 标 人： |  |  |  | 造价咨询人：
|  |  | （单位盖章） |  |  | （单位资质专用章）
| 法定代表人 或其授权人： |  |  |  | 法定代表人 或其授权人：
|  |  | （签字或盖章） |  |  | （签字或盖章）
| 编 制 人： |  |  |  | 复 核 人：
|  |  | （造价人员签字盖专用章） |  |  | （造价工程师签字盖专用章）
| 编 制 时 间： |  |  |  | 复 核 时 间：

## 1.2 表-02 建设项目招标控制价表
建设项目招标控制价表
工程名称：溧阳市妇幼保健院消防及电路改造工程（消防改造部分） |  |  | 第1页 共1页
序号 | 单项工程名称 | 金额(元) | 其中：(元)
|  |  | 暂估价 | 安全文明 施工费 | 规费
1 | 溧阳市妇幼保健院消防及电路改造工程（消防改造部分） | 1263823.89 | 0 | 16880.16 | 30107.63
合 计 |  | 1263823.89 | 0 | 16880.16 | 30107.63
【清单大师计价软件江苏版V9.61】

## 2.1 表-03 单项工程招标控制价表
单项工程招标控制价表
工程名称：溧阳市妇幼保健院消防及电路改造工程（消防改造部分） |  |  | 第1页 共1页
序号 | 单位工程名称 | 金额(元) | 其中：(元)
|  |  | 暂估价 | 安全文明 施工费 | 规费
1 | 溧阳市妇幼保健院消防及电路改造工程（消防改造部分） | 1263823.89 | 0 | 16880.16 | 30107.63
合 计 |  | 1263823.89 | 0 | 16880.16 | 30107.63
【清单大师计价软件江苏版V9.61】

## 3.1 表-04 单位工程招标控制价表
单位工程招标控制价表
工程名称：溧阳市妇幼保健院消防及电路改造工程（消防改造部分） |  | 标段： | 第1页 共1页
序号 | 汇总内容 | 金额(元) | 其中:暂估价(元)
1 | 分部分项工程量清单计价合计 | 1040810.19 | 0
1.1 | 人工费 | 162152.05 | 0
1.2 | 材料费 | 763681.08 | 0
1.3 | 施工机具使用费 | 20928.26 | 0
1.4 | 企业管理费 | 71352.22 | 0
1.5 | 利润 | 22696.57 | 0
2 | 措施项目清单计价合计 | 38553.64 | 0
2.1 | 单价措施项目费 | 8050.9 | 0
2.2 | 总价措施项目费 | 30502.74 | 0
2.2.1 | 其中：安全文明施工措施费 | 16880.16 | 0
3 | 其他项目清单计价合计 | 50000 | 0
3.1 | 其中：暂列金额 | 50000 | 0
3.2 | 其中：专业工程暂估价 | 0 | 0
3.3 | 其中：计日工 | 0 | 0
3.4 | 其中：总承包服务费 | 0 | 0
4 | 规费 | 30107.63 | 0
5 | 税金 | 104352.43 | 0
招标控制价合计 |  | 1263823.89 | 0
【清单大师计价软件江苏版V9.61】

## 3.2 表-08 分部分项工程和单价措施项目清单与计价表
分部分项工程和单价措施项目清单与计价表
工程名称：溧阳市妇幼保健院消防及电路改造工程（消防改造部分） |  |  |  | 标段： | 第1页 共27页
序号 | 项目编码 | 项目名称 | 项目特征描述 | 计量 单位 | 工程量 | 金额（元）
[6 empty] | 综合单价 | 合价 | 其中
暂估价
|  | 消火栓系统 |  |  |  | 0 | 0 | 0
1 | 030901002001 | 消火栓钢管 | 1、安装部位:室内 2、材质、规格:内外壁热浸镀锌钢管 DN100 3、连接形式:卡箍连接 4、钢管镀锌设计要求:内外热镀锌钢管 5、需进行压力试验及冲洗 6、其他:满足招标文件、施工、验收规范及招标人要求 | m | 554.66 | 113.94 | 63197.96 | 0
2 | 030901002002 | 消火栓钢管 | 1、安装部位:室内 2、材质、规格:内外壁热浸镀锌钢管 DN65 3、连接形式:螺纹连接 4、防腐做法:红色调和漆二道 5、压力试验及冲洗设计要求:需进行压力试验 6、备注:满足招标文件、施工、验收规范及招标人要求 | m | 74.92 | 72.35 | 5420.46 | 0
3 | 031003002001 | 法兰阀门 | 1、类型:自锁蝶阀 2、材质:碳钢 3、规格、压力等级:对夹式 DN100 4、连接形式:法兰连接 5、备注:满足招标文件、施工、验收规范及招标人要求 | 个 | 34 | 440.77 | 14986.18 | 0
4 | 031003001001 | 螺纹阀门 | 1、类型:自动排气阀 2、型号:碳钢 3、规格:DN25 4、连接形式:螺纹连接 | 个 | 12 | 135.86 | 1630.32 | 0
5 | 031002001001 | 管道支架 | 1、材质:型钢支吊架 2、刷油:管道支架除锈后刷红丹油两遍调和漆两遍 3、其他:满足招标文件、施工、验收规范及招标人要求 | kg | 864.5 | 20.46 | 17687.67 | 0
本页小计 | [6 empty] | 102922.59 | 0
【清单大师计价软件江苏版V9.61】
分部分项工程和单价措施项目清单与计价表
工程名称：溧阳市妇幼保健院消防及电路改造工程（消防改造部分） |  |  |  | 标段： | 第2页 共27页
序号 | 项目编码 | 项目名称 | 项目特征描述 | 计量 单位 | 工程量 | 金额（元）
[6 empty] | 综合单价 | 合价 | 其中
暂估价
6 | 030901010001 | 室内消火栓 | 1、组合式消火栓 2、安装方式:暗装 3、型号、规格:SNWZ65，1800*700*180 4、附件材质、规格:箱内配φ19mm水枪1只，DN65消火栓一个，DN25消防软管卷盘一套，φ65mm衬胶水龙带25m | 套 | 47 | 1180.34 | 55475.98 | 0
7 | 030901013001 | 灭火器 | 1、形式:灭火器 2、规格、型号:MF/ABC4 | 具 | 94 | 65 | 6110 | 0
8 | 030817008001 | 套管制作安装 | 1、类型:喷淋水套管 2、材质:钢制 3、规格:DN125 4、其他不详之处按图纸要求及施工规范考虑 5、制作、安装 | 个 | 35 | 84.37 | 2952.95 | 0
9 | 030413003001 | 打洞（孔） | 1、名称:墙面、楼面开孔 2、规格:综合考虑 3、类型:满足图纸及设计规范 | 个 | 35 | 64.94 | 2272.9 | 0
|  | 分部小计 |  |  |  | 0 | 169734.42 | 0
|  | 喷淋系统 |  |  |  | 0 | 0 | 0
10 | 030901001001 | 水喷淋钢管 | 1、安装部位:室内 2、材质、规格:DN150 3、连接形式:沟槽式连接 4、钢管镀锌设计要求:热镀锌钢管 5、压力试验及冲洗设计要求:1.2Mpa≤1.6Mpa 6、沟槽管件安装 7、管道消毒、冲洗 8、刷樟丹2道，红色调和漆2道 | m | 253.14 | 197.1 | 49893.89 | 0
本页小计 | [6 empty] | 116705.72 | 0
【清单大师计价软件江苏版V9.61】
分部分项工程和单价措施项目清单与计价表
工程名称：溧阳市妇幼保健院消防及电路改造工程（消防改造部分） |  |  |  | 标段： | 第3页 共27页
序号 | 项目编码 | 项目名称 | 项目特征描述 | 计量 单位 | 工程量 | 金额（元）
[6 empty] | 综合单价 | 合价 | 其中
暂估价
11 | 030901001002 | 水喷淋钢管 | 1、安装部位:室内 2、材质、规格:DN125 3、连接形式:沟槽式连接 4、钢管镀锌设计要求:热镀锌钢管 5、压力试验及冲洗设计要求:1.2Mpa≤1.6Mpa 6、管件安装 7、管道消毒、冲洗 8、刷樟丹2道，红色调和漆2道 | m | 55.3 | 145.87 | 8066.61 | 0
12 | 030901001003 | 水喷淋钢管 | 1、安装部位:室内 2、材质、规格:DN100 3、连接形式:沟槽式连接 4、钢管镀锌设计要求:热镀锌钢管 5、压力试验及冲洗设计要求:1.2Mpa≤1.6Mpa 6、管件安装 7、管道消毒、冲洗 8、刷樟丹2道，红色调和漆2道 | m | 168.59 | 123.63 | 20842.78 | 0
13 | 030901001004 | 水喷淋钢管 | 1、安装部位:室内 2、材质、规格:DN80 3、连接形式:沟槽式连接 4、钢管镀锌设计要求:热镀锌钢管 5、压力试验及冲洗设计要求:1.2Mpa≤1.6Mpa 6、管件安装 7、管道消毒、冲洗 8、刷樟丹2道，红色调和漆2道 | m | 143.65 | 86.88 | 12480.31 | 0
本页小计 | [6 empty] | 41389.7 | 0
【清单大师计价软件江苏版V9.61】
分部分项工程和单价措施项目清单与计价表
工程名称：溧阳市妇幼保健院消防及电路改造工程（消防改造部分） |  |  |  | 标段： | 第4页 共27页
序号 | 项目编码 | 项目名称 | 项目特征描述 | 计量 单位 | 工程量 | 金额（元）
[6 empty] | 综合单价 | 合价 | 其中
暂估价
14 | 030901001005 | 水喷淋钢管 | 1、安装部位:室内 2、材质、规格:DN65 3、连接形式:沟槽式连接 4、钢管镀锌设计要求:热镀锌钢管 5、压力试验及冲洗设计要求:1.2Mpa≤1.6Mpa 6、管件安装 7、管道消毒、冲洗 8、刷樟丹2道，红色调和漆2道 | m | 33.12 | 70.57 | 2337.28 | 0
15 | 030901001006 | 水喷淋钢管 | 1、安装部位:室内 2、材质、规格:DN50 3、连接形式:沟槽式连接 4、钢管镀锌设计要求:热镀锌钢管 5、压力试验及冲洗设计要求:1.2Mpa≤1.6Mpa 6、管件安装 7、管道消毒、冲洗 8、刷樟丹2道，红色调和漆2道 | m | 98.18 | 81.1 | 7962.4 | 0
16 | 030901001007 | 水喷淋钢管 | 1、安装部位:室内 2、材质、规格:DN40 3、连接形式:螺纹连接 4、钢管镀锌设计要求:热镀锌钢管 5、压力试验及冲洗设计要求:1.2Mpa≤1.6Mpa 6、管件安装 7、管道消毒、冲洗 8、刷樟丹2道，红色调和漆2道 | m | 153.74 | 73.85 | 11353.7 | 0
本页小计 | [6 empty] | 21653.38 | 0
【清单大师计价软件江苏版V9.61】
分部分项工程和单价措施项目清单与计价表
工程名称：溧阳市妇幼保健院消防及电路改造工程（消防改造部分） |  |  |  | 标段： | 第5页 共27页
序号 | 项目编码 | 项目名称 | 项目特征描述 | 计量 单位 | 工程量 | 金额（元）
[6 empty] | 综合单价 | 合价 | 其中
暂估价
17 | 030901001008 | 水喷淋钢管 | 1、安装部位:室内 2、材质、规格:DN32 3、连接形式:螺纹连接 4、钢管镀锌设计要求:热镀锌钢管 5、压力试验及冲洗设计要求:1.2Mpa≤1.6Mpa 6、管件安装 7、管道消毒、冲洗 8、刷樟丹2道，红色调和漆2道 | m | 630 | 59.17 | 37277.1 | 0
18 | 030901001009 | 水喷淋钢管 | 1、安装部位:室内 2、材质、规格:DN25 3、连接形式:螺纹连接 4、钢管镀锌设计要求:热镀锌钢管 5、压力试验及冲洗设计要求:1.2Mpa≤1.6Mpa 6、管件安装 7、管道消毒、冲洗 8、刷樟丹2道，红色调和漆2道 | m | 55.29 | 49.74 | 2750.12 | 0
19 | 031002001002 | 管道支架 | 1、材质:一般管架 2、管架形式:按图纸要求及施工规范考虑 3、钢材除锈 防锈漆2道 面漆2道 | kg | 2380.9 | 19.34 | 46046.61 | 0
20 | 030901003001 | 水喷淋（雾）喷头 | 1、安装部位:室内 2、材质、型号、规格:DN15 3、连接形式:有吊顶 | 个 | 762 | 42.25 | 32194.5 | 0
21 | 030901006001 | 水流指示器 | 1、规格、型号:DN150 2、连接形式:法兰连接 | 个 | 6 | 944.07 | 5664.42 | 0
22 | 030901007001 | 减压孔板 | 1、材质、规格:DN150 2、连接形式:法兰连接 | 个 | 2 | 461.6 | 923.2 | 0
本页小计 | [6 empty] | 124855.95 | 0
【清单大师计价软件江苏版V9.61】
分部分项工程和单价措施项目清单与计价表
工程名称：溧阳市妇幼保健院消防及电路改造工程（消防改造部分） |  |  |  | 标段： | 第6页 共27页
序号 | 项目编码 | 项目名称 | 项目特征描述 | 计量 单位 | 工程量 | 金额（元）
[6 empty] | 综合单价 | 合价 | 其中
暂估价
23 | 031003003001 | 焊接法兰阀门 | 1、类型:沟槽式信号阀 2、材质:碳钢 3、规格、压力等级:DN150 4、连接形式:沟槽连接 | 个 | 6 | 1164.25 | 6985.5 | 0
24 | 031003001002 | 螺纹阀门 | 1、类型:泄水阀 2、材质:铜 3、规格、压力等级:DN50 4、连接形式:螺纹连接 | 个 | 6 | 327.54 | 1965.24 | 0
25 | 030901008001 | 末端试水装置 | 1、规格:DN25 2、组装形式:丝接 | 组 | 6 | 321.48 | 1928.88 | 0
26 | 030601002001 | 压力仪表 | 1、名称:压力表 2、压力表弯材质、规格:压力表弯安装 | 台 | 12 | 135.65 | 1627.8 | 0
27 | 031003001003 | 螺纹阀门 | 1、类型:截止阀 2、材质:铜 3、规格、压力等级:DN25 4、连接形式:螺纹连续 | 个 | 6 | 84.64 | 507.84 | 0
28 | 031003001004 | 螺纹阀门 | 1、类型:自动排气阀 2、材质:铜 3、规格、压力等级:DN25 4、连接形式:螺纹连接 | 个 | 2 | 135.86 | 271.72 | 0
29 | 030607004001 | 湿式报警阀阀组 | 名称：湿式报警阀组 内容：湿式报警阀组包含湿式报警阀、水力警铃，阀门等整套组件安装 位置：喷淋泵出口管位置 | 套 | 2 | 3047.23 | 6094.46 | 0
30 | 030904004001 | 消防警铃 | 名称：水力警铃 | 个 | 2 | 126.59 | 253.18 | 0
31 | 031003010001 | 软接头（软管） | 1、材质:法兰式不锈钢金属软管 2、规格:DN100 3、连接形式:法兰连接 | 个 | 6 | 610.1 | 3660.6 | 0
本页小计 | [6 empty] | 23295.22 | 0
【清单大师计价软件江苏版V9.61】
分部分项工程和单价措施项目清单与计价表
工程名称：溧阳市妇幼保健院消防及电路改造工程（消防改造部分） |  |  |  | 标段： | 第7页 共27页
序号 | 项目编码 | 项目名称 | 项目特征描述 | 计量 单位 | 工程量 | 金额（元）
[6 empty] | 综合单价 | 合价 | 其中
暂估价
32 | 031003003002 | 焊接法兰阀门 | 1、类型:明杆法兰闸阀 2、材质:碳钢 3、规格、压力等级:DN150 4、连接形式:法兰连接 | 个 | 2 | 1321.63 | 2643.26 | 0
33 | 031003003003 | 焊接法兰阀门 | 1、类型:明杆法兰闸阀 2、材质:碳钢 3、规格、压力等级:DN100 4、连接形式:法兰连接 | 个 | 2 | 1068.56 | 2137.12 | 0
34 | 031208003001 | 管道绝热 | 1、绝热材料品种:橡塑海绵保温管壳 2、绝热厚度:40mm 3、含铝箔胶带粘缝 4、其他不详之处按图纸要求及施工规范考虑 | m3 | 1 | 1283.53 | 1283.53 | 0
35 | 031208007001 | 防潮层、保护层 | 1、材料:铝板保护层 2、厚度:0.5 3、层数:一层 4、对象:保温面层 | m2 | 16.69 | 36.27 | 605.35 | 0
36 | 030817008002 | 套管制作安装 | 1、类型:喷淋水套管 2、材质:钢制 3、规格:DN200 4、其他不详之处按图纸要求及施工规范考虑 5、制作、安装 | 个 | 22 | 118.58 | 2608.76 | 0
37 | 030817008003 | 套管制作安装 | 1、类型:喷淋水套管 2、材质:钢制 3、规格:DN150 4、其他不详之处按图纸要求及施工规范考虑 5、制作、安装 | 个 | 40 | 84.37 | 3374.8 | 0
38 | 030817008004 | 套管制作安装 | 1、类型:喷淋水套管 2、材质:钢制 3、规格:DN100 4、其他不详之处按图纸要求及施工规范考虑 5、制作、安装 | 个 | 10 | 58.38 | 583.8 | 0
本页小计 | [6 empty] | 13236.62 | 0
【清单大师计价软件江苏版V9.61】
分部分项工程和单价措施项目清单与计价表
工程名称：溧阳市妇幼保健院消防及电路改造工程（消防改造部分） |  |  |  | 标段： | 第8页 共27页
序号 | 项目编码 | 项目名称 | 项目特征描述 | 计量 单位 | 工程量 | 金额（元）
[6 empty] | 综合单价 | 合价 | 其中
暂估价
39 | 030817008005 | 套管制作安装 | 1、类型:喷淋水套管 2、材质:钢制 3、规格:DN80 4、其他不详之处按图纸要求及施工规范考虑 5、制作、安装 | 个 | 18 | 44.25 | 796.5 | 0
40 | 030817008006 | 套管制作安装 | 1、类型:喷淋水套管 2、材质:钢制 3、规格:DN50 4、其他不详之处按图纸要求及施工规范考虑 5、制作、安装 | 个 | 175 | 36.98 | 6471.5 | 0
41 | 030817008007 | 套管制作安装 | 1、类型:喷淋水套管 2、材质:钢制 3、规格:DN40 4、其他不详之处按图纸要求及施工规范考虑 5、制作、安装 | 个 | 20 | 35.69 | 713.8 | 0
42 | 030413003002 | 打洞（孔） | 1、名称:墙面、楼面开孔 2、规格:综合考虑 3、类型:满足图纸及设计规范 | 个 | 285 | 48.06 | 13697.1 | 0
43 | 030905002001 | 水灭火控制装置调试 | 1、系统形式:根据设计要求 | 系统 | 1 | 23308.7 | 23308.7 | 0
|  | 分部小计 |  |  |  | 0 | 319312.36 | 0
|  | 抗震支架 |  |  |  | 0 | 0 | 0
44 | 031002001003 | 管道支架 | 1、材质:型钢抗震支吊架 2、抗震支吊架要求:《建筑抗震设计规范》（GB50011-2010)；规格综合考虑 3、此项目抗震支吊架产品需通过FM认证 4、其他:满足图纸要求、施工、验收规范及招标人要求 | 个 | 30 | 260 | 7800 | 0
|  | 分部小计 |  |  |  | 0 | 7800 | 0
|  | 泵房消防水 |  |  |  | 0 | 0 | 0
本页小计 | [6 empty] | 52787.6 | 0
【清单大师计价软件江苏版V9.61】
分部分项工程和单价措施项目清单与计价表
工程名称：溧阳市妇幼保健院消防及电路改造工程（消防改造部分） |  |  |  | 标段： | 第9页 共27页
序号 | 项目编码 | 项目名称 | 项目特征描述 | 计量 单位 | 工程量 | 金额（元）
[6 empty] | 综合单价 | 合价 | 其中
暂估价
45 | 030901002003 | 消火栓钢管 | 1、安装部位:室内 2、材质、规格:DN50 3、连接形式:螺纹连接 4、钢管镀锌设计要求:加厚热镀锌钢管 5、压力试验及冲洗设计要求:1.2Mpa≤1.6Mpa 6、管道消毒、冲洗 | m | 25 | 50.81 | 1270.25 | 0
46 | 030901002004 | 消火栓钢管 | 1、安装部位:室内 2、材质、规格:DN65 3、连接形式:螺纹连接 4、钢管镀锌设计要求:加厚热镀锌钢管 5、压力试验及冲洗设计要求:1.2Mpa≤1.6Mpa 6、管道消毒、冲洗 | m | 5 | 58.74 | 293.7 | 0
47 | 030901002005 | 消火栓钢管 | 1、安装部位:室内 2、材质、规格:DN65 3、连接形式:沟槽式连接 4、钢管镀锌设计要求:加厚热镀锌钢管 5、压力试验及冲洗设计要求:1.2Mpa≤1.6Mpa 6、管道消毒、冲洗 | m | 3 | 80.31 | 240.93 | 0
本页小计 | [6 empty] | 1804.88 | 0
【清单大师计价软件江苏版V9.61】
分部分项工程和单价措施项目清单与计价表
工程名称：溧阳市妇幼保健院消防及电路改造工程（消防改造部分） |  |  |  | 标段： | 第10页 共27页
序号 | 项目编码 | 项目名称 | 项目特征描述 | 计量 单位 | 工程量 | 金额（元）
[6 empty] | 综合单价 | 合价 | 其中
暂估价
48 | 030901002006 | 消火栓钢管 | 1、安装部位:室内 2、材质、规格:DN100 3、连接形式:沟槽式连接 4、钢管镀锌设计要求:加厚热镀锌钢管 5、压力试验及冲洗设计要求:1.2Mpa≤1.6Mpa 6、沟槽管件安装 7、管道消毒、冲洗 | m | 12 | 126.43 | 1517.16 | 0
49 | 030901002007 | 消火栓钢管 | 1、安装部位:室内 2、材质、规格:DN125 3、连接形式:沟槽式连接 4、钢管镀锌设计要求:加厚热镀锌钢管 5、压力试验及冲洗设计要求:1.2Mpa≤1.6Mpa 6、沟槽管件安装 7、管道消毒、冲洗 | m | 3 | 158.45 | 475.35 | 0
50 | 031003002002 | 法兰阀门 | 1、类型:自锁蝶阀 2、材质:碳钢 3、规格、压力等级:对夹式 DN100 4、连接形式:法兰连接 5、备注:满足招标文件、施工、验收规范及招标人要求 | 个 | 4 | 440.77 | 1763.08 | 0
51 | 031003003004 | 焊接法兰阀门 | 1、类型:明杆法兰闸阀 2、材质:碳钢 3、规格、压力等级:DN125 4、连接形式:法兰连接 | 个 | 2 | 1028.34 | 2056.68 | 0
52 | 031003001005 | 螺纹阀门 | 1、名称:截止阀 2、材质:碳钢 3、规格、压力等级:DN65 1.6MPa 4、连接形式:螺纹连接 | 个 | 2 | 402.43 | 804.86 | 0
本页小计 | [6 empty] | 6617.13 | 0
【清单大师计价软件江苏版V9.61】
分部分项工程和单价措施项目清单与计价表
工程名称：溧阳市妇幼保健院消防及电路改造工程（消防改造部分） |  |  |  | 标段： | 第11页 共27页
序号 | 项目编码 | 项目名称 | 项目特征描述 | 计量 单位 | 工程量 | 金额（元）
[6 empty] | 综合单价 | 合价 | 其中
暂估价
53 | 031003003005 | 焊接法兰阀门 | 1、类型:法兰Y型过滤器 2、材质:碳钢 3、规格、压力等级:DN100，1.6mPa 4、连接形式:法兰连接 5、其他不详之处按图纸要求及施工规范考虑 | 个 | 2 | 987.06 | 1974.12 | 0
54 | 030807003001 | 低压法兰阀门 | 1、名称:法兰Y型过滤器 2、材质:碳钢 3、型号、规格:DN200，1.6mPa 4、连接形式:法兰连接 5、其他不详之处按图纸要求及施工规范考虑 | 个 | 2 | 2748.76 | 5497.52 | 0
55 | 030807003002 | 低压法兰阀门 | 1、名称:法兰消音止回阀 2、材质:碳钢 3、型号、规格:DN100，1.6mPa 4、连接形式:法兰连接 5、其他不详之处按图纸要求及施工规范考虑 | 个 | 1 | 946.47 | 946.47 | 0
56 | 030807003003 | 低压法兰阀门 | 1、名称:法兰压力开关 2、材质:碳钢 3、型号、规格:DN200，1.6mPa 4、连接形式:法兰连接 5、其他不详之处按图纸要求及施工规范考虑 | 个 | 1 | 741.47 | 741.47 | 0
57 | 031003003006 | 焊接法兰阀门 | 1、类型:法兰泄压阀 2、材质:碳钢 3、规格、压力等级:DN100，1.6mPa 4、连接形式:法兰连接 5、其他不详之处按图纸要求及施工规范考虑 | 个 | 1 | 2605.68 | 2605.68 | 0
本页小计 | [6 empty] | 11765.26 | 0
【清单大师计价软件江苏版V9.61】
分部分项工程和单价措施项目清单与计价表
工程名称：溧阳市妇幼保健院消防及电路改造工程（消防改造部分） |  |  |  | 标段： | 第12页 共27页
序号 | 项目编码 | 项目名称 | 项目特征描述 | 计量 单位 | 工程量 | 金额（元）
[6 empty] | 综合单价 | 合价 | 其中
暂估价
58 | 031003003007 | 焊接法兰阀门 | 1、类型:法兰水锤消除器 2、材质:碳钢 3、规格、压力等级:DN65，1.6mPa 4、连接形式:法兰连接 5、其他不详之处按图纸要求及施工规范考虑 | 个 | 2 | 882.38 | 1764.76 | 0
59 | 031003003008 | 焊接法兰阀门 | 1、类型:旋流防止器 2、材质:不锈钢 3、规格、压力等级:DN125（1.6MPa） 4、连接形式:法兰连接 | 个 | 2 | 1125.34 | 2250.68 | 0
60 | 030807003004 | 低压法兰阀门 | 1、名称:法兰可曲挠橡胶接头 2、材质:碳钢 3、型号、规格:DN125，1.6mPa 4、连接形式:法兰连接 5、其他不详之处按图纸要求及施工规范考虑 | 个 | 2 | 709.06 | 1418.12 | 0
61 | 030807003005 | 低压法兰阀门 | 1、名称:法兰可曲挠橡胶接头 2、材质:碳钢 3、型号、规格:DN100，1.6mPa 4、连接形式:法兰连接 5、其他不详之处按图纸要求及施工规范考虑 | 个 | 2 | 507.36 | 1014.72 | 0
62 | 031003003009 | 焊接法兰阀门 | 1、类型:法兰钢制偏心异径管 2、材质:碳钢 3、规格、压力等级:DN125*DN100 4、连接形式:法兰连接 5、其他不详之处按图纸要求及施工规范考虑 | 个 | 2 | 495.34 | 990.68 | 0
本页小计 | [6 empty] | 7438.96 | 0
【清单大师计价软件江苏版V9.61】
分部分项工程和单价措施项目清单与计价表
工程名称：溧阳市妇幼保健院消防及电路改造工程（消防改造部分） |  |  |  | 标段： | 第13页 共27页
序号 | 项目编码 | 项目名称 | 项目特征描述 | 计量 单位 | 工程量 | 金额（元）
[6 empty] | 综合单价 | 合价 | 其中
暂估价
63 | 031003003010 | 焊接法兰阀门 | 1、类型:法兰流量计 2、材质:碳钢 3、规格、压力等级:DN100，1.6mPa 4、连接形式:法兰连接 5、其他不详之处按图纸要求及施工规范考虑 | 个 | 1 | 869.47 | 869.47 | 0
64 | 030601002002 | 压力仪表 | 1、名称:盘装压力表真空表 2、压力表弯材质、规格:DN15 3、其他不详之处按图纸要求及施工规范考虑 | 台 | 8 | 212.78 | 1702.24 | 0
65 | 030109001001 | 离心式泵 | 1、名称:单级消防室内消火栓泵 2、型号:流量:15 L/S 压力:0.50 Mpa功率:30 KW流量:15 L/S 3、1t 以内 | 台 | 2 | 13073.76 | 26147.52 | 0
66 | 031201001001 | 管道刷油 | 1、除锈级别:手工除锈 管道 轻锈 2、油漆品种:红丹漆 3、涂刷遍数、漆膜厚度:二遍 4、标志色方式、品种:按图纸要求及施工规范考虑 | m2 | 102 | 12.43 | 1267.86 | 0
67 | 031002001004 | 管道支架 | 1、材质:一般管架 2、管架形式:按图纸要求及施工规范考虑 | kg | 142 | 19.84 | 2817.28 | 0
68 | 030109001002 | 离心式泵 | 1、名称:室内消火栓稳压泵 2、型号:Q=1.5L/s H=0.3MPa N=2.2Kw 3、材质:不锈钢 4、其他不详之处按图纸要求及施工规范考虑 | 台 | 2 | 3291.13 | 6582.26 | 0
本页小计 | [6 empty] | 39386.63 | 0
【清单大师计价软件江苏版V9.61】
分部分项工程和单价措施项目清单与计价表
工程名称：溧阳市妇幼保健院消防及电路改造工程（消防改造部分） |  |  |  | 标段： | 第14页 共27页
序号 | 项目编码 | 项目名称 | 项目特征描述 | 计量 单位 | 工程量 | 金额（元）
[6 empty] | 综合单价 | 合价 | 其中
暂估价
69 | 031003003011 | 焊接法兰阀门 | 1、类型:旋流防止器 2、材质:不锈钢 3、规格、压力等级:DN50（1.6MPa） 4、连接形式:法兰连接 | 个 | 2 | 367.83 | 735.66 | 0
70 | 031003003012 | 焊接法兰阀门 | 1、类型:明杆法兰闸阀 2、材质:碳钢 3、规格、压力等级:DN50 4、连接形式:法兰连接 | 个 | 4 | 417.83 | 1671.32 | 0
71 | 031003003013 | 焊接法兰阀门 | 1、类型:法兰钢制偏心异径管 2、材质:碳钢 3、规格、压力等级:DN50*DN40 4、连接形式:法兰连接 5、其他不详之处按图纸要求及施工规范考虑 | 个 | 4 | 237.83 | 951.32 | 0
72 | 030807003006 | 低压法兰阀门 | 1、名称:法兰可曲挠橡胶接头 2、材质:碳钢 3、型号、规格:DN50，1.6mPa 4、连接形式:法兰连接 5、其他不详之处按图纸要求及施工规范考虑 | 个 | 4 | 270.26 | 1081.04 | 0
73 | 030807003007 | 低压法兰阀门 | 1、名称:法兰消音止回阀 2、材质:碳钢 3、型号、规格:DN50，1.6mPa 4、连接形式:法兰连接 5、其他不详之处按图纸要求及施工规范考虑 | 个 | 2 | 316.83 | 633.66 | 0
74 | 031006004001 | 气压罐 | 1、隔膜式气压罐 2、有效水容积V=150L 3、其他不详之处按图纸要求及施工规范考虑 | 台 | 1 | 6822.29 | 6822.29 | 0
|  | 分部小计 |  |  |  | 0 | 78908.15 | 0
本页小计 | [6 empty] | 11895.29 | 0
【清单大师计价软件江苏版V9.61】
分部分项工程和单价措施项目清单与计价表
工程名称：溧阳市妇幼保健院消防及电路改造工程（消防改造部分） |  |  |  | 标段： | 第15页 共27页
序号 | 项目编码 | 项目名称 | 项目特征描述 | 计量 单位 | 工程量 | 金额（元）
[6 empty] | 综合单价 | 合价 | 其中
暂估价
|  | 泵房喷淋水 |  |  |  | 0 | 0 | 0
75 | 030901002008 | 水喷淋钢管 | 1、安装部位:室内 2、材质、规格:DN200 3、连接形式:沟槽式连接 4、钢管镀锌设计要求:加厚热镀锌钢管 5、压力试验及冲洗设计要求:1.2Mpa≤1.6Mpa 6、沟槽管件安装 7、管道消毒、冲洗 | m | 4 | 225.09 | 900.36 | 0
76 | 030901001010 | 水喷淋钢管 | 1、安装部位:室内 2、材质、规格:DN150 3、连接形式:沟槽式连接 4、钢管镀锌设计要求:热镀锌钢管 5、压力试验及冲洗设计要求:1.2Mpa≤1.6Mpa 6、管件安装 7、管道消毒、冲洗 | m | 15 | 209.48 | 3142.2 | 0
77 | 030901001011 | 水喷淋钢管 | 1、安装部位:室内 2、材质、规格:DN65 3、连接形式:沟槽式连接 4、钢管镀锌设计要求:内外壁热浸镀锌加厚钢管 5、压力试验及冲洗设计要求:1.2Mpa≤1.6Mpa 6、管件安装 7、管道消毒、冲洗 | m | 3 | 77.52 | 232.56 | 0
本页小计 | [6 empty] | 4275.12 | 0
【清单大师计价软件江苏版V9.61】
分部分项工程和单价措施项目清单与计价表
工程名称：溧阳市妇幼保健院消防及电路改造工程（消防改造部分） |  |  |  | 标段： | 第16页 共27页
序号 | 项目编码 | 项目名称 | 项目特征描述 | 计量 单位 | 工程量 | 金额（元）
[6 empty] | 综合单价 | 合价 | 其中
暂估价
78 | 030901002009 | 消火栓钢管 | 1、安装部位:室内 2、材质、规格:DN50 3、连接形式:螺纹连接 4、钢管镀锌设计要求:加厚热镀锌钢管 5、压力试验及冲洗设计要求:1.2Mpa≤1.6Mpa 6、管道消毒、冲洗 | m | 25 | 50.81 | 1270.25 | 0
79 | 030807003008 | 低压法兰阀门 | 1、名称:法兰自锁蝶阀 2、材质:碳钢 3、型号、规格:DN150，1.6mPa 4、连接形式:法兰连接 5、其他不详之处按图纸要求及施工规范考虑 | 个 | 4 | 721 | 2884 | 0
80 | 031003003014 | 焊接法兰阀门 | 1、类型:法兰闸阀 2、材质:碳钢 3、规格、压力等级:DN200，1.6mPa 4、连接形式:法兰连接 5、其他不详之处按图纸要求及施工规范考虑 | 个 | 1 | 2030.05 | 2030.05 | 0
81 | 031003003015 | 焊接法兰阀门 | 1、类型:法兰闸阀 2、材质:碳钢 3、规格、压力等级:DN65，1.6mPa 4、连接形式:法兰连接 5、其他不详之处按图纸要求及施工规范考虑 | 个 | 2 | 387.38 | 774.76 | 0
82 | 031003003016 | 焊接法兰阀门 | 1、类型:法兰Y型过滤器 2、材质:碳钢 3、规格、压力等级:DN150，1.6mPa 4、连接形式:法兰连接 5、其他不详之处按图纸要求及施工规范考虑 | 个 | 2 | 1250.55 | 2501.1 | 0
本页小计 | [6 empty] | 9460.16 | 0
【清单大师计价软件江苏版V9.61】
分部分项工程和单价措施项目清单与计价表
工程名称：溧阳市妇幼保健院消防及电路改造工程（消防改造部分） |  |  |  | 标段： | 第17页 共27页
序号 | 项目编码 | 项目名称 | 项目特征描述 | 计量 单位 | 工程量 | 金额（元）
[6 empty] | 综合单价 | 合价 | 其中
暂估价
83 | 030807003009 | 低压法兰阀门 | 1、名称:法兰消音止回阀 2、材质:碳钢 3、型号、规格:DN150，1.6mPa 4、连接形式:法兰连接 5、其他不详之处按图纸要求及施工规范考虑 | 个 | 2 | 1413.17 | 2826.34 | 0
84 | 030807003010 | 低压法兰阀门 | 1、名称:法兰压力开关 2、材质:碳钢 3、型号、规格:DN150，1.6mPa 4、连接形式:法兰连接 5、其他不详之处按图纸要求及施工规范考虑 | 个 | 1 | 575.68 | 575.68 | 0
85 | 031003003017 | 焊接法兰阀门 | 1、类型:法兰泄压阀 2、材质:碳钢 3、规格、压力等级:DN125，1.6mPa 4、连接形式:法兰连接 5、其他不详之处按图纸要求及施工规范考虑 | 个 | 1 | 2815.34 | 2815.34 | 0
86 | 031003003018 | 焊接法兰阀门 | 1、类型:法兰水锤消除器 2、材质:碳钢 3、规格、压力等级:DN65，1.6mPa 4、连接形式:法兰连接 5、其他不详之处按图纸要求及施工规范考虑 | 个 | 2 | 882.38 | 1764.76 | 0
87 | 030807003011 | 低压法兰阀门 | 1、名称:法兰可曲挠橡胶接头 2、材质:碳钢 3、型号、规格:DN150，1.6mPa 4、连接形式:法兰连接 5、其他不详之处按图纸要求及施工规范考虑 | 个 | 2 | 935.36 | 1870.72 | 0
本页小计 | [6 empty] | 9852.84 | 0
【清单大师计价软件江苏版V9.61】
分部分项工程和单价措施项目清单与计价表
工程名称：溧阳市妇幼保健院消防及电路改造工程（消防改造部分） |  |  |  | 标段： | 第18页 共27页
序号 | 项目编码 | 项目名称 | 项目特征描述 | 计量 单位 | 工程量 | 金额（元）
[6 empty] | 综合单价 | 合价 | 其中
暂估价
88 | 031003003019 | 焊接法兰阀门 | 1、类型:法兰钢制偏心异径管 2、材质:碳钢 3、规格、压力等级:DN150*DN125 4、连接形式:法兰连接 5、其他不详之处按图纸要求及施工规范考虑 | 个 | 2 | 595.68 | 1191.36 | 0
89 | 031003003020 | 焊接法兰阀门 | 1、类型:法兰钢制偏心异径管 2、材质:碳钢 3、规格、压力等级:DN200*DN125 4、连接形式:法兰连接 5、其他不详之处按图纸要求及施工规范考虑 | 个 | 2 | 886.2 | 1772.4 | 0
90 | 031003003021 | 焊接法兰阀门 | 1、类型:法兰流量计 2、材质:碳钢 3、规格、压力等级:DN150，1.6mPa 4、连接形式:法兰连接 5、其他不详之处按图纸要求及施工规范考虑 | 个 | 1 | 1130.68 | 1130.68 | 0
91 | 030601002003 | 压力仪表 | 1、名称:盘装压力表真空表 2、压力表弯材质、规格:DN15 3、其他不详之处按图纸要求及施工规范考虑 | 台 | 8 | 212.78 | 1702.24 | 0
92 | 031003017001 | 浮漂水位标尺 | 1、用途:浮标水位标尺 2、规格:(二)（详见设计要求 | 套 | 1 | 1219.46 | 1219.46 | 0
93 | 030109001003 | 离心式泵 | 1、名称:自动喷淋给水泵 2、型号:流量:30 L/S 压力:0.550 Mpa功率:30 KW 3、1t 以内 | 台 | 2 | 12009.76 | 24019.52 | 0
本页小计 | [6 empty] | 31035.66 | 0
【清单大师计价软件江苏版V9.61】
分部分项工程和单价措施项目清单与计价表
工程名称：溧阳市妇幼保健院消防及电路改造工程（消防改造部分） |  |  |  | 标段： | 第19页 共27页
序号 | 项目编码 | 项目名称 | 项目特征描述 | 计量 单位 | 工程量 | 金额（元）
[6 empty] | 综合单价 | 合价 | 其中
暂估价
94 | 031201001002 | 管道刷油 | 1、除锈级别:手工除锈 管道 轻锈 2、油漆品种:银粉漆 3、涂刷遍数、漆膜厚度:二遍 4、标志色方式、品种:按图纸要求及施工规范考虑 | m2 | 65 | 10.66 | 692.9 | 0
95 | 031002001005 | 管道支架 | 1、材质:一般管架 2、管架形式:按图纸要求及施工规范考虑 | kg | 135 | 19.84 | 2678.4 | 0
96 | 030109001004 | 离心式泵 | 1、名称:室内喷淋稳压泵 2、型号:Q=1.5L/s H=0.3MPa N=2.2Kw 3、材质:不锈钢 4、其他不详之处按图纸要求及施工规范考虑 | 台 | 2 | 3291.13 | 6582.26 | 0
97 | 031003003022 | 焊接法兰阀门 | 1、类型:旋流防止器 2、材质:不锈钢 3、规格、压力等级:DN50（1.6MPa） 4、连接形式:法兰连接 | 个 | 2 | 367.83 | 735.66 | 0
98 | 031003003023 | 焊接法兰阀门 | 1、类型:明杆法兰闸阀 2、材质:碳钢 3、规格、压力等级:DN50 4、连接形式:法兰连接 | 个 | 4 | 417.83 | 1671.32 | 0
99 | 031003003024 | 焊接法兰阀门 | 1、类型:法兰钢制偏心异径管 2、材质:碳钢 3、规格、压力等级:DN50*DN40 4、连接形式:法兰连接 5、其他不详之处按图纸要求及施工规范考虑 | 个 | 4 | 237.83 | 951.32 | 0
本页小计 | [6 empty] | 13311.86 | 0
【清单大师计价软件江苏版V9.61】
分部分项工程和单价措施项目清单与计价表
工程名称：溧阳市妇幼保健院消防及电路改造工程（消防改造部分） |  |  |  | 标段： | 第20页 共27页
序号 | 项目编码 | 项目名称 | 项目特征描述 | 计量 单位 | 工程量 | 金额（元）
[6 empty] | 综合单价 | 合价 | 其中
暂估价
100 | 030807003012 | 低压法兰阀门 | 1、名称:法兰可曲挠橡胶接头 2、材质:碳钢 3、型号、规格:DN50，1.6mPa 4、连接形式:法兰连接 5、其他不详之处按图纸要求及施工规范考虑 | 个 | 4 | 270.26 | 1081.04 | 0
101 | 030807003013 | 低压法兰阀门 | 1、名称:法兰消音止回阀 2、材质:碳钢 3、型号、规格:DN50，1.6mPa 4、连接形式:法兰连接 5、其他不详之处按图纸要求及施工规范考虑 | 个 | 2 | 316.83 | 633.66 | 0
102 | 031006004002 | 气压罐 | 1、隔膜式气压罐 2、有效水容积V=150L 3、其他不详之处按图纸要求及施工规范考虑 | 台 | 1 | 6822.29 | 6822.29 | 0
103 | 031006015001 | 水箱 | 220立方不锈钢成品消防水箱 泵站22000X5000X4000mm(h) 含泵房11000X4000X4000mm(h) 有效容积220T | 台 | 1 | 265205.38 | 265205.38 | 0
104 | 030807003014 | 低压法兰阀门 | 1、名称:遥控浮球阀 2、型号、规格:DN100 3、连接形式:卡箍法兰连接 | 个 | 2 | 3018.66 | 6037.32 | 0
105 | 031001006001 | 塑料管 | 1、安装部位:消防泵进水 2、材质、规格:PPR DN100 3、压力试验、吹扫与清洗设计要求:按设计要求 | m | 12 | 137 | 1644 | 0
|  | 分部小计 |  |  |  | 0 | 349359.33 | 0
|  | 消防电气 |  |  |  | 0 | 0 | 0
106 | 030404017001 | 配电箱 | 1、名称:控制箱 2、型号:机械强启动电箱 | 台 | 2 | 19731.21 | 39462.42 | 0
本页小计 | [6 empty] | 320886.11 | 0
【清单大师计价软件江苏版V9.61】
分部分项工程和单价措施项目清单与计价表
工程名称：溧阳市妇幼保健院消防及电路改造工程（消防改造部分） |  |  |  | 标段： | 第21页 共27页
序号 | 项目编码 | 项目名称 | 项目特征描述 | 计量 单位 | 工程量 | 金额（元）
[6 empty] | 综合单价 | 合价 | 其中
暂估价
107 | 030404017002 | 配电箱 | 1、名称:巡检柜成套设备系统 2、基础形式、材质、规格:基础槽钢 3、端子板外部接线材质、规格:包含线缆、配套件，满足验收要求 | 台 | 2 | 17393.99 | 34787.98 | 0
108 | 030404017003 | 配电箱 | 1、照明配电箱 2、图纸编号AL箱 3、电气元件按图纸AL配置 4、无端子外部接线 5、盘柜内校线、接线、接地、调试 6、相关配套的附件安装调试 7、安装方式:见图纸 8、其他不详之处按图纸要求及施工规范考虑 | 台 | 1 | 1592.32 | 1592.32 | 0
109 | 030404017004 | 配电箱 | 1、消火栓泵配电箱 2、图纸编号XF-AT箱 3、电气元件按图纸XF-AT配置 4、无端子外部接线 5、盘柜内校线、接线、接地、调试 6、相关配套的附件安装调试 7、安装方式:见图纸 8、其他不详之处按图纸要求及施工规范考虑 | 台 | 1 | 9812.45 | 9812.45 | 0
本页小计 | [6 empty] | 46192.75 | 0
【清单大师计价软件江苏版V9.61】
分部分项工程和单价措施项目清单与计价表
工程名称：溧阳市妇幼保健院消防及电路改造工程（消防改造部分） |  |  |  | 标段： | 第22页 共27页
序号 | 项目编码 | 项目名称 | 项目特征描述 | 计量 单位 | 工程量 | 金额（元）
[6 empty] | 综合单价 | 合价 | 其中
暂估价
110 | 030404017005 | 配电箱 | 1、喷淋泵配电箱 2、图纸编号PL-AT箱 3、电气元件按图纸PL-AT配置 4、无端子外部接线 5、盘柜内校线、接线、接地、调试 6、相关配套的附件安装调试 7、安装方式:见图纸 8、其他不详之处按图纸要求及施工规范考虑 | 台 | 1 | 9468.45 | 9468.45 | 0
111 | 030507014001 | 显示设备 | 1、名称:液位显示器 | 台 | 1 | 2641.12 | 2641.12 | 0
112 | 030404032001 | 端子箱 | 1、名称:端子箱 | 台 | 1 | 437.06 | 437.06 | 0
113 | 030904008001 | 模块（模块箱） | 1、名称:短路隔离器 | 个 | 1 | 223.76 | 223.76 | 0
114 | 030904008002 | 模块（模块箱） | 1、名称:控制模块(接口) 多输出 | 个 | 2 | 300.02 | 600.04 | 0
115 | 030904008003 | 模块（模块箱） | 1、名称:控制模块(接口) 单输出 | 个 | 1 | 240.71 | 240.71 | 0
116 | 030904008004 | 模块（模块箱） | 1、名称:液位显示模块 | 个 | 1 | 328.56 | 328.56 | 0
117 | 030904013001 | 联动控制主机 | 1、规格、线制:LD128EN消防联动控制器 | 台 | 1 | 8468.78 | 8468.78 | 0
118 | 030507014002 | 显示设备 | 1、名称:手动控制盘 | 台 | 1 | 3369.38 | 3369.38 | 0
|  | 分部小计 |  |  |  | 0 | 111433.03 | 0
|  | 配管、配线 |  |  |  | 0 | 0 | 0
119 | 030411001001 | 配管 | 1、名称:焊接钢管 2、材质:钢管 3、规格:DN100mm 4、配置形式:砖、混凝土结构暗配 5、接地要求:按图纸要求及施工规范考虑 | m | 2 | 102.15 | 204.3 | 0
本页小计 | [6 empty] | 25982.16 | 0
【清单大师计价软件江苏版V9.61】
分部分项工程和单价措施项目清单与计价表
工程名称：溧阳市妇幼保健院消防及电路改造工程（消防改造部分） |  |  |  | 标段： | 第23页 共27页
序号 | 项目编码 | 项目名称 | 项目特征描述 | 计量 单位 | 工程量 | 金额（元）
[6 empty] | 综合单价 | 合价 | 其中
暂估价
120 | 030411001002 | 配管 | 1、名称:焊接钢管 2、材质:钢管 3、规格:DN70mm 4、配置形式:砖、混凝土结构暗配 5、接地要求:按图纸要求及施工规范考虑 | m | 2 | 64.68 | 129.36 | 0
121 | 030411001003 | 配管 | 1、名称:焊接钢管 2、材质:钢管 3、规格:DN50mm 4、配置形式:砖、混凝土结构暗配 5、接地要求:按图纸要求及施工规范考虑 | m | 3 | 46.44 | 139.32 | 0
122 | 030411001004 | 配管 | 1、名称:焊接钢管 2、材质:钢管 3、规格:DN40mm 4、配置形式:砖、混凝土结构暗配 5、接地要求:按图纸要求及施工规范考虑 | m | 3 | 40.7 | 122.1 | 0
123 | 030411001005 | 配管 | 1、名称:镀锌钢管 2、材质:钢管 3、规格:DN32mm 4、配置形式:砖、混凝土结构暗配 5、接地要求:按图纸要求及施工规范考虑 | m | 5 | 35.17 | 175.85 | 0
124 | 030411001006 | 配管 | 1、名称:镀锌钢管 2、材质:钢管 3、规格:DN25mm 4、配置形式:砖、混凝土结构暗配 5、接地要求:按图纸要求及施工规范考虑 | m | 6 | 29.84 | 179.04 | 0
125 | 030411001007 | 配管 | 1、名称:金属软管 2、材质:塑包钢 3、规格:Φ25mm 4、配置形式:砖、混凝土结构明配 5、接地要求:按图纸要求及施工规范考虑 | m | 6 | 55.09 | 330.54 | 0
本页小计 | [6 empty] | 1076.21 | 0
【清单大师计价软件江苏版V9.61】
分部分项工程和单价措施项目清单与计价表
工程名称：溧阳市妇幼保健院消防及电路改造工程（消防改造部分） |  |  |  | 标段： | 第24页 共27页
序号 | 项目编码 | 项目名称 | 项目特征描述 | 计量 单位 | 工程量 | 金额（元）
[6 empty] | 综合单价 | 合价 | 其中
暂估价
126 | 030411001008 | 配管 | 1、名称:金属软管 2、材质:塑包钢 3、规格:Φ32mm 4、配置形式:砖、混凝土结构明配 5、接地要求:按图纸要求及施工规范考虑 | m | 2 | 59.96 | 119.92 | 0
127 | 030411001009 | 配管 | 1、名称:金属软管 2、材质:塑包钢 3、规格:Φ40mm 4、配置形式:砖、混凝土结构明配 5、接地要求:按图纸要求及施工规范考虑 | m | 1.5 | 103.98 | 155.97 | 0
128 | 030411001010 | 配管 | 1、名称:紧顶式薄壁钢管 2、材质:钢管 3、规格:JDG20mm，管材壁厚1.2mm 4、配置形式:砖、混凝土结构暗配 5、接地要求:按图纸要求及施工规范考虑 | m | 3 | 10.85 | 32.55 | 0
129 | 030411001011 | 配管 | 1、名称:紧顶式薄壁钢管 2、材质:钢管 3、规格:DN25mm，管材壁厚1.2mm 4、配置形式:砖、混凝土结构暗配 5、接地要求:按图纸要求及施工规范考虑 | m | 6 | 15.55 | 93.3 | 0
130 | 030411006001 | 接线盒 | 1、名称:开关接线盒 2、材质:镀锌钢制 3、规格:86*86*60mm 4、安装形式:暗装 | 个 | 10 | 7.99 | 79.9 | 0
131 | 030411006002 | 接线盒 | 1、名称:灯头接线盒 2、材质:镀锌钢制 3、规格:86*86*60mm 4、安装形式:暗装 | 个 | 10 | 7.81 | 78.1 | 0
|  | 分部小计 |  |  |  | 0 | 1840.25 | 0
|  | 电气器具 |  |  |  | 0 | 0 | 0
本页小计 | [6 empty] | 559.74 | 0
【清单大师计价软件江苏版V9.61】
分部分项工程和单价措施项目清单与计价表
工程名称：溧阳市妇幼保健院消防及电路改造工程（消防改造部分） |  |  |  | 标段： | 第25页 共27页
序号 | 项目编码 | 项目名称 | 项目特征描述 | 计量 单位 | 工程量 | 金额（元）
[6 empty] | 综合单价 | 合价 | 其中
暂估价
132 | 030412005001 | 荧光灯 | 1、名称:高效单管荧光灯 2、型号:T5 型 3100lm,4000K,80Ra 带电子镇流器 Φ≥ （ cos 0.9 3、规格:1X36W AC220V 4、安装形式:壁装或吸项 H=3.0m | 套 | 1 | 76.63 | 76.63 | 0
133 | 030412001001 | 普通灯具 | 1、名称:光声控节能吸顶灯 2、型号:LED型 3、规格:1X24W AC220V 4、吸顶安装 | 套 | 1 | 104.05 | 104.05 | 0
134 | 030412001002 | 普通灯具 | 1、名称:节能吸顶灯 2、型号:LED型 3、规格:1X24W AC220V 4、吸顶安装 | 套 | 1 | 66.06 | 66.06 | 0
135 | 030412004001 | 装饰灯 | 1、名称:LED消防安全出口标志灯 2、型号:LED1W DC36V 3、规格:（自带电源，t>60分钟） 4、安装形式:门框上方0.2米处,嵌墙或壁挂式安装 | 套 | 1 | 99.01 | 99.01 | 0
136 | 030412004002 | 装饰灯 | 1、名称:LED消防疏散指示标志灯 2、型号:LED1W DC36V 3、规格:（自带电源，t>60分钟） 4、安装形式:距地0.5米处壁挂式安装/杆吊距地2.5米 | 套 | 1 | 90.9 | 90.9 | 0
137 | 030412001003 | 应急灯 | 1、名称:消防双头应急照明灯 2、规格:AC24V-LED3W 3、安装方式:壁装式 4、备注:其他参数详见图纸,满足招标文件、施工、验收规范及招标人要求 | 套 | 1 | 90.23 | 90.23 | 0
本页小计 | [6 empty] | 526.88 | 0
【清单大师计价软件江苏版V9.61】
分部分项工程和单价措施项目清单与计价表
工程名称：溧阳市妇幼保健院消防及电路改造工程（消防改造部分） |  |  |  | 标段： | 第26页 共27页
序号 | 项目编码 | 项目名称 | 项目特征描述 | 计量 单位 | 工程量 | 金额（元）
[6 empty] | 综合单价 | 合价 | 其中
暂估价
138 | 030404031001 | 小电器 | 1、名称:一位开关 2、型号:普通型 3、规格:250V，10A 4、本体检查接线、安装 | 个 | 1 | 15.77 | 15.77 | 0
139 | 030404031002 | 小电器 | 1、名称:三位开关 2、型号:普通型 3、规格:250V，10A 4、本体检查接线、安装 | 个 | 1 | 20.77 | 20.77 | 0
140 | 030404031003 | 小电器 | 1、名称:二、三眼插座 2、型号:普通型 3、规格:250V，10A 4、本体检查接线、安装 | 个 | 1 | 22.61 | 22.61 | 0
|  | 分部小计 |  |  |  | 0 | 586.03 | 0
|  | 防雷接地 |  |  |  | 0 | 0 | 0
141 | 030409002001 | 接地母线 | 1、名称:户内接地母线敷设 2、材质:镀锌扁钢 3、规格:-60*6mm 4、安装部位:强、弱电井 5、安装形式:沿墙明敷 | m | 2 | 26.41 | 52.82 | 0
142 | 030409002002 | 接地母线 | 1、名称:户内接地母线敷设 2、材质:镀锌扁钢 3、规格:-40*4mm 4、安装部位:按招标图纸及招标人要求执行 5、安装形式:沿墙明敷 | m | 10 | 26.41 | 264.1 | 0
143 | 030409002003 | 接地母线 | 1、名称:户内接地母线敷设 2、材质:镀锌扁钢 3、规格:-25*4mm 4、安装部位:按招标图纸及招标人要求执行 5、安装形式:沿墙明敷 | m | 6 | 26.41 | 158.46 | 0
本页小计 | [6 empty] | 534.53 | 0
【清单大师计价软件江苏版V9.61】
分部分项工程和单价措施项目清单与计价表
工程名称：溧阳市妇幼保健院消防及电路改造工程（消防改造部分） |  |  |  | 标段： | 第27页 共27页
序号 | 项目编码 | 项目名称 | 项目特征描述 | 计量 单位 | 工程量 | 金额（元）
[6 empty] | 综合单价 | 合价 | 其中
暂估价
144 | 030409008001 | 等电位端子箱、测试板 | 1、名称:接地测试点 2、钢制开关盒 3、测试点标志面板 | 台 | 1 | 53.54 | 53.54 | 0
145 | 030409008002 | 等电位端子箱、测试板 | 1、名称:接地跨接线 2、接地体或避雷网与利用金属构件连接 3、钻孔、煨弯、挖填土、固定、刷漆 | 处 | 1 | 23.45 | 23.45 | 0
146 | 030409008003 | 等电位端子箱、测试板 | 1、名称:总等电位箱 2、材质:箱铜排接线端子 3、其他不详之处按图纸要求及施工规范考虑 | 个 | 1 | 320.36 | 320.36 | 0
147 | 030409008004 | 等电位端子箱、测试板 | 1、名称:分等电位箱 2、材质:箱铜排接线端子 3、其他不详之处按图纸要求及施工规范考虑 | 个 | 1 | 41.74 | 41.74 | 0
148 | 030414011001 | 接地装置 | 1、名称:接地装置调试 2、类别: 接地网 3、其他不详之处按图纸要求及施工规范考虑 | 系统 | 1 | 922.15 | 922.15 | 0
|  | 分部小计 |  |  |  | 0 | 1836.62 | 0
|  | 分部分项工程清单合计 |  |  |  | 0 | 1040810.19 | 0
1 | 031301017001 | 脚手架搭拆 |  | 项 | 1 | 8050.9 | 8050.9 | 0
|  | 单价措施项目清单合计 |  |  |  | 0 | 8050.9 | 0
本页小计 | [6 empty] | 9412.14 | 0
合 计 | [6 empty] | 1048861.09 | 0
【清单大师计价软件江苏版V9.61】

## 3.3 表-11 总价措施项目清单与计价表
总价措施项目清单与计价表
工程名称：溧阳市妇幼保健院消防及电路改造工程（消防改造部分） |  |  |  |  | 标段： | 第1页 共2页
序号 | 项目编码 | 项目名称 | 计算基础 | 费率（%） | 金额（元） | 调整 费率（%） | 调整后 金额（元） | 备注
1 | 031302001001 | 现场安全文明施工 |  | 0 | 16880.16
1.1 |  | 基本费 | 分部分项工程费+单价措施项目费-除税工程设备费 | 1.5 | 14807.16
1.2 |  | 标化增加费 | 分部分项工程费+单价措施项目费-除税工程设备费 | 0 | 0
1.3 |  | 扬尘污染防治增加费 | 分部分项工程费+单价措施项目费-除税工程设备费 | 0.21 | 2073
2 | 031302010001 | 工程按质论价 | 分部分项工程费+单价措施项目费-除税工程设备费 | 0 | 0
3 | 031302002001 | 夜间施工 | 分部分项工程费+单价措施项目费-除税工程设备费 | 0 | 0
4 | 031302004001 | 二次搬运 | 分部分项工程费+单价措施项目费-除税工程设备费 | 0 | 0
5 | 031302005001 | 冬雨季施工 | 分部分项工程费+单价措施项目费-除税工程设备费 | 0 | 0
6 | 03B001 | 地上、地下设施、建筑物的临时保护设施 | 分部分项工程费+单价措施项目费-除税工程设备费 | 0 | 0
7 | 031302006001 | 已完工程及设备保护费 | 分部分项工程费+单价措施项目费-除税工程设备费 | 0.05 | 493.57
8 | 031302008001 | 临时设施费 | 分部分项工程费+单价措施项目费-除税工程设备费 | 1.3 | 12832.87
【清单大师计价软件江苏版V9.61】
总价措施项目清单与计价表
工程名称：溧阳市妇幼保健院消防及电路改造工程（消防改造部分） |  |  |  |  | 标段： | 第2页 共2页
序号 | 项目编码 | 项目名称 | 计算基础 | 费率（%） | 金额（元） | 调整 费率（%） | 调整后 金额（元） | 备注
9 | 031302009001 | 赶工措施费 | 分部分项工程费+单价措施项目费-除税工程设备费 | 0 | 0
10 | 03B002 | 特殊条件下施工增加费 | 分部分项工程费+单价措施项目费-除税工程设备费 | 0 | 0
11 | 031302003001 | 非夜间施工照明 | 分部分项工程费+单价措施项目费-除税工程设备费 | 0 | 0
12 | 031302011001 | 住宅工程分户验收 | 分部分项工程费+单价措施项目费-除税工程设备费 | 0 | 0
13 | 031302012001 | 建筑工人实名制费用 | 分部分项工程费+单价措施项目费-除税工程设备费 | 0.03 | 296.14
14 | 031302015001 | 智慧工地费用 | 分部分项工程费+单价措施项目费-除税工程设备费 | 0 | 0 |  |  | 现场安全隐患排查、人员信息动态管理、扬尘管控视频监控、高处作业防护预警、危大工程监测预警和集成平台等设备、软件和管理费用。
合 计 |  |  |  |  | 30502.74
【清单大师计价软件江苏版V9.61】

## 3.4 表-12 其他项目清单与计价汇总表
其他项目清单与计价汇总表
工程名称：溧阳市妇幼保健院消防及电路改造工程（消防改造部分） |  |  | 标段： | 第1页 共1页
序号 | 项目名称 | 金额(元) | 结算金额(元) | 备注
1 | 暂列金额 | 50000
2 | 暂估价 | 0
2.1 | 材料暂估价 | 0
2.2 | 专业工程暂估价 | 0
3 | 计日工 | 0
4 | 总承包服务费 | 0
合 计 |  | 50000
【清单大师计价软件江苏版V9.61】

## 3.5 表-12-1 暂列金额明细表
暂列金额明细表
工程名称：溧阳市妇幼保健院消防及电路改造工程（消防改造部分） |  |  | 标段： | 第1页 共1页
序号 | 项目名称 | 计量单位 | 暂定金额(元) | 备注
1 | 暂列金 |  | 50000
合 计 |  |  | 50000
【清单大师计价软件江苏版V9.61】

## 3.6 表-13 规费、税金项目计价表
规费、税金项目计价表
工程名称：溧阳市妇幼保健院消防及电路改造工程（消防改造部分） |  |  | 标段： | 第1页 共1页
序号 | 项目名称 | 计算基础 | 计算基数(元) | 计算费率(％) | 金额(元)
1 | 规费 |  | 30107.63 | 100 | 30107.63
1.1 | 社会保险费 | 分部分项工程费+措施项目费+其他项目费-除税工程设备费 | 1067646.43 | 2.4 | 25623.51
1.2 | 住房公积金 | 分部分项工程费+措施项目费+其他项目费-除税工程设备费 | 1067646.43 | 0.42 | 4484.12
1.3 | 环境保护税 | 分部分项工程费+措施项目费+其他项目费-除税工程设备费 | 1067646.43 | 0 | 0
2 | 税金 | 分部分项工程费+措施项目费+其他项目费+规费-除税甲供材料和甲供设备费/1.01 | 1159471.46 | 9 | 104352.43
合 计 |  |  |  |  | 134460.06
【清单大师计价软件江苏版V9.61】

## 3.7 人材机汇总表
人材机汇总表
工程名称：溧阳市妇幼保健院消防及电路改造工程（消防改造部分） |  |  |  | 标段： | 第1页 共13页
序号 | 材料编码 | 材料名称 | 单位 | 用量 | 现行价 | 合价
1 | 00010203 | 一类工(安装工程) | 工日 | 140 | 111 | 15540
2 | 00010203 | 一类工(安装工程) | 工日 | 0.46 | 111 | 51.06
3 | 00010203 | 一类工 | 工日 | 19.52 | 104 | 2030.08
4 | 00010303 | 二类工 | 工日 | 253.845 | 106 | 26907.59
5 | 00010303 | 二类工(安装工程) | 工日 | 882.523 | 106 | 93547.47
6 | 00010303 | 二类工(安装工程) | 工日 | 14.9 | 106 | 1579.4
7 | 00010303 | 二类工 | 工日 | 2.68 | 106 | 284.08
8 | 00010303 | 二类工 | 工日 | 142.327 | 100 | 14232.71
9 | 00010403 | 三类工(安装工程) | 工日 | 79.95 | 100 | 7995
10 |  | 人工小计 |  | 0 | 0 | 162167.39
11 | 410000F | 照明配电箱AL | 台 | 1 | 1235 | 1235
12 | 410000F | 消火栓泵配电箱XF-AT | 台 | 1 | 9560 | 9560
13 | 410000F | 喷淋泵配电箱PL-AT | 台 | 1 | 9216 | 9216
14 | 410000F | 巡检柜成套设备系统 | 台 | 2 | 16580 | 33160
15 | 410000F | 端子箱 | 台 | 1 | 113.4 | 113.4
16 | 510000F | 手动控制盘 | 台 | 1 | 3168 | 3168
17 | 910000F | LD128EN消防联动控制器 | 台 | 1 | 5265 | 5265
18 | 01270101 | 管道支架制作、安装 管道支架 制作 | kg | 3440.124 | 4.33 | 14895.74
19 | 01270101 | 型钢 | kg | 293.62 | 6.73 | 1974.95
20 | 05072105 | 纤维类制品(管壳) | m3 | 1.03 | 860 | 885.8
21 | 110000F | 消火栓稳压泵 Q=1.5L/s H=0.3MPa N=2.2Kw | 台 | 2 | 2320 | 4640
22 | 110000F | 室内喷淋稳压泵型号:Q=1.5L/s H=0.3MPa N=2.2Kw | 台 | 2 | 2320 | 4640
23 | 11030305 | 一般钢结构 红丹防锈漆 第一遍 | kg | 10.028 | 11.16 | 111.91
24 | 11030305 | 一般钢结构 红丹防锈漆 第二遍 | kg | 8.213 | 11.16 | 91.65
25 | 11030305 | 醇酸防锈漆 C53-1 | kg | 177.152 | 11.16 | 1977.02
26 | 11030305 | 醇酸防锈漆 C53-1 | kg | 28.254 | 12.87 | 363.63
27 | 11111715 | 酚醛清漆 | kg | 4.485 | 11.15 | 50.01
28 | 11112503 | 一般钢结构 调和漆 第一遍 | kg | 25.963 | 12.88 | 334.41
29 | 11112503 | 一般钢结构 调和漆 第二遍 | kg | 22.718 | 12.88 | 292.61
30 | 11112503 | 调和漆 | kg | 126.629 | 12.88 | 1630.98
31 | 12430312 | 铝箔胶带 | m2 | 4.09 | 3 | 12.27
32 | 14010305 | 焊接钢管 DN100 | m | 2.06 | 40.95 | 84.35
33 | 14010305 | 焊接钢管 DN70 | m | 2.06 | 25.06 | 51.62
34 | 14010305 | 焊接钢管 DN50 | m | 3.09 | 18.42 | 56.91
35 | 14010305 | 焊接钢管 DN40 | m | 3.09 | 14.49 | 44.78
36 | 14010305 | 镀锌钢管 DN32 | m | 5.15 | 18.18 | 93.63
【清单大师计价软件江苏版V9.61】
人材机汇总表
工程名称：溧阳市妇幼保健院消防及电路改造工程（消防改造部分） |  |  |  | 标段： | 第2页 共13页
序号 | 材料编码 | 材料名称 | 单位 | 用量 | 现行价 | 合价
37 | 14010305 | 镀锌钢管 DN25 | m | 6.18 | 13.98 | 86.4
38 | 14030303 | 热镀锌钢管 DN100 | m | 579.127 | 58.99 | 34162.67
39 | 14030303 | 热镀锌钢管 DN65 | m | 82.7 | 36.18 | 2992.09
40 | 14030303 | 镀锌钢管安装(沟槽式管件连接) 公称直径(mm以内) 150 | m | 258.709 | 96.44 | 24949.9
41 | 14030303 | 镀锌钢管安装(沟槽式管件连接) 公称直径(mm以内) 125 | m | 56.517 | 72.68 | 4107.63
42 | 14030303 | 镀锌钢管安装(沟槽式管件连接) 公称直径(mm以内) 100 | m | 172.299 | 58.99 | 10163.92
43 | 14030303 | 镀锌钢管安装(沟槽式管件连接) 公称直径(mm以内) 80 | m | 146.81 | 45.35 | 6657.85
44 | 14030303 | 镀锌钢管安装(沟槽式管件连接) 公称直径(mm以内) 65 | m | 33.849 | 33.59 | 1136.98
45 | 14030303 | 热镀锌钢管 DN40 | m | 156.815 | 20.96 | 3286.84
46 | 14030303 | 热镀锌钢管 DN32 | m | 642.6 | 17.12 | 11001.31
47 | 14030303 | 热镀锌钢管 DN25 | m | 56.396 | 13.17 | 742.73
48 | 14030303 | 热镀锌钢管 DN50 | m | 100.144 | 26.65 | 2668.83
49 | 14030303 | 热镀锌钢管 DN125 | m | 3.066 | 72.68 | 222.84
50 | 14030303 | 热镀锌钢管 DN150 | m | 15.33 | 96.44 | 1478.43
51 | 14030303 | 热镀锌钢管 DN200 | m | 4.088 | 109.93 | 449.39
52 | 14030328 | 热镀锌钢管 DN50 | m | 50.75 | 26.65 | 1352.49
53 | 14030331 | 热镀锌钢管 DN65 | m | 5.075 | 30.48 | 154.69
54 | 14210102 | 法兰式不锈钢金属软管DN100 | 个 | 6 | 470.37 | 2822.22
55 | 14210103 | 金属软管 DN25 | m | 6.18 | 6 | 37.08
56 | 14210103 | 金属软管 DN32 | m | 2.06 | 7 | 14.42
57 | 14210103 | 金属软管 DN40 | m | 1.545 | 11 | 17
58 | 14311503 | PP-R给水管DN100 | m | 12.24 | 108.76 | 1331.22
59 | 15020301 | 镀锌钢管接头零件 DN40 | 个 | 188.024 | 12 | 2256.29
60 | 15020301 | 镀锌钢管接头零件 DN32 | 个 | 508.41 | 10.65 | 5414.57
61 | 15020301 | 镀锌钢管接头零件 DN25 | 个 | 39.975 | 7 | 279.82
62 | 15020301 | 镀锌钢管接头零件 DN50 | 个 | 91.602 | 15 | 1374.03
63 | 15410716 | 可曲挠橡胶接头 DN50 | 个 | 8 | 166.38 | 1331.04
64 | 15410719 | 可曲挠橡胶接头 DN100 | 个 | 2 | 367.63 | 735.26
65 | 15410720 | 可曲挠橡胶接头 DN125 | 个 | 2 | 533.91 | 1067.82
66 | 15410721 | 可曲挠橡胶接头 DN150 | 个 | 2 | 688.08 | 1376.16
67 | 16150505 | 自动排气阀 25 | 个 | 12 | 80 | 960
68 | 16150505 | 自动排气阀、手动放风阀 自动排气阀 25 | 个 | 2 | 80 | 160
69 | 16250108 | 旋流防止器 DN50 | 个 | 4 | 210 | 840
70 | 16250108 | 闸阀 DN50 | 个 | 8 | 260 | 2080
71 | 16250108 | 钢制偏心异径管 DN50*40 | 个 | 8 | 80 | 640
72 | 16250108 | 消音止回阀 DN50 | 个 | 4 | 159 | 636
【清单大师计价软件江苏版V9.61】
人材机汇总表
工程名称：溧阳市妇幼保健院消防及电路改造工程（消防改造部分） |  |  |  | 标段： | 第3页 共13页
序号 | 材料编码 | 材料名称 | 单位 | 用量 | 现行价 | 合价
73 | 16250109 | 水锤消除器 DN65 | 个 | 4 | 680 | 2720
74 | 16250109 | 自锁蝶阀DN65 | 个 | 2 | 185 | 370
75 | 16250111 | 蝶阀DN100 | 个 | 38 | 159.3 | 6053.4
76 | 16250111 | 闸阀 DN100 | 个 | 2 | 787.09 | 1574.17
77 | 16250111 | Y型过滤器 DN100 | 个 | 2 | 711.38 | 1422.76
78 | 16250111 | 泄压阀 DN100 | 个 | 1 | 2330 | 2330
79 | 16250111 | 流量计 DN100 | 个 | 1 | 588 | 588
80 | 16250111 | 压力开关 DN100 | 个 | 1 | 460 | 460
81 | 16250111 | 消音止回阀 DN100 | 个 | 1 | 665 | 665
82 | 16250112 | 钢制偏心异径管 DN125*100 | 个 | 2 | 150 | 300
83 | 16250112 | 闸阀 DN125 | 个 | 2 | 683 | 1366
84 | 16250112 | 旋流防止器 DN125 | 个 | 2 | 780 | 1560
85 | 16250112 | 泄压阀 DN125 | 个 | 1 | 2470 | 2470
86 | 16250113 | 闸阀 DN150 | 个 | 2 | 895.09 | 1790.18
87 | 16250113 | Y型过滤器 DN150 | 个 | 2 | 834.87 | 1669.74
88 | 16250113 | 消音止回阀 DN150 | 个 | 2 | 997.49 | 1994.98
89 | 16250113 | 压力开关 DN150 | 个 | 1 | 160 | 160
90 | 16250113 | 钢制偏心异径管 DN150*DN125 | 个 | 2 | 180 | 360
91 | 16250113 | 流量计 DN150 | 个 | 1 | 715 | 715
92 | 16250113 | 自锁蝶阀DN150 | 个 | 4 | 305.32 | 1221.28
93 | 16250114 | 闸阀 DN200 | 个 | 1 | 1398.85 | 1398.85
94 | 16250114 | 钢制偏心异径管 DN200*DN125 | 个 | 2 | 255 | 510
95 | 16250116 | Y型过滤器 DN200 | 个 | 2 | 1763.35 | 3526.7
96 | 16310105 | 截止阀DN25 | 个 | 6.06 | 57.67 | 349.48
97 | 16310108 | 泄水阀DN50 | 个 | 6.06 | 265 | 1605.9
98 | 16310109 | DN65截止阀 | 个 | 2.02 | 310 | 626.2
99 | 16370308 | 遥控浮球阀DN100 | 个 | 2 | 2723.06 | 5446.12
100 | 16410101 | 末端试水装置安装 公称直径(mm以内) 25 | 个 | 12.12 | 42.15 | 510.86
101 | 16413521 | DN150 信号阀（沟槽式） | 个 | 6 | 1009.58 | 6057.48
102 | 17010901 | 平焊法兰 DN150 | 片 | 17.2 | 81.3 | 1398.36
103 | 17010901 | 平焊法兰 DN150 | 片 | 4.4 | 48 | 211.2
104 | 17010901 | 平焊法兰 DN800 | 片 | 2 | 405 | 810
105 | 1F0000 | 室内消火栓泵流量:20 L/S 压力:0.60 Mpa功率:37 KW流量:20 L/S | 台 | 2 | 11530 | 23060
106 | 1F0000 | 自动喷淋给水泵流量:30 L/S 压力:0.550 Mpa功率:30 KW | 台 | 2 | 10466 | 20932
107 | 20030105 | 室内消火栓 单栓65 | 套 | 47 | 1050 | 49350
108 | 20130101 | 水流指示器 DN150 | 套 | 6 | 424.78 | 2548.68
109 | 20210101 | 消防喷头 DN15 有吊顶 | 个 | 769.62 | 12.68 | 9758.78
【清单大师计价软件江苏版V9.61】
人材机汇总表
工程名称：溧阳市妇幼保健院消防及电路改造工程（消防改造部分） |  |  |  | 标段： | 第4页 共13页
序号 | 材料编码 | 材料名称 | 单位 | 用量 | 现行价 | 合价
110 | 20290101 | 隔膜式气压水罐 有效水容积V=150L | 台 | 2 | 5230 | 10460
111 | 20290105 | 湿式报警装置 DN150 | 套 | 2 | 1230 | 2460
112 | 20450315 | 减压孔板 DN150 | 个 | 2 | 142.46 | 284.92
113 | 21590315 | 压力表表弯 | 个 | 16 | 13.72 | 219.52
114 | 21590321 | 仪表接头 | 套 | 12 | 48.8 | 585.6
115 | 21650101 | 取源部件 | 套 | 12 | 13.31 | 159.72
116 | 22470111 | 荧光灯单管1X36W AC220V | 套 | 1.01 | 40.82 | 41.23
117 | 22470111 | 光声控节能吸顶灯1X24W AC220V | 套 | 1.01 | 75.42 | 76.17
118 | 22470111 | 节能吸顶灯1X24W AC220V | 套 | 1.01 | 37.8 | 38.18
119 | 22470111 | 消防安全出口标志灯LED3W DC36V | 套 | 1.01 | 65.7 | 66.36
120 | 22470111 | 消防疏散指示标志灯LED3W DC36V | 套 | 1.01 | 57.67 | 58.25
121 | 22470111 | 消防双头应急照明灯LED3W | 套 | 1.01 | 63.88 | 64.52
122 | 23230131 | 一位照明开关 | 只 | 1.02 | 4.97 | 5.07
123 | 23230131 | 三位开关 | 只 | 1.02 | 8.64 | 8.81
124 | 23412504 | 二、三眼插座250V，10A | 套 | 1.02 | 8.22 | 8.38
125 | 26060351 | 紧定式镀锌电线管DN20 | m | 3.09 | 4.27 | 13.2
126 | 26060351 | 紧定式镀锌电线管 DN25 | m | 6.18 | 5.42 | 33.52
127 | 26093511 | 分等电位联结端子箱 | 个 | 1.02 | 22.48 | 22.93
128 | 26093512 | 总等电位联结端子箱 | 个 | 1 | 42.02 | 42.02
129 | 26110101 | 镀锌开关接线盒 | 只 | 10.2 | 1.85 | 18.87
130 | 26110101 | 镀锌灯头接线盒 | 只 | 10.2 | 1.85 | 18.87
131 | 26210704 | DN150 沟槽式夹箍 | 副 | 12 | 56.12 | 673.44
132 | 30110308 | 220立方不锈钢成品消防水箱 | 个 | 1 | 264000 | 264000
133 | 410000F | 机械强启动电箱 | 台 | 2 | 18580 | 37160
134 | 410000F | 钢制开关盒 | 套 | 1 | 1.86 | 1.86
135 | 410000F | 测试点标志面板 | 套 | 1 | 2.6 | 2.6
136 | 510000F | 警铃 | 套 | 2 | 85 | 170
137 | 510000F | 液位显示器 | m2 | 1 | 1935 | 1935
138 | 6F0000 | 压力表 | 块 | 16 | 30.01 | 480.16
139 | 910000F | 警报装置 水力警铃 | 个 | 2 | 55 | 110
140 | 910000F | 短路隔离器 | 个 | 1 | 54.99 | 54.99
141 | 910000F | 控制模块(接口) 多输出 | 个 | 2 | 60.54 | 121.08
142 | 910000F | 控制模块(接口) 单输出 | 个 | 1 | 60.54 | 60.54
143 | 910000F | 液位显示模块 | 个 | 1 | 148.39 | 148.39
144 | CL000001 | 槽钢 | m | 18.06 | 65 | 1173.9
145 | CL000001 | 镀锌扁钢-60*6 | m | 2.1 | 5.34 | 11.21
146 | CL000001 | 镀锌扁钢-40*4 | m | 10.5 | 5.34 | 56.07
【清单大师计价软件江苏版V9.61】
人材机汇总表
工程名称：溧阳市妇幼保健院消防及电路改造工程（消防改造部分） |  |  |  | 标段： | 第5页 共13页
序号 | 材料编码 | 材料名称 | 单位 | 用量 | 现行价 | 合价
147 | CL000001 | 镀锌扁钢-25*4 | m | 6.3 | 5.34 | 33.64
148 | D00002 | DN100沟槽管件 | 个 | 3 | 46.14 | 138.42
149 | DF0000 | DN150沟槽管件 | 个 | 6 | 66.55 | 399.3
150 | DF0000 | DN125沟槽管件 | 个 | 0.938 | 66.55 | 62.39
151 | 01050108 | 钢丝绳 φ6 | m | 11 | 0.77 | 8.47
152 | 01090166 | 圆钢 φ5.5～9 | kg | 7.069 | 3.42 | 24.18
153 | 01090166 | 圆钢 φ5.5～9 | kg | 0.438 | 4.89 | 2.14
154 | 01090167 | 圆钢 φ8～14 | kg | 2.94 | 3.42 | 10.05
155 | 01090167 | 圆钢 φ8～14 | kg | 0.7 | 4.9 | 3.43
156 | 01130206 | 镀锌扁钢 -25×4 | kg | 7.5 | 4.55 | 34.13
157 | 01130206 | 镀锌扁钢 -25×4 | kg | 1.752 | 7.09 | 12.42
158 | 01130207 | 镀锌扁钢 -40×4 | kg | 4.076 | 4.55 | 18.55
159 | 01130216 | 镀锌扁钢 -60×6 | kg | 2.207 | 7.09 | 15.65
160 | 01190115 | 槽钢 [12# | kg | 1.7 | 5.26 | 8.94
161 | 01210101 | 角钢 | kg | 2 | 5.22 | 10.43
162 | 01210101 | 角钢 | kg | 2 | 4.17 | 8.34
163 | 01210332 | 等边角钢 ∟60×5 | kg | 9.1 | 3.77 | 34.31
164 | 01210338 | 等边角钢 ∟63×5 | kg | 50.7 | 3.75 | 190.13
165 | 01290109 | 钢板 δ1.6～1.9 Q235 | kg | 2.08 | 7.71 | 16.04
166 | 01290118 | 钢板 δ2.0 Q235 | kg | 11.6 | 7.71 | 89.44
167 | 01290120 | 钢板 δ2.0～2.5 Q235 | kg | 1.72 | 3.57 | 6.14
168 | 01290133 | 钢板 δ4.5～7.0 Q235 | kg | 7.6 | 5.35 | 40.67
169 | 01290154 | 钢板 δ12～20 Q235 | kg | 0.813 | 5.35 | 4.35
170 | 01293501 | 钢垫板 | kg | 1.2 | 3.77 | 4.52
171 | 01293501 | 钢垫板 | kg | 0.45 | 3.82 | 1.72
172 | 02010106 | 橡胶板 δ1～15 | kg | 10.225 | 7.72 | 78.94
173 | 02010506 | 石棉橡胶板 低压δ0.8～6 | kg | 41.32 | 5.57 | 230.15
174 | 02010508 | 石棉橡胶板 低中压 δ0.8～6 | kg | 11.595 | 11.06 | 128.25
175 | 02190109 | 聚四氟乙烯生料带 宽20 | m | 1351.34 | 0.3 | 405.4
176 | 02270106 | 白布 | m | 2.78 | 3.43 | 9.54
177 | 02270131 | 破布 | kg | 32.605 | 6 | 195.63
178 | 02270403 | 脱脂棉 | kg | 0.04 | 12.86 | 0.51
179 | 02290103 | 线麻 | kg | 0.077 | 10.29 | 0.79
180 | 02290507 | 油浸麻丝 | kg | 39.656 | 8.4 | 333.11
181 | 02290507 | 油浸麻丝 | kg | 1.25 | 8.41 | 10.51
182 | 03030216 | 镀锌半圆头螺钉 M10×100 | 十个 | 0.82 | 0.35 | 0.29
183 | 03030217 | 镀锌半圆头螺钉 M6～12×12～50 | 十个 | 5.794 | 0.13 | 0.75
184 | 03031208 | 自攻螺钉 M4×30 | 十个 | 0.24 | 0.25 | 0.06
185 | 03031209 | 自攻螺钉 M4×40 | 十个 | 4.144 | 0.25 | 1.04
【清单大师计价软件江苏版V9.61】
人材机汇总表
工程名称：溧阳市妇幼保健院消防及电路改造工程（消防改造部分） |  |  |  | 标段： | 第6页 共13页
序号 | 材料编码 | 材料名称 | 单位 | 用量 | 现行价 | 合价
186 | 03031211 | 自攻螺钉 M4×60 | 十个 | 0.628 | 0.22 | 0.14
187 | 03031212 | 自攻螺钉 M4×65 | 十个 | 1 | 0.27 | 0.27
188 | 03050102 | 螺栓 | 套 | 1.251 | 0.21 | 0.26
189 | 03050201 | 带母螺栓 | kg | 44.658 | 4.68 | 209
190 | 03050537 | 精制带母镀锌螺栓 M16×100 | 套 | 16.48 | 2.73 | 44.99
191 | 03050605 | 精制带母镀锌螺栓 带垫 M6×14～75 | 套 | 4.12 | 0.74 | 3.05
192 | 03050607 | 精制带母镀锌螺栓 带垫 M10×30～75 | 套 | 18.54 | 1.03 | 19.1
193 | 03050611 | 精制带母镀锌螺栓 带垫 M16×65～80 | 套 | 1137.12 | 1.35 | 1535.11
194 | 03050613 | 精制带母镀锌螺栓 带垫 M16×85～140 | 套 | 23.06 | 1.84 | 42.43
195 | 03050617 | 精制带母镀锌螺栓 带垫 M20×85～100 | 套 | 304.88 | 2.02 | 615.86
196 | 03050618 | 精制带母镀锌螺栓 带垫 M22×90～120 | 套 | 49.44 | 2.06 | 101.85
197 | 03050620 | 精制带母镀锌螺栓 带垫 M27×120～140 | 套 | 33 | 2.57 | 84.81
198 | 03050634 | 精制带母镀锌螺栓 带2个垫圈M10×80～120 | 套 | 4.1 | 3.39 | 13.9
199 | 03050653 | 精制带母镀锌螺栓 M10×50内2平1弹垫 | 套 | 2.06 | 0.99 | 2.04
200 | 03050654 | 精制带母镀锌螺栓 M10×100内2平1弹垫 | 套 | 38.9 | 1.1 | 42.79
201 | 03050659 | 精制带母镀锌螺栓 M16×100内2平1弹垫 | 套 | 2.82 | 2.33 | 6.57
202 | 03050911 | 精制六角螺栓 | kg | 23.917 | 4.82 | 115.28
203 | 03053521 | 镀锌半圆头螺栓 M2～5×15～50 | 套 | 34 | 0.09 | 3.06
204 | 03054312 | 地脚螺栓 M12×160 | 套 | 4.12 | 1.97 | 8.12
205 | 03057113 | 伞形螺栓 M6～8×150 | 套 | 6.12 | 0.34 | 2.08
206 | 03070145 | 膨胀螺栓 M18×200 | 套 | 5.592 | 3.43 | 19.18
207 | 03070306 | 镀锌滚花膨胀螺栓 M10 | 套 | 4 | 0.69 | 2.76
208 | 03070806 | 塑料膨胀管 φ6×50 | 十个 | 0.82 | 0.69 | 0.57
209 | 03070807 | 塑料膨胀管 φ8×50 | 十个 | 1.237 | 0.86 | 1.06
210 | 03070822 | 塑料胀塞 φ6～9 | 十个 | 0.821 | 0.08 | 0.06
211 | 03090103 | 螺母 | kg | 50.053 | 6.17 | 308.83
212 | 03090207 | 精制六角螺母 M8 | 十个 | 2.884 | 0.6 | 1.73
213 | 03130304 | 钢垫圈 | kg | 19.761 | 4.97 | 98.21
214 | 03130305 | 钢垫圈 M8.5 | 十个 | 2.884 | 0.01 | 0.03
215 | 03130306 | 钢垫圈 M12 | 十个 | 0.412 | 0.02 | 0.01
216 | 03210206 | 砂轮片 φ100 | 片 | 2.012 | 1.29 | 2.6
217 | 03210209 | 砂轮片 φ200 | 片 | 1.327 | 11.15 | 14.8
【清单大师计价软件江苏版V9.61】
人材机汇总表
工程名称：溧阳市妇幼保健院消防及电路改造工程（消防改造部分） |  |  |  | 标段： | 第7页 共13页
序号 | 材料编码 | 材料名称 | 单位 | 用量 | 现行价 | 合价
218 | 03210211 | 砂轮片 φ400 | 片 | 60.485 | 11.58 | 700.42
219 | 03210405 | 尼龙砂轮片 φ100×16×3 | 片 | 12.894 | 3.26 | 42.03
220 | 03210408 | 尼龙砂轮片 φ400 | 片 | 0.235 | 8.66 | 2.04
221 | 03270104 | 铁砂布 2# | 张 | 57.438 | 0.86 | 49.4
222 | 03270202 | 砂纸 | 张 | 60.64 | 0.94 | 57
223 | 03410206 | 电焊条 J422 φ3.2 | kg | 154.528 | 3.77 | 582.57
224 | 03410206 | 电焊条 J422 φ3.2 | kg | 3.134 | 6.89 | 21.58
225 | 03410206 | 电焊条 J422 φ3.2 | kg | 37.538 | 8.09 | 303.68
226 | 03410207 | 电焊条 J422 φ4 | kg | 1.996 | 8.09 | 16.15
227 | 03411302 | 焊锡 | kg | 0.64 | 31.39 | 20.09
228 | 03430900 | 焊锡丝 | kg | 0.88 | 42.88 | 37.73
229 | 03450404 | 焊锡膏 瓶装50g | kg | 0.2 | 43.8 | 8.76
230 | 03570217 | 镀锌铁丝 8#～12# | kg | 3.2 | 6 | 19.2
231 | 03570225 | 镀锌铁丝 13#～17# | kg | 11.467 | 5.15 | 59.05
232 | 03570225 | 镀锌铁丝 13#～17# | kg | 0.165 | 7 | 1.16
233 | 03570237 | 镀锌铁丝 22# | kg | 0.03 | 6.5 | 0.2
234 | 03590201 | 斜垫铁 Q235 1# | kg | 24.24 | 5.15 | 124.84
235 | 03590401 | 平垫铁 Q235 1# | kg | 25.992 | 4.29 | 111.51
236 | 03633105 | 冲击钻头 φ6～8 | 根 | 0.29 | 1.46 | 0.42
237 | 03633106 | 冲击钻头 φ6～12 | 根 | 0.232 | 2.57 | 0.6
238 | 03633108 | 冲击钻头 φ10～20 | 根 | 0.13 | 6 | 0.78
239 | 03652404 | 金刚石锯片 φ114×1.8 | 片 | 0.265 | 17.15 | 4.54
240 | 03652421 | 锯条 | 根 | 0.757 | 0.19 | 0.14
241 | 03652422 | 钢锯条 | 根 | 22.74 | 0.21 | 4.78
242 | 03652906 | 钢丝刷子 | 把 | 6.663 | 1.54 | 10.26
243 | 04010132 | 水泥 42.5级 | kg | 1 | 0.34 | 0.34
244 | 04010611 | 水泥 32.5级 | kg | 803.596 | 0.31 | 250.88
245 | 04010611 | 水泥 32.5级 | kg | 490.428 | 0.31 | 153.11
246 | 04030102 | 黄砂 | m3 | 0.909 | 86.21 | 78.34
247 | 04030102 | 黄砂 | m3 | 0.802 | 86.21 | 69.1
248 | 04030107 | 中砂 | t | 0.232 | 247.72 | 57.39
249 | 04050201 | 碎石 | m3 | 0.828 | 88.19 | 73.02
250 | 04050206 | 碎石 5～32mm | m3 | 0.909 | 88.19 | 80.14
251 | 04050206 | 碎石 5～32mm | m3 | 0.078 | 88.19 | 6.84
252 | 05030100 | 木方材 | m3 | 0.141 | 2262.64 | 319.03
253 | 05030600 | 普通木成材 | m3 | 0.357 | 2262.64 | 807.75
254 | 05030600 | 普通木成材 | m3 | 0.03 | 2262.64 | 68.94
255 | 05030700 | 木板材 | m3 | 0.052 | 2000 | 104
256 | 05050111 | 胶合板 2440×1220×6 | m2 | 0.02 | 23.84 | 0.48
【清单大师计价软件江苏版V9.61】
人材机汇总表
工程名称：溧阳市妇幼保健院消防及电路改造工程（消防改造部分） |  |  |  | 标段： | 第8页 共13页
序号 | 材料编码 | 材料名称 | 单位 | 用量 | 现行价 | 合价
257 | 05050111 | 胶合板 2440×1220×6 | m2 | 0.05 | 10.29 | 0.51
258 | 09492103 | 铰链 | 副 | 1 | 1.29 | 1.29
259 | 11030303 | 防锈漆 | kg | 0.65 | 10.99 | 7.14
260 | 11030305 | 醇酸防锈漆 C53-1 | kg | 0.466 | 12.87 | 5.99
261 | 11030305 | 醇酸防锈漆 C53-1 | kg | 0.15 | 12.86 | 1.93
262 | 11030525 | 防火涂料 A60-1 | kg | 0.21 | 13.87 | 2.91
263 | 11030704 | 沥青清漆 | kg | 0.141 | 6 | 0.85
264 | 11111703 | 酚醛磁漆 | kg | 0.09 | 12.86 | 1.16
265 | 11112503 | 调和漆 | kg | 0.16 | 10.29 | 1.65
266 | 11112504 | 无光调和漆 | kg | 1.422 | 12.86 | 18.29
267 | 11112521 | 银粉漆 | kg | 1.105 | 13.72 | 15.16
268 | 11112524 | 厚漆 | kg | 25.829 | 8.58 | 221.61
269 | 11452103 | 工业酒精 99.5% | kg | 3.81 | 6.86 | 26.14
270 | 11452104 | 酒精 | kg | 1.988 | 9 | 17.89
271 | 11591104 | 玻璃胶 310g | 支 | 0.3 | 12.86 | 3.86
272 | 12010103 | 汽油 | kg | 70.376 | 8.96 | 630.57
273 | 12010103 | 汽油 | kg | 0.02 | 8.96 | 0.18
274 | 12010103 | 汽油 | kg | 20.779 | 8.96 | 186.18
275 | 12010903 | 煤油 | kg | 8.98 | 4.29 | 38.52
276 | 12030106 | 溶剂汽油 | kg | 0.116 | 7.89 | 0.91
277 | 12050311 | 机油 | kg | 18.301 | 7.72 | 141.28
278 | 12050313 | 机油 6～7# | kg | 8.912 | 10.72 | 95.53
279 | 12060317 | 清油 | kg | 3.722 | 13.72 | 51.07
280 | 12060318 | 清油 C01-1 | kg | 0.03 | 13.72 | 0.41
281 | 12070105 | 黄油(钙基脂) | kg | 3.324 | 6.86 | 22.8
282 | 12070109 | 电力复合脂 | kg | 1.46 | 17.15 | 25.04
283 | 12300384 | 四氯化碳 | kg | 16 | 10.46 | 167.36
284 | 12310331 | 漂白粉 | kg | 3.497 | 3.43 | 11.99
285 | 12370305 | 氧气 | m3 | 95.14 | 2.83 | 269.25
286 | 12370314 | 高纯氮气 40L | m3 | 5 | 2.14 | 10.7
287 | 12370335 | 乙炔气 | kg | 32.943 | 15.44 | 508.64
288 | 12430344 | 自粘橡胶带 20mm×5m | 卷 | 0.8 | 12.43 | 9.94
289 | 12430344 | 自粘橡胶带 20mm×5m | 卷 | 0.35 | 12.44 | 4.35
290 | 12430364 | 塑料胶布带 20mm×50m | 卷 | 6.36 | 3.14 | 19.97
291 | 13013509 | 石棉绒 | kg | 83.582 | 2.4 | 200.6
292 | 13190503 | 铝箔 | m2 | 23.366 | 12.86 | 300.49
293 | 14010311 | 焊接钢管 DN20 | m | 0.08 | 6.15 | 0.49
294 | 14010320 | 焊接钢管 DN40 | m | 6.1 | 15.92 | 97.11
295 | 14010323 | 焊接钢管 DN50 | m | 53.875 | 20.14 | 1085.04
【清单大师计价软件江苏版V9.61】
人材机汇总表
工程名称：溧阳市妇幼保健院消防及电路改造工程（消防改造部分） |  |  |  | 标段： | 第9页 共13页
序号 | 材料编码 | 材料名称 | 单位 | 用量 | 现行价 | 合价
296 | 14010332 | 焊接钢管 DN80 | m | 5.49 | 33.67 | 184.85
297 | 14010335 | 焊接钢管 DN100 | m | 5.95 | 40.95 | 243.65
298 | 14010341 | 焊接钢管 DN150 | m | 22.875 | 72.88 | 1667.13
299 | 14030313 | 热镀锌钢管 DN15 | m | 5.8 | 6.95 | 40.31
300 | 14030315 | 热镀锌钢管 DN20 | m | 20 | 9.01 | 180.2
301 | 14030319 | 热镀锌钢管 DN25 | m | 8 | 13.17 | 105.36
302 | 14030337 | 热镀锌钢管 DN80 | m | 4 | 45.35 | 181.4
303 | 14050130 | 无缝钢管 φ57×3 | m | 0.018 | 23.36 | 0.42
304 | 14050175 | 无缝钢管 φ219×6 | m | 6.71 | 162.01 | 1087.09
305 | 14312502 | 塑料软管 | kg | 8.68 | 15.78 | 136.97
306 | 14312509 | 塑料软管 dn6 | m | 1 | 1.89 | 1.89
307 | 14350105 | 异型塑料管 dn2.5～5 | m | 0.45 | 1.17 | 0.53
308 | 14350106 | 异型塑料管 dn5 | m | 0.1 | 1 | 0.1
309 | 14350106 | 异型塑料管 dn5 | m | 1.5 | 1.17 | 1.76
310 | 14370507 | 橡胶软管 φ50 | m | 0.144 | 26.76 | 3.85
311 | 15020311 | 室内镀锌钢管接头零件 DN65 | 个 | 6.067 | 19.26 | 116.85
312 | 15020313 | 室内镀锌钢管接头零件 DN100 | 个 | 52.627 | 35.06 | 1845.11
313 | 15020326 | 室外镀锌钢管接头零件 DN50 | 个 | 9.25 | 7.45 | 68.91
314 | 15020327 | 室外镀锌钢管接头零件 DN65 | 个 | 0.88 | 13.37 | 11.77
315 | 15021107 | 镀锌活接头 DN25 | 个 | 6.06 | 7.42 | 44.97
316 | 15021110 | 镀锌活接头 DN50 | 个 | 6.06 | 18.6 | 112.72
317 | 15021111 | 镀锌活接头 DN65 | 个 | 2.02 | 29.27 | 59.13
318 | 15021307 | 镀锌管箍 DN25 | 个 | 797.9 | 1.93 | 1539.95
319 | 15021703 | 镀锌丝堵 DN15 | 个 | 76.2 | 0.93 | 70.87
320 | 15021704 | 镀锌丝堵 DN20 | 个 | 1.01 | 1.14 | 1.15
321 | 15021705 | 镀锌丝堵 DN25 | 个 | 14.14 | 1.66 | 23.47
322 | 15021706 | 镀锌丝堵 DN32 | 个 | 1.01 | 2.47 | 2.49
323 | 15021917 | 镀锌三通 DN20×15 | 个 | 2.02 | 3.67 | 7.41
324 | 15021918 | 镀锌三通 DN25×15 | 个 | 6.06 | 3.67 | 22.24
325 | 15022305 | 镀锌弯头 DN15 | 个 | 4.04 | 1.18 | 4.77
326 | 15022306 | 镀锌弯头 DN20 | 个 | 8.08 | 1.8 | 14.54
327 | 15022307 | 镀锌弯头 DN25 | 个 | 479.952 | 2.7 | 1295.87
328 | 15022312 | 镀锌弯头 DN80 | 个 | 4.04 | 18.66 | 75.39
329 | 15022705 | 镀锌六角外丝 DN15 | 个 | 6.06 | 0.95 | 5.76
330 | 15023128 | 镀锌锁紧螺母 3×25 | 个 | 0.927 | 0.24 | 0.22
331 | 15023129 | 镀锌锁紧螺母 3×32 | 个 | 0.773 | 0.54 | 0.42
332 | 15023130 | 镀锌锁紧螺母 3×40 | 个 | 0.464 | 0.72 | 0.33
333 | 15023131 | 镀锌锁紧螺母 3×50 | 个 | 0.464 | 0.93 | 0.43
334 | 15023132 | 镀锌锁紧螺母 3×70 | 个 | 0.309 | 1.47 | 0.45
【清单大师计价软件江苏版V9.61】
人材机汇总表
工程名称：溧阳市妇幼保健院消防及电路改造工程（消防改造部分） |  |  |  | 标段： | 第10页 共13页
序号 | 材料编码 | 材料名称 | 单位 | 用量 | 现行价 | 合价
335 | 15023134 | 镀锌锁紧螺母 3×100 | 个 | 0.309 | 2 | 0.62
336 | 15023141 | 镀锌锁紧螺母 M15～20×3 | 个 | 32.55 | 0.12 | 3.91
337 | 15023163 | 镀锌锁紧螺母(金属软管用) M25 | 个 | 17.472 | 0.51 | 8.91
338 | 15023164 | 镀锌锁紧螺母(金属软管用) M32 | 个 | 5.824 | 0.51 | 2.97
339 | 15023165 | 镀锌锁紧螺母(金属软管用) M40 | 个 | 6.24 | 0.69 | 4.31
340 | 15171907 | 金属软管尼龙接头 dn25 | 个 | 8.832 | 0.86 | 7.6
341 | 15171908 | 金属软管尼龙接头 dn32 | 个 | 2.944 | 1.29 | 3.8
342 | 15171909 | 金属软管尼龙接头 dn40 | 个 | 3.09 | 1.97 | 6.09
343 | 15370305 | 镀锌管卡 DN12～40×1.5 | 个 | 12 | 1.38 | 16.56
344 | 15370310 | 镀锌管卡 DN25 | 个 | 17.664 | 1.39 | 24.55
345 | 15370312 | 镀锌管卡 DN32 | 个 | 5.888 | 1.59 | 9.36
346 | 15370314 | 镀锌管卡 DN40 | 个 | 6.18 | 2.51 | 15.51
347 | 16410113 | 阀门 DN50 PN10 | 个 | 0.018 | 92.9 | 1.67
348 | 17010920 | 平焊法兰 0.6MPa DN50 | 片 | 0.018 | 20.32 | 0.37
349 | 17010938 | 平焊法兰 1.6MPa DN50 | 片 | 64 | 27.54 | 1762.56
350 | 17010941 | 平焊法兰 1.6MPa DN65 | 片 | 12 | 33.94 | 407.28
351 | 17010943 | 平焊法兰 1.6MPa DN100 | 片 | 110 | 42.17 | 4638.7
352 | 17010944 | 平焊法兰 1.6MPa DN125 | 片 | 18 | 51.8 | 932.4
353 | 17010945 | 平焊法兰 1.6MPa DN150 | 片 | 32 | 66.54 | 2129.28
354 | 17010947 | 平焊法兰 1.6MPa DN200 | 片 | 6 | 93.28 | 559.68
355 | 17010949 | 平焊法兰 1.6MPa DN300 | 片 | 4 | 162.83 | 651.32
356 | 21110103 | 压力表 0-1.6MPa | 只 | 6 | 23.87 | 143.22
357 | 21590303 | 压力表气门 QZ-2 黄铜 M10-φ6 | 个 | 6 | 7.29 | 43.74
358 | 24150703 | 瓷接头 双路 | 个 | 2.06 | 0.24 | 0.49
359 | 24170102 | 黄漆布带 20mm×40m | 卷 | 0.63 | 17.15 | 10.8
360 | 25010309 | 裸铜线 10mm2 | kg | 0.63 | 56.42 | 35.54
361 | 25030103 | BV铜芯聚氯乙烯绝缘线 450V/750V1.5mm2 | m | 3.36 | 1 | 3.36
362 | 25030104 | BV铜芯聚氯乙烯绝缘线 450V/750V2.5mm2 | m | 0.763 | 1 | 0.76
363 | 25030142 | BV铜芯聚氯乙烯绝缘线 105℃-2.5mm2 | m | 1.018 | 1.84 | 1.87
364 | 25030509 | BVR铜芯聚氯乙烯绝缘软线 300V/500V6mm2 | m | 0.75 | 3.92 | 2.94
365 | 25030512 | BVR铜芯聚氯乙烯绝缘软线 450V/750V16mm2 | m | 1.5 | 11.51 | 17.27
366 | 25036303 | ZR-BV阻燃铜芯聚氯乙烯绝缘电线 1mm2 | m | 9.192 | 0.69 | 6.34
367 | 25430320 | 绞型软线 RVS-0.5mm2 | m | 3.054 | 1.49 | 4.55
【清单大师计价软件江苏版V9.61】
人材机汇总表
工程名称：溧阳市妇幼保健院消防及电路改造工程（消防改造部分） |  |  |  | 标段： | 第11页 共13页
序号 | 材料编码 | 材料名称 | 单位 | 用量 | 现行价 | 合价
368 | 25430323 | 塑料胶线 2×16/0.15 | m | 1.5 | 1.46 | 2.19
369 | 26064105 | 塑料护口(钢管用) dn15 | 个 | 32.55 | 0.1 | 3.26
370 | 26064108 | 塑料护口(钢管用) dn25 | 个 | 0.927 | 0.25 | 0.23
371 | 26064110 | 塑料护口(钢管用) dn32 | 个 | 0.773 | 0.25 | 0.19
372 | 26064111 | 塑料护口(钢管用) dn40 | 个 | 0.464 | 0.37 | 0.17
373 | 26064113 | 塑料护口(钢管用) dn50 | 个 | 0.464 | 0.37 | 0.17
374 | 26064114 | 塑料护口(钢管用) dn70 | 个 | 0.309 | 0.61 | 0.19
375 | 26064117 | 塑料护口(钢管用) dn100 | 个 | 0.309 | 0.98 | 0.3
376 | 26064306 | 紧定式直管接头 φ20 | 个 | 0.525 | 1.54 | 0.81
377 | 26064307 | 紧定式直管接头 φ25 | 个 | 0.919 | 2.06 | 1.89
378 | 26065132 | 镀锌电线管接头 φ25×6 | 个 | 0.989 | 1.23 | 1.22
379 | 26065133 | 镀锌电线管接头 φ32×6 | 个 | 0.824 | 1.79 | 1.47
380 | 26065134 | 镀锌电线管接头 φ40×7 | 个 | 0.494 | 2.1 | 1.04
381 | 26065135 | 镀锌电线管接头 φ50×7 | 个 | 0.494 | 3.1 | 1.53
382 | 26065136 | 镀锌电线管接头 φ70×8 | 个 | 0.309 | 3.98 | 1.23
383 | 26065138 | 镀锌电线管接头 φ100×10 | 个 | 0.309 | 9.12 | 2.82
384 | 26065153 | 镀锌管接头(金属软管用) DN25 | 个 | 8.832 | 0.72 | 6.36
385 | 26065154 | 镀锌管接头(金属软管用) DN32 | 个 | 2.944 | 0.88 | 2.59
386 | 26065155 | 镀锌管接头(金属软管用) DN40 | 个 | 3.09 | 1.65 | 5.1
387 | 26065306 | 紧定式锁母 φ20 | 个 | 0.556 | 0.9 | 0.5
388 | 26065307 | 紧定式锁母 φ25 | 个 | 0.927 | 1.29 | 1.2
389 | 26066513 | 钢管保护管 φ40×400 | 根 | 1.8 | 7.61 | 13.7
390 | 26090503 | 铜接线端子 DT-4mm2 | 个 | 2.03 | 1.29 | 2.62
391 | 26090507 | 铜接线端子 DT-10mm2 | 个 | 6.09 | 2.43 | 14.8
392 | 26250360 | 塑料线卡 φ15以下 | 个 | 16 | 0.66 | 10.56
393 | 31011126 | 油浸石棉盘根 φ6～10 250℃ | kg | 2.6 | 9.86 | 25.64
394 | 31110301 | 棉纱头 | kg | 76.258 | 5.57 | 424.76
395 | 31130106 | 其它材料费 | 元 | 665.148 | 0.86 | 572.03
396 | 31130106 | 其它材料费 | 元 | 68.782 | 0.86 | 59.15
397 | 31130108 | 校验材料费 | 元 | 7.32 | 1 | 7.32
398 | 31130108 | 校验材料费 | 元 | 4.64 | 0.89 | 4.13
399 | 31150101 | 水 | m3 | 247.258 | 4.57 | 1129.97
400 | 31150101 | 水 | m3 | 19.414 | 4.57 | 88.72
401 | 31150301 | 电 | kW·h | 199.55 | 0.76 | 151.66
402 | 31170104 | 标志牌 塑料扁形 | 个 | 3 | 0.16 | 0.48
403 | 31170121 | 位号牌 | 个 | 12 | 0.51 | 6.12
404 | 31170126 | 铝牌 | 个 | 8 | 0.25 | 2
【清单大师计价软件江苏版V9.61】
人材机汇总表
工程名称：溧阳市妇幼保健院消防及电路改造工程（消防改造部分） |  |  |  | 标段： | 第12页 共13页
序号 | 材料编码 | 材料名称 | 单位 | 用量 | 现行价 | 合价
405 | D00002 | DN65沟槽管件 | 个 | 1 | 20.16 | 20.16
406 | D00002 | DN200沟槽管件 | 个 | 1.2 | 75 | 90
407 | D00007 | 灭火器 MF/ABC4 | 具 | 94 | 65 | 6110
408 | D00008 | DN150沟槽管件 | 个 | 128 | 56.12 | 7183.36
409 | D00009 | DN125沟槽管件 | 个 | 18 | 41.41 | 745.38
410 | D00010 | DN100沟槽管件 | 个 | 65 | 33.78 | 2195.7
411 | D00011 | DN80沟槽管件 | 个 | 13 | 21.25 | 276.25
412 | D00012 | DN65沟槽管件 | 个 | 4 | 20.16 | 80.64
413 | D00013 | 抗震支架 | 个 | 30 | 260 | 7800
414 |  | 材料小计 |  | 0 | 0 | 763669.17
415 | 31130537 | 其它机械费 | 元 | 3407.79 | 0.89 | 3032.93
416 | 98030104 | 交流稳压电源 JH1741/05 | 台班 | 7.514 | 7.95 | 59.74
417 | 98030112 | 直流稳压稳流电源 WYK-6005 | 台班 | 4.766 | 24.19 | 115.29
418 | 98050107 | 数字万用表 PF-56 | 台班 | 1.35 | 3.25 | 4.39
419 | 98050108 | 数字万用表 34401A | 台班 | 6.677 | 16.63 | 111.04
420 | 98050108 | 数字万用表 34401A | 台班 | 0.044 | 14.16 | 0.62
421 | 98050131 | 数字三用表 2506A-21 | 台班 | 0.18 | 11.09 | 2
422 | 98052519 | 自耦调压器 TDJC-S-1 | 台班 | 4.195 | 19 | 79.71
423 | 98110113 | 接地电阻测试仪 GCT | 台班 | 0.189 | 9.96 | 1.88
424 | 98110114 | 接地电阻测试仪 DET-3/2 | 台班 | 2.7 | 47.88 | 129.28
425 | 98270103 | 精密声级计 ND2 | 台班 | 0.028 | 5.83 | 0.16
426 | 98280109 | 活塞式压力计 | 台班 | 0.732 | 6.9 | 5.05
427 | 99070906 | 载货汽车 装载质量4t | 台班 | 0.28 | 389.21 | 109.13
428 | 99070907 | 载货汽车 装载质量5t | 台班 | 0.404 | 525.14 | 212.16
429 | 99090503 | 汽车式起重机 提升质量5t | 台班 | 0.586 | 467.33 | 274.04
430 | 99090507 | 汽车式起重机 提升质量16t | 台班 | 0.917 | 1062.01 | 974.09
431 | 99090906 | 叉式起重机 5t | 台班 | 1.02 | 537.03 | 547.77
432 | 99091904 | 电动卷扬机单筒快速 10kN | 台班 | 0.092 | 186.25 | 17.14
433 | 99091924 | 电动卷扬机(单筒慢速) 牵引力30kN | 台班 | 7.738 | 191.57 | 1482.44
434 | 99091925 | 电动卷扬机(单筒慢速) 牵引力50kN | 台班 | 0.2 | 197.28 | 39.46
435 | 99132513 | 滚(刮)机 综合 | 台班 | 4.911 | 23.27 | 114.27
436 | 99190105 | 普通车床 400*1000 | 台班 | 0.24 | 189.68 | 45.52
437 | 99190108 | 普通车床 630*2000 | 台班 | 0.228 | 223 | 50.84
438 | 99190108 | 普通车床 630*2000 | 台班 | 0.052 | 215.73 | 11.22
439 | 99190705 | 立式钻床 25 | 台班 | 12.395 | 158.74 | 1967.52
440 | 99190707 | 立式钻床 50 | 台班 | 0.352 | 182.34 | 64.23
441 | 99190715 | 台式钻床 钻孔直径16mm | 台班 | 10.322 | 156.86 | 1619.13
442 | 99191705 | 管子切断机 60 | 台班 | 1.808 | 14.98 | 27.08
【清单大师计价软件江苏版V9.61】
人材机汇总表
工程名称：溧阳市妇幼保健院消防及电路改造工程（消防改造部分） |  |  |  | 标段： | 第13页 共13页
序号 | 材料编码 | 材料名称 | 单位 | 用量 | 现行价 | 合价
443 | 99191706 | 管子切断机 直径150mm | 台班 | 35.894 | 36.21 | 1299.71
444 | 99192105 | 开孔机 开孔直径200 | 台班 | 0.719 | 291.88 | 209.78
445 | 99193111 | 管子切断套丝机 159 | 台班 | 28.021 | 17.9 | 501.58
446 | 99193111 | 管子切断套丝机 159 | 台班 | 0.722 | 15.63 | 11.28
447 | 99193321 | 电动煨弯机 100以内 | 台班 | 0.021 | 62.82 | 1.31
448 | 99230123 | 砂轮切割机 Φ400 | 台班 | 10.617 | 20.45 | 217.12
449 | 99230123 | 砂轮切割机 Φ400 | 台班 | 0.31 | 18.34 | 5.69
450 | 99250303 | 交流弧焊机 容量21kVA | 台班 | 1.787 | 58.75 | 104.99
451 | 99250304 | 交流弧焊机 容量30kVA | 台班 | 1.454 | 82.17 | 119.51
452 | 99250304 | 交流弧焊机 容量30kVA | 台班 | 0.35 | 80.33 | 28.12
453 | 99250325 | 直流弧焊机 20kW | 台班 | 93.532 | 75.55 | 7066.32
454 | 99250325 | 直流弧焊机 20kW | 台班 | 0.6 | 72.94 | 43.76
455 | 99250921 | 电熔焊接机 DRH-160A | 台班 | 0.24 | 25.76 | 6.18
456 | 99270913 | 电焊条烘干箱 60cm×50cm×75cm | 台班 | 6.526 | 22.81 | 148.85
457 | 99270913 | 电焊条烘干箱 60cm×50cm×75cm | 台班 | 0.036 | 21.08 | 0.76
458 | 99430105 | 电动单级离心清水泵 50 | 台班 | 0.021 | 26.54 | 0.57
459 |  | 机械小计 |  | 0 | 0 | 20863.66
460 |  | 合计 |  | 0 | 0 | 946700.22
【清单大师计价软件江苏版V9.61】