## 1.1 扉-1 扉页
|  | 如皋市长江镇护理院改造项目 |  |  |  | 工程
招标工程量清单
| 招 标 人： |  | * | 造价咨询人： | 南通中江工程项目管理有限公司
|  |  | （单位盖章） |  | （单位资质专用章）
| 法定代表人 或其授权人： |  | * | 法定代表人 或其授权人：
冒海建
|  |  | （签字或盖章） |  | （签字或盖章）
| 编 制 人： |  | 王金珠 | 复 核 人： | 廖兆晴
|  |  | （造价人员签字盖专用章） |  | （造价工程师签字盖专用章）
| 编 制 时 间： |  | 2025年07月18日 | 复 核 时 间： | 2025年07月18日

## 2.1 表-08 分部分项工程和单价措施项目清单与计价表
分部分项工程和单价措施项目清单与计价表
工程名称：如皋市长江镇护理院改造项目-装饰 |  |  |  |  | 标段：如皋市长江镇护理院改造项目
序号 | 项目编码 | 项目名称 | 项目特征描述 | 计量 单位 | 工程量 | 金额（元）
[6 empty] | 综合单价 | 合价 | 其中
暂估价
一层抢救室(原内科2东侧)
1 | 011103002001 | 米色PVC地胶(2.5mm厚同质透心) | 米色PVC地胶(2.5mm厚同质透心)B1,用专用胶粘剂粘铺,用滚筒碾压2遍,缝隙焊接 3厚垫层水泥基自流平砂浆 | m2 | 16.9
2 | 011102001001 | 门槛石(灰色石材) | 20mm厚石材,DTG砂浆擦缝(石材需做六面防护和晶面处理) 1:3干硬性水泥砂浆结合层,表面撒水泥粉，投标单位自行勘察现场，确认厚度，结算不调整 界面剂1道 | m2 | 0.36
3 | 010810002001 | 窗帘盒 | 做法参 病房窗帘盒节点图 含封钉漆、板缝胶带、清油封底、乳胶漆； | m | 3.3
4 | 011302001001 | 600x600白色铝扣板天棚 | φ8钢筋吊杆双向@900~1200 配套专用上层主龙骨(不上人)@900~1200 配套专用下层副龙骨(不上人)<600 600x60铝合金方板 | m2 | 16.24
5 | 010810001001 | 遮光布帘 | 做法见图纸设计； 含窗帘轨道； 按窗帘盒长度计算； | m | 3.3
6 | 010801001001 | 木质套装门 | 1、门代号及洞口尺寸:M1522 2、做法参M1322，含门锁、拉手、五金、油漆、门套、洞口修复。 | 樘 | 1
7 | 011105004001 | 米色PVC地胶(2.5mm厚同质透心)踢脚线 | 做法见 碳晶板墙面节点图 | m | 15.34
8 | 011207001001 | 墙面碳晶板 | 做法见 碳晶板墙面节点图 未尽事宜见图纸设计 | m2 | 42.32
分部小计
一层抽血处和室外通道
9 | 010802004001 | 钢制防盗门 | 1、门代号及洞口尺寸:FDM1822 2、含门锁、拉手、五金、油漆，洞口修复。 | 樘 | 1
分部小计
一层晾晒区
10 | 010603003001 | 钢管柱 | 10#镀锌方钢立柱，壁厚5mm 钢柱的柱脚地面浇筑混凝土，预埋20厚钢板膨胀螺栓固定，柱脚与钢板焊接。含油漆。 | t | 0.42
11 | 011303001001 | 采光天棚 | 1、骨架类型:10#镀锌方钢，壁厚5mm 2、面层材料品种、规格:6+1.14PVB+6钢化夹胶玻璃 3、玻璃采用专用件结构密封胶固定。 4、未尽事宜见一层晾晒区天花布置图 | m2 | 43.68
分部小计
一层收费处
12 | 011210006001 | 轻钢龙骨石膏板隔墙 | 75系列轻钢龙骨,内填岩棉容重100kg/m3,双面单层12mm厚纸面石膏板； 墙面乳胶漆、腻子各二遍； 含封钉漆、板缝胶带、清油封底； | m2 | 8.71
13 | 010801001002 | 木质套装门 | 1、门代号及洞口尺寸:YM0923 2、做法见图纸设计，含门锁、拉手、五金、油漆、门套、洞口修复 | 樘 | 1
14 | 011501014001 | 新建收费柜台 | 做法参护士站吧台，取消正立面的碳晶板、不锈钢踢脚线、暗藏灯带、石材挂边； 按内立面延长线计算； | m | 6.73
分部小计
走道、病房等除零星以外部分
15 | 011102003001 | 300x300mm防滑地砖 | 1.地砖面层8-10mm厚,专用填缝剂填缝 2.20厚1:3干硬性水泥砂浆结合层,表面撒水泥粉 3.1.5mm厚聚合物水泥防水涂料(2道),上反300 4.最薄处15mm厚1:3水泥砂浆找平兼找坡层,1%坡向地漏 5.界面剂1道 | m2 | 38.06
16 | 011102003002 | 600x600mm防滑地砖 | 1.地砖面层8-10mm厚,专用填缝剂填缝 2.20厚1:3干硬性水泥砂浆结合层,表面撒水泥粉 3.1.5mm厚聚合物水泥防水涂料(2道),上反300 4.最薄处15mm厚1:3水泥砂浆找平兼找坡层,1%坡向地漏 5.界面剂1道 | m2 | 37.21
17 | 011102001002 | 门槛石(灰色石材) | 1.20mm厚石材,DTG砂浆擦缝(石材需做六面防护和晶面处理) 2.20厚1:3干硬性水泥砂浆结合层,表面撒水泥粉 3.1.5mm厚聚合物水泥防水涂料(2道),上反300 4.1:3水泥砂浆找平兼找坡层,1%坡向地漏 5.界面剂1道 | m2 | 2.34
18 | 011102001003 | 灰色石材挡水 | 1.灰色石材挡水DTG砂浆擦缝(石材需做六面防护和晶面处理) 2.20厚1:3干硬性水泥砂浆结合层,表面撒水泥粉 3.1.5mm厚聚合物水泥防水涂料(2道),上反300 4.1:3水泥砂浆找平兼找坡层,1%坡向地漏 5.界面剂1道 | m2 | 1.58
19 | 011103002002 | 米色PVC地胶(2.5mm厚同质透心) | 米色PVC地胶(2.5mm厚同质透心)B1,用专用胶粘剂粘铺,用滚筒碾压2遍,缝隙焊接 3厚垫层水泥基自流平砂浆 | m2 | 422.1
20 | 011302001002 | 300x300白色铝扣板天棚 | φ8钢筋吊杆双向@900~1200 配套专用上层主龙骨(不上人)@900~1200 配套专用下层副龙骨(不上人)<600 600x60铝合金方板 | m2 | 62.34
21 | 011302001003 | 600x600白色铝扣板天棚 | φ8钢筋吊杆双向@900~1200 配套专用上层主龙骨(不上人)@900~1200 配套专用下层副龙骨(不上人)<600 600x60铝合金方板 | m2 | 348.77
22 | 011302001004 | 轻钢龙骨纸面石膏板（复式） | 1.钢筋混凝土楼板 2.吊顶距离结构楼板、梁底≤1500时,用M8膨胀螺栓连镀锌吊杆,间距≤1200x1200,吊顶距离结构楼板、梁底>1500时,加角钢转换层,双向角钢间距900吊牢, 50系列轻钢龙骨骨架,主龙骨中距≤1200,次龙骨中距400 3.双层9.5厚轻质不燃板,专用自攻螺钉拧牢, 4.孔眼用腻子填平(防锈),阴、阳角及板接缝处分别贴专用封缝带内墙耐水腻子3遍刮平打磨平滑 5.刷涂料三遍(一底、二面漆) 含封钉漆、板缝胶带、清油封底；未尽事宜见图纸设计 部位;一层走道及病房 按面层面积计算 | m2 | 100.43
23 | 011204003001 | 300x600mm白色墙砖 | 1.加气混凝土砌块,25mm抹灰层 2.满涂2.0厚聚合物水泥防水涂料(防水涂料防水层下沿至地面,与地面防水层搭接>100mm) 3.5厚DTA砂浆或瓷砖胶粘剂粘结层 4.5-10厚陶瓷墙砖,规格小于300x600(粘贴前墙砖充分浸湿),用瓷砖专用勾缝剂擦缝(高度至吊顶上方100) | m2 | 340.72
24 | 011407001001 | 墙面白色无机涂料 | 1.加气混凝土砌块,25mm抹灰层(另计) 2.局部墙面刮粉刷石膏找平 3.内墙耐水腻子3遍刮平打磨平滑 4.封闭底涂料一道 5.多彩合成树脂乳液内墙涂料一道 6.无机涂料(乳胶漆)一道 | m2 | 483.06
25 | 011207001002 | 墙面仿木纹碳晶板 | 做法见 碳晶板墙面节点图 未尽事宜见图纸设计 含消防箱门 | m2 | 410.64
26 | 011105004002 | 米色PVC地胶(2.5mm厚同质透心)踢脚线 | 做法见 碳晶板墙面节点图 | m | 310.99
27 | 010810002002 | 窗帘盒 | 做法见病房窗帘盒节点图 含封钉漆、板缝胶带、清油封底、乳胶漆； | m | 43.79
28 | 010810001002 | 遮光布帘 | 做法见图纸设计； 含窗帘轨道； 按窗帘盒长度计算； | m | 43.79
29 | 010807001001 | 断桥铝合金窗 | 1、位置:一层 2、断桥铝合金窗,6高透光Low-E+12A+6透明 3、型材规格满足规范及设计要求 4、含洞口修复费用 | m2 | 64.44
30 | 010802003001 | 钢质防火门 | 1、门代号及洞口尺寸:FM乙1422、FM乙1822 2、未尽事宜见图纸设计 3、含门锁、拉手、五金、门套含洞口修复费用 | m2 | 7.04
31 | 010801001003 | 木质套装门 | 1、门代号及洞口尺寸:M0822、M0922、M1022、M1322、M1422 2、做法见图纸设计，含门锁、拉手、五金、油漆、门套、洞口修复 | m2 | 66.66
32 | 010802001001 | 木质套装门 | 1、门代号及洞口尺寸:M1522（门禁） 2、做法见图纸设计，不含门禁费用 | 樘 | 1
33 | 02B001 | 护士站 | 做法见护士站平面图、节点图、立面图 含护士台、灯箱、亚克力标识、照明等不限于上述内容的为完成该项目所需的所有工序 | 项 | 1
34 | 020202003001 | 成品塑钢无障碍扶手 | 1、做法见图纸设计 | m | 78.91
35 | 010402001001 | 砌块墙 | 1、砌块品种、规格、强度等级:100厚加气块A5.0(B06)砂加气混凝土砌块,Ma5.0专用砂浆砌筑 2、含墙面抹灰、构造柱、圈梁、过梁 | m3 | 6.62
36 | 010402001002 | 砌块墙 | 1、砌块品种、规格、强度等级:200厚加气块A5.0(B06)砂加气混凝土砌块,Ma5.0专用砂浆砌筑 2、含墙面抹灰、构造柱、圈梁、过梁 | m3 | 3.03
37 | 011210005001 | 卫生间定制成品玻璃移门 | 1、做法见图纸设计，含二次深化和施工的费用 | m2 | 42.39
38 | 011505001001 | 卫生间洗漱台 | 做法见图纸设计 | m2 | 16.17
39 | 011505010001 | 镜面玻璃 | 做法见图纸设计 | m2 | 14.36
40 | 011210005002 | 卫生间隔断 | 做法见图纸设计 | m2 | 22.05
41 | 011505005001 | 卫生间扶手 | 1、大便器旁成品塑钢无障碍扶手 | 个 | 17
42 | 011505005002 | 淋浴辅助椅 | 1、做法见图纸设计 | 个 | 11
43 | 011505005003 | 卫生间扶手 | 1、洗面盆旁扶手 | 个 | 2
44 | 011505008001 | 卫生纸盒 | 1、做法见图纸设计 | 个 | 15
45 | 02B002 | 卫生间蹲台 | 1、做法见图纸设计 2、含基层、不含面层 | m2 | 3.06
46 | 02B003 | 配餐间矮柜 | 做法见图纸设计，不含台盆及上下水，需满足业主及设计要求， 含二次深化设计及施工的费用；台面按石材考虑 | 套 | 1
47 | 02B004 | 护士站矮柜 | 做法见图纸设计，不含台盆及上下水，需满足业主及设计要求， 含二次深化设计及施工的费用；台面按石材考虑 | 套 | 1
48 | 02B005 | 处置室矮柜 | 做法见图纸设计，不含台盆及上下水，需满足业主及设计要求， 含二次深化设计及施工的费用；台面按石材考虑 | 套 | 1
49 | 02B006 | 污洗间矮柜 | 做法见图纸设计，不含台盆及上下水，需满足业主及设计要求， 含二次深化设计及施工的费用；台面按石材考虑 | 套 | 1
50 | 02B007 | 治疗、配药间矮柜 | 做法见图纸设计，不含台盆及上下水，需满足业主及设计要求， 含二次深化设计及施工的费用；台面按石材考虑 | 套 | 1
51 | 011501003001 | 成品饰面柜（治疗、配药） | 做法见图纸设计，需满足业主及设计要求， 含二次深化设计及施工的费用； 3、含五金、门锁 | 组 | 2
52 | 011501003002 | 成品饰面柜（病房、活动室） | 做法见图纸设计，需满足业主及设计要求， 含二次深化设计及施工的费用； 3、含五金、门锁 | 组 | 34
53 | 02B008 | 成品木桌 | 做法见图纸设计，需满足业主及设计要求， 含二次深化设计及施工的费用； | 套 | 11
54 | 010810005001 | 床帘及轨道 | 做法见图纸设计，需满足业主及设计要求， 含二次深化设计及施工的费用； | m | 211
分部小计
55 | 011102003003 | 300x300mm防滑地砖 | 1.地砖面层8-10mm厚,专用填缝剂填缝 2.20厚1:3干硬性水泥砂浆结合层,表面撒水泥粉 3.1.5mm厚聚合物水泥防水涂料(2道),上反300 4.最薄处15mm厚1:3水泥砂浆找平兼找坡层,1%坡向地漏 5.界面剂1道 | m2 | 3.2
56 | 011102003004 | 600x600mm防滑地砖 | 1.地砖面层8-10mm厚,专用填缝剂填缝 2.20厚1:3干硬性水泥砂浆结合层,表面撒水泥粉 3.1.5mm厚聚合物水泥防水涂料(2道),上反300 4.最薄处15mm厚1:3水泥砂浆找平兼找坡层,1%坡向地漏 5.界面剂1道 | m2 | 61.92
57 | 011102001004 | 门槛石(灰色石材) | 1.20mm厚石材,DTG砂浆擦缝(石材需做六面防护和晶面处理) 2.20厚1:3干硬性水泥砂浆结合层,表面撒水泥粉 3.1.5mm厚聚合物水泥防水涂料(2道),上反300 4.1:3水泥砂浆找平兼找坡层,1%坡向地漏 5.界面剂1道 | m2 | 7.9
58 | 011102001005 | 灰色石材挡水 | 1.灰色石材挡水DTG砂浆擦缝(石材需做六面防护和晶面处理) 2.20厚1:3干硬性水泥砂浆结合层,表面撒水泥粉 3.1.5mm厚聚合物水泥防水涂料(2道),上反300 4.1:3水泥砂浆找平兼找坡层,1%坡向地漏 5.界面剂1道 | m2 | 0.11
59 | 011103002003 | 米色PVC地胶(2.5mm厚同质透心) | 米色PVC地胶(2.5mm厚同质透心)B1,用专用胶粘剂粘铺,用滚筒碾压2遍,缝隙焊接 3厚垫层水泥基自流平砂浆 | m2 | 219.4
60 | 011302001005 | 300x300白色铝扣板天棚 | φ8钢筋吊杆双向@900~1200 配套专用上层主龙骨(不上人)@900~1200 配套专用下层副龙骨(不上人)<600 600x60铝合金方板 | m2 | 26.54
61 | 011302001006 | 轻钢龙骨纸面石膏板（复式） | 1.钢筋混凝土楼板 2.吊顶距离结构楼板、梁底≤1500时,用M8膨胀螺栓连镀锌吊杆,间距≤1200x1200,吊顶距离结构楼板、梁底>1500时,加角钢转换层,双向角钢间距900吊牢, 50系列轻钢龙骨骨架,主龙骨中距≤1200,次龙骨中距400 3.双层9.5厚轻质不燃板,专用自攻螺钉拧牢, 4.孔眼用腻子填平(防锈),阴、阳角及板接缝处分别贴专用封缝带内墙耐水腻子3遍刮平打磨平滑 5.刷涂料三遍(一底、二面漆) 含封钉漆、板缝胶带、清油封底；未尽事宜见图纸设计 部位;一层走道及病房 按垂直投影面积计算 | m2 | 0.46
62 | 011204003002 | 300x600mm白色墙砖 | 1.加气混凝土砌块,25mm抹灰层 2.满涂2.0厚聚合物水泥防水涂料(防水涂料防水层下沿至地面,与地面防水层搭接>100mm) 3.5厚DTA砂浆或瓷砖胶粘剂粘结层 4.5-10厚陶瓷墙砖,规格小于300x600(粘贴前墙砖充分浸湿),用瓷砖专用勾缝剂擦缝(高度至吊顶上方100) | m2 | 88.6
63 | 011207001003 | 墙面仿木纹碳晶板 | 做法见 碳晶板墙面节点图 未尽事宜见图纸设计 含消防箱门 | m2 | 299.95
64 | 011105004003 | 米色PVC地胶(2.5mm厚同质透心)踢脚线 | 做法见 碳晶板墙面节点图 | m | 115.13
65 | 010802003002 | 钢质防火门 | 1、门代号及洞口尺寸:FM乙1422、FM乙1822 2、未尽事宜见图纸设计 3、含门锁、拉手、五金、门套、洞口修复 | m2 | 7.04
66 | 010801001004 | 木质套装门 | 1、门代号及洞口尺寸:M0822、M0922、M1022、M1322、M1422 2、做法见图纸设计，含门锁、拉手、五金、油漆、门套、洞口修复 | m2 | 64.02
67 | 010802001002 | 木质套装门 | 1、门代号及洞口尺寸:M1522（门禁） 2、做法见图纸设计，不含门禁费用 | 樘 | 1
68 | 02B009 | 护士站 | 做法见护士站平面图、节点图、立面图 含护士台、灯箱、亚克力标识、照明等不限于上述内容的为完成该项目所需的所有工序 | 项 | 1
69 | 020202003002 | 成品塑钢无障碍扶手 | 1、做法见图纸设计 | m | 73.68
70 | 010402001003 | 砌块墙 | 1、砌块品种、规格、强度等级:200厚加气块A5.0(B06)砂加气混凝土砌块,Ma5.0专用砂浆砌筑 2、含墙面抹灰、构造柱、圈梁、过梁 | m3 | 1.25
71 | 011210005003 | 卫生间定制成品玻璃移门 | 1、做法见图纸设计，含二次深化和施工的费用 | m2 | 4.67
72 | 011505010002 | 镜面玻璃 | 做法见图纸设计 | m2 | 0.7
73 | 011505005004 | 卫生间扶手 | 1、大便器旁成品塑钢无障碍扶手 | 个 | 1
74 | 011505008002 | 卫生纸盒 | 1、做法见图纸设计 | 个 | 1
二层输液室(原宣教室)
75 | 011103002004 | 米色PVC地胶(2.5mm厚同质透心) | 米色PVC地胶(2.5mm厚同质透心)B1,用专用胶粘剂粘铺,用滚筒碾压2遍,缝隙焊接 3厚垫层水泥基自流平砂浆 | m2 | 30.21
76 | 011102001006 | 门槛石(灰色石材) | 1.20mm厚石材,DTG砂浆擦缝(石材需做六面防护和晶面处理) 2.20厚1:3干硬性水泥砂浆结合层,表面撒水泥粉 3.1.5mm厚聚合物水泥防水涂料(2道),上反300 4.1:3水泥砂浆找平兼找坡层,1%坡向地漏 5.界面剂1道 | m2 | 0.52
77 | 011302001007 | 600x600白色铝扣板天棚 | φ8钢筋吊杆双向@900~1200 配套专用上层主龙骨(不上人)@900~1200 配套专用下层副龙骨(不上人)<600 600x60铝合金方板 | m2 | 29.37
78 | 010810002003 | 窗帘盒 | 做法见病房窗帘盒节点图 含封钉漆、板缝胶带、清油封底、乳胶漆； | m | 5.97
79 | 010810001003 | 遮光布帘 | 做法见图纸设计； 含窗帘轨道； 按窗帘盒长度计算； | m | 5.97
80 | 011207001004 | 墙面仿木纹碳晶板 | 做法见 碳晶板墙面节点图 未尽事宜见图纸设计 含消防箱门 | m2 | 141.56
81 | 011105004004 | 米色PVC地胶(2.5mm厚同质透心)踢脚线 | 做法见 碳晶板墙面节点图 | m | 52.03
82 | 011210006002 | 轻钢龙骨石膏板隔墙 | 双面75系列轻钢龙骨,内填岩棉容重100kg/m3,双面单层12mm厚纸面石膏板； 外墙面同原设计； 含封钉漆、板缝胶带、清油封底； | m2 | 1.98
83 | 010801001005 | 木质移门 | 做法见图纸设计.含门锁、五金、门套、洞口修复； | 樘 | 1
分部小计
二层输液室(原妇查室)
84 | 011103002005 | 米色PVC地胶(2.5mm厚同质透心) | 米色PVC地胶(2.5mm厚同质透心)B1,用专用胶粘剂粘铺,用滚筒碾压2遍,缝隙焊接 3厚垫层水泥基自流平砂浆 | m2 | 40.47
85 | 011102001007 | 门槛石(灰色石材) | 1.20mm厚石材,DTG砂浆擦缝(石材需做六面防护和晶面处理) 2.20厚1:3干硬性水泥砂浆结合层,表面撒水泥粉 3.1.5mm厚聚合物水泥防水涂料(2道),上反300 4.1:3水泥砂浆找平兼找坡层,1%坡向地漏 5.界面剂1道 | m2 | 0.22
86 | 011302001008 | 600x600白色铝扣板天棚 | φ8钢筋吊杆双向@900~1200 配套专用上层主龙骨(不上人)@900~1200 配套专用下层副龙骨(不上人)<600 600x60铝合金方板 | m2 | 38.06
87 | 010810002004 | 窗帘盒 | 做法见病房窗帘盒节点图 含封钉漆、板缝胶带、清油封底、乳胶漆； | m | 5.17
88 | 010810001004 | 遮光布帘 | 做法见图纸设计； 含窗帘轨道； 按窗帘盒长度计算； | m | 5.17
89 | 011207001005 | 墙面仿木纹碳晶板 | 做法见 碳晶板墙面节点图 未尽事宜见图纸设计 含消防箱门 | m2 | 39.85
90 | 011105004005 | 米色PVC地胶(2.5mm厚同质透心)踢脚线 | 做法见 碳晶板墙面节点图 | m | 39.5
91 | 010801001006 | 木质套装门 | 1、门代号及洞口尺寸:M0922 2、做法见图纸设计，含门锁、拉手、五金、油漆、门套、洞口修复 | m2 | 3.96
92 | 011210006003 | 轻钢龙骨石膏板隔墙 | 双面75系列轻钢龙骨,内填岩棉容重100kg/m3,双面单层12mm厚纸面石膏板； 含封钉漆、板缝胶带、清油封底； | m2 | 1.98
93 | 011210003001 | 定制成品铝合金玻璃隔断及门 | 做法见二层输液室(原妇查室)走廊立面图 含门锁、防撞标识、五金、拉手、洞口修复等 | m2 | 14.06
94 | 02B010 | 治疗/配药取药窗口 | 做法见节点图； 含窗台、窗、窗套、钢结构等图纸设计的所有内容 | 套 | 1
95 | 011407001002 | 墙面白色无机涂料 | 1.加气混凝土砌块,25mm抹灰层(另计) 2.局部墙面刮粉刷石膏找平 3.内墙耐水腻子3遍刮平打磨平滑 4.封闭底涂料一道 5.多彩合成树脂乳液内墙涂料一道 6.无机涂料(乳胶漆)一道 | m2 | 48.18
96 | 02B011 | 处置室矮柜 | 做法见图纸设计，不含台盆及上下水，需满足业主及设计要求， 含二次深化设计及施工的费用；台面按石材考虑 | 套 | 1
97 | 011501003003 | 成品饰面柜 | 做法见图纸设计，需满足业主及设计要求， 含二次深化设计及施工的费用； 3、含五金、门锁 | 组 | 2
98 | 011505005005 | 淋浴辅助椅 | 1、做法见图纸设计 | 个 | 1
分部小计
分部分项工程清单合计
1 | 011701001001 | 脚手架 | 工程施工所需脚手架费用 | 项 | 1
2 | 011703001001 | 垂直运输 | 工程施工所需垂直运输费用 | 项 | 1
3 | 011705001001 | 大型机械设备进出场及安拆 | 工程施工所需大型机械进退场费用 | 项 | 1
单价措施项目清单合计
合 计
【清单大师计价软件江苏版V9.63】

## 2.2 表-11 总价措施项目清单与计价表
总价措施项目清单与计价表
工程名称：如皋市长江镇护理院改造项目-装饰 |  |  |  |  | 标段：如皋市长江镇护理院改造项目
序号 | 项目编码 | 项目名称 | 计算基础 | 费率（%） | 金额（元） | 调整 费率（%） | 调整后 金额（元） | 备注
1 | 011707001001 | 现场安全文明施工 |  | 0
1.1 |  | 基本费 | 分部分项工程费+单价措施项目费-除税工程设备费 | 1.7
1.2 |  | 标化增加费 | 分部分项工程费+单价措施项目费-除税工程设备费 | 0
1.3 |  | 扬尘污染防治增加费 | 分部分项工程费+单价措施项目费-除税工程设备费 | 0.22
2 | 011707010001 | 工程按质论价 | 分部分项工程费+单价措施项目费-除税工程设备费 | 1.3
3 | 011707002001 | 夜间施工 |  | 0
4 | 011707004001 | 二次搬运 |  | 0
5 | 011707005001 | 冬雨季施工 |  | 0
6 | 011707006001 | 地上、地下设施、建筑物的临时保护设施 |  | 0
7 | 011707007001 | 已完工程及设备保护费 |  | 0
8 | 011707008001 | 临时设施费 |  | 0
9 | 011707009001 | 赶工措施费 |  | 0
10 | 01B001 | 特殊条件下施工增加费 |  | 0
11 | 011707003001 | 非夜间施工照明 |  | 0
12 | 011707011001 | 住宅工程分户验收 |  | 0
13 | 011707012001 | 建筑工人实名制费用 |  | 0
14 | 011707015001 | 智慧工地费用 |  | 0 |  |  |  | 现场安全隐患排查、人员信息动态管理、扬尘管控视频监控、高处作业防护预警、危大工程监测预警和集成平台等设备、软件和管理费用。
合 计
【清单大师计价软件江苏版V9.63】

## 2.3 表-12 其他项目清单与计价汇总表
其他项目清单与计价汇总表
工程名称：如皋市长江镇护理院改造项目-装饰 |  |  | 标段：如皋市长江镇护理院改造项目
序号 | 项目名称 | 金额(元) | 结算金额(元) | 备注
1 | 暂列金额 | 0
2 | 暂估价 | 0
2.1 | 材料暂估价 | 0
2.2 | 专业工程暂估价 | 0
3 | 计日工 | 0
4 | 总承包服务费 | 0
合 计 |  | 0
【清单大师计价软件江苏版V9.63】

## 2.4 表-12-1 暂列金额明细表
暂列金额明细表
工程名称：如皋市长江镇护理院改造项目-装饰 |  |  | 标段：如皋市长江镇护理院改造项目
序号 | 项目名称 | 计量单位 | 暂定金额(元) | 备注
合 计 |  |  | 0
【清单大师计价软件江苏版V9.63】

## 2.5 表-13 规费、税金项目计价表
规费、税金项目计价表
工程名称：如皋市长江镇护理院改造项目-装饰 |  |  | 标段：如皋市长江镇护理院改造项目
序号 | 项目名称 | 计算基础 | 计算基数(元) | 计算费率(％) | 金额(元)
1 | 规费 |  |  | 100
1.1 | 社会保险费 | 分部分项工程费+措施项目费+其他项目费-除税工程设备费 |  | 2.4
1.2 | 住房公积金 | 分部分项工程费+措施项目费+其他项目费-除税工程设备费 |  | 0.42
1.3 | 环境保护税 | 分部分项工程费+措施项目费+其他项目费-除税工程设备费 |  | 0
2 | 税金 | 分部分项工程费+措施项目费+其他项目费+规费-除税甲供材料和甲供设备费/1.01 |  | 9
合 计
【清单大师计价软件江苏版V9.63】

## 3.1 表-08 分部分项工程和单价措施项目清单与计价表
分部分项工程和单价措施项目清单与计价表
工程名称：如皋市长江镇护理院改造项目-拆除 |  |  |  |  | 标段：如皋市长江镇护理院改造项目
序号 | 项目编码 | 项目名称 | 项目特征描述 | 计量 单位 | 工程量 | 金额（元）
[6 empty] | 综合单价 | 合价 | 其中
暂估价
1 | 07B001 | 拆除 | 图纸设计范围内的墙面、地面、吊顶、车棚、卫生间用具、水电安装等不限于上述内容的所有需拆除的项目，投标人自行勘察现场，确认工程量；自主报价，结算不调整。 垃圾清理外运，运距自定，结算不调整。 | 项 | 1
2 | 07B002 | 其他 | 在整个项目工程中，图纸设计有，或在施工过程中需发生的不限于实体及措施项目；清单未立项，投标单位自行勘察现场并熟悉图纸，自主报价，结算不调整。 | 项 | 1
分部分项工程清单合计
单价措施项目清单合计
合 计
【清单大师计价软件江苏版V9.63】

## 3.2 表-11 总价措施项目清单与计价表
总价措施项目清单与计价表
工程名称：如皋市长江镇护理院改造项目-拆除 |  |  |  |  | 标段：如皋市长江镇护理院改造项目
序号 | 项目编码 | 项目名称 | 计算基础 | 费率（%） | 金额（元） | 调整 费率（%） | 调整后 金额（元） | 备注
1 | 011707001001 | 现场安全文明施工 |  | 0
1.1 |  | 基本费 | 分部分项工程费+单价措施项目费-除税工程设备费 | 1.5
1.2 |  | 标化增加费 | 分部分项工程费+单价措施项目费-除税工程设备费 | 0
1.3 |  | 扬尘污染防治增加费 | 分部分项工程费+单价措施项目费-除税工程设备费 | 0.21
2 | 011707010001 | 工程按质论价 | 分部分项工程费+单价措施项目费-除税工程设备费 | 0
3 | 011707002001 | 夜间施工 |  | 0
4 | 011707004001 | 二次搬运 |  | 0
5 | 011707005001 | 冬雨季施工 |  | 0
6 | 011707006001 | 地上、地下设施、建筑物的临时保护设施 |  | 0
7 | 011707007001 | 已完工程及设备保护费 |  | 0
8 | 011707008001 | 临时设施费 |  | 0
9 | 011707009001 | 赶工措施费 |  | 0
10 | 01B001 | 特殊条件下施工增加费 |  | 0
11 | 011707003001 | 非夜间施工照明 |  | 0
12 | 011707011001 | 住宅工程分户验收 |  | 0
13 | 011707012001 | 建筑工人实名制费用 |  | 0
14 | 011707015001 | 智慧工地费用 |  | 0 |  |  |  | 现场安全隐患排查、人员信息动态管理、扬尘管控视频监控、高处作业防护预警、危大工程监测预警和集成平台等设备、软件和管理费用。
合 计
【清单大师计价软件江苏版V9.63】

## 3.3 表-12 其他项目清单与计价汇总表
其他项目清单与计价汇总表
工程名称：如皋市长江镇护理院改造项目-拆除 |  |  | 标段：如皋市长江镇护理院改造项目
序号 | 项目名称 | 金额(元) | 结算金额(元) | 备注
1 | 暂列金额 | 25000
2 | 暂估价 | 0
2.1 | 材料暂估价 | 0
2.2 | 专业工程暂估价 | 0
3 | 计日工 | 0
4 | 总承包服务费 | 0
合 计 |  | 25000
【清单大师计价软件江苏版V9.63】

## 3.4 表-12-1 暂列金额明细表
暂列金额明细表
工程名称：如皋市长江镇护理院改造项目-拆除 |  |  | 标段：如皋市长江镇护理院改造项目
序号 | 项目名称 | 计量单位 | 暂定金额(元) | 备注
1 | 暂列金 | 项 | 25000
合 计 |  |  | 25000
【清单大师计价软件江苏版V9.63】

## 3.5 表-13 规费、税金项目计价表
规费、税金项目计价表
工程名称：如皋市长江镇护理院改造项目-拆除 |  |  | 标段：如皋市长江镇护理院改造项目
序号 | 项目名称 | 计算基础 | 计算基数(元) | 计算费率(％) | 金额(元)
1 | 规费 |  |  | 100
1.1 | 社会保险费 | 分部分项工程费+措施项目费+其他项目费-除税工程设备费 |  | 3.8
1.2 | 住房公积金 | 分部分项工程费+措施项目费+其他项目费-除税工程设备费 |  | 0.67
1.3 | 环境保护税 | 分部分项工程费+措施项目费+其他项目费-除税工程设备费 |  | 0
2 | 税金 | 分部分项工程费+措施项目费+其他项目费+规费-除税甲供材料和甲供设备费/1.01 |  | 9
合 计
【清单大师计价软件江苏版V9.63】

## 4.1 表-08 分部分项工程和单价措施项目清单与计价表
分部分项工程和单价措施项目清单与计价表
工程名称：如皋市长江镇护理院改造项目-安装 |  |  |  |  | 标段：如皋市长江镇护理院改造项目
序号 | 项目编码 | 项目名称 | 项目特征描述 | 计量 单位 | 工程量 | 金额（元）
[6 empty] | 综合单价 | 合价 | 其中
暂估价
电气部分
1 | 030404017001 | 配电箱 | 1、名称:配电箱AL1 2、型号:详系统图 3、端子板外部接线材质、规格:详设计图 4、安装方式:嵌墙暗装，下沿离地1.5米 5、原配电箱拆除，新增配电箱外壳，新增配电箱外壳颜色款式按甲方要求 6、原配电箱开关移至新壳体内，已损坏的更换，对照新图，缺少的补全。 | 台 | 1
2 | 030404017002 | 配电箱 | 1、名称:配电箱AL2 2、型号:详系统图 3、端子板外部接线材质、规格:详设计图 4、安装方式:嵌墙暗装，下沿离地1.5米 5、原配电箱拆除，新增配电箱外壳，新增配电箱外壳颜色款式按甲方要求 6、原配电箱开关移至新壳体内，已损坏的更换，对照新图，缺少的补全。 | 台 | 1
3 | 030404017003 | 配电箱 | 1、名称:配电箱APQJ 2、型号:详系统图 3、端子板外部接线材质、规格:详设计图 4、安装方式:挂墙明装，下沿离地1.5米 5、含医用单相隔离变压器及绝缘检测 | 台 | 1
4 | 030411003001 | 桥架 | 1、名称:钢制槽式桥架 2、规格:300*100 3、贴梁底安装 | m | 51
5 | 030413001001 | 铁构件 | 1、名称:桥架支架制安 2、材质:型钢 | kg | 69.62
6 | 031201003001 | 金属结构刷油 | 1、名称:桥架支架刷漆 2、除锈级别:轻锈 3、油漆品种:两遍防锈漆 | kg | 69.62
7 | 030412004001 | 装饰灯 | 1、名称:平板灯 2、规格:LED,600*600,40W，4000K 3、安装形式:嵌顶安装，含天棚开孔 4、办公室,药房,放射科等 | 套 | 52
8 | 030412004002 | 装饰灯 | 1、名称:平板灯 2、规格:LED,600*600,30W,4000K 3、安装形式:嵌顶安装,含天棚开孔 4、病房 | 套 | 20
9 | 030412004003 | 装饰灯 | 1、名称:平板灯 2、规格:LED,300*600,18W 3、安装形式:嵌顶安装，含天棚开孔 4、卫生间 | 套 | 19
10 | 030412004004 | 装饰灯 | 1、名称:筒灯 2、规格:LED,9W,4000K 3、安装形式:嵌顶安装 4、含天棚开孔 | 套 | 11
11 | 030412004005 | 装饰灯 | 1、名称:线条灯 2、规格:30mm宽LED线条灯,8W/m,4000K 3、安装形式:侧装 4、含灯带微型变压器，吊顶内安装 | 米 | 54
12 | 030412001001 | 普通灯具 | 1、名称:夜灯 2、规格:1W 3、安装形式:嵌墙暗装，下沿距地0.3米 | 套 | 13
13 | 030404034001 | 照明开关 | 1、名称:单控单联 2、规格:A86K11-10N 3、安装方式:嵌墙暗装，底距地1.3米 | 个 | 3
14 | 030404034002 | 照明开关 | 1、名称:单控双联 2、规格:A86K21-10N 3、安装方式:嵌墙暗装，底距地1.3米 | 个 | 16
15 | 030404034003 | 照明开关 | 1、名称:单控三联 2、规格:A86K31-10N 3、安装方式:嵌墙暗装，底距地1.3米 | 个 | 13
16 | 030404034004 | 照明开关 | 1、名称:单控单联（防水型） 2、规格:A86FK11-10N 3、安装方式:嵌墙暗装，底距地1.3米 | 个 | 2
17 | 030404034005 | 照明开关 | 1、名称:单控双联（防水型） 2、规格:A86FK21-10N 3、安装方式:嵌墙暗装，底距地1.3米 | 个 | 5
18 | 030404035001 | 插座 | 1、名称:单相五孔插座 2、规格:AP86Z223A-10 3、安装方式:嵌墙暗装，底距地0.3米 | 个 | 81
19 | 030404035002 | 插座 | 1、名称:单相五孔插座（防水） 2、规格:AP86Z223A-10 3、安装方式:嵌墙暗装，底距地按现场 | 个 | 21
20 | 030404035003 | 插座 | 1、名称:壁挂空调插座插座 2、规格:AP86Z223AK-16 3、安装方式:嵌墙暗装，底距2.1米 | 个 | 18
21 | 030404035004 | 插座 | 1、名称:柜式空调插座（安全型） 2、规格:AP86Z223AK-16 3、安装方式:嵌墙暗装，底距0.3米 | 个 | 1
22 | 030411006001 | 接线盒 | 1、名称:钢制灯头盒 2、安装形式:暗装 | 个 | 145
23 | 030411006002 | 接线盒 | 1、名称:钢制86 开关盒 2、安装形式:暗装 | 个 | 160
24 | 030411001001 | 配管 | 1、名称:线缆导管 2、材质:镀锌钢管 3、规格:SC100 4、配置形式:埋地敷设 | m | 18
25 | 030411001002 | 配管 | 1、名称:线缆导管 2、材质:镀锌钢管 3、规格:JDG20 4、配置形式:砖、混凝土结构暗配 | m | 970
26 | 030411001003 | 配管 | 1、名称:线缆导管 2、材质:镀锌钢管 3、规格:JDG25 4、配置形式:砖、混凝土结构暗配 | m | 45
27 | 030411001004 | 配管 | 1、名称:线缆导管 PC20 2、配置形式:砖、混凝土结构暗配 | m | 25
28 | 030411001005 | 配管 | 1、名称:线缆导管 2、材质:镀锌钢管 3、规格:SC20 4、配置形式:砖、混凝土结构暗配 | m | 64
29 | 030411001006 | 配管 | 1、名称:线缆导管 2、材质:镀锌钢管 3、规格:SC50 4、配置形式:砖、混凝土结构暗配 | m | 50
30 | 030408001001 | 电力电缆 | 1、名称:电力电缆 2、规格:WDZC-YJY-5*10 3、敷设方式、部位:沿桥架，线缆导管 | m | 50
31 | 030411004001 | 配线 | 1、名称:绝缘导线 2、配线形式:管内穿线 3、型号:WDZD-BYJ-4 | m | 185
32 | 030411004002 | 配线 | 1、名称:绝缘导线 2、配线形式:管内穿线 3、型号:WDZD-BYJ-2.5 | m | 4820
33 | 030413002001 | 凿（压）槽 | 1、名称:砖墙面开槽及修补 2、规格:JDG20 | m | 232
34 | 03B001 | 地坪破除与修复（强电） | 室外地坪破除与修复，投标单位自行勘察，自主报价 | 项 | 1
分部小计
接地
35 | 030409002001 | 接地母线 | 1、名称:户外接地母线 2、材质:镀锌扁铁-40*4 | m | 26.65
36 | 030409001001 | 接地极 | 1、名称:接地极 2、材质:镀锌角钢50*5，L=2.5米 | 根 | 5
37 | 030414011001 | 接地装置 | 1、名称:接地装置调试 独立接地装置 6根接地极以内 | 组 | 1
38 | 03B002 | 地坪破除与修复（接地） | 室外地坪破除与修复，投标单位自行勘察，自主报价 | 项 | 1
分部小计
综合布线
39 | 030411001007 | 配管 | 1、名称:线缆导管 2、材质:镀锌钢管 3、规格:SC50 4、配置形式:埋地敷设 | m | 6
40 | 030411003002 | 桥架 | 1、名称:钢制槽式桥架 2、规格:200*100 | m | 50
41 | 030413001002 | 铁构件 | 1、名称:桥架支架制安 2、材质:型钢 | kg | 68.52
42 | 031201003002 | 金属结构刷油 | 1、名称:桥架支架刷漆 2、除锈级别:轻锈 3、油漆品种:两遍防锈漆 | kg | 68.52
43 | 030502004001 | 电视、电话插座 | 1、名称:电视出线座 2、规格、型号:86ZTV 3、安装方式:底边距地1.5米 | 个 | 12
44 | 030502012001 | 信息插座 | 1、名称:双口超五类信息插座 2、安装方式:底边距地0.3米 | 个 | 11
45 | 030502012002 | 信息插座 | 1、名称:吸顶式无线发射器 2、安装方式:吸顶 | 个 | 5
46 | 030502012003 | 信息插座 | 1、名称:嵌墙式无线发射器 2、安装方式:暗装，距地 1.3米 | 个 | 11
47 | 030404036001 | 其他电器 | 1、名称:求助警铃 2、安装方式:明装，底边距地2.4米 | 个 | 15
48 | 030404036002 | 其他电器 | 1、名称:求助按钮 2、安装方式:暗装，底边距地0.5米 | 个 | 15
49 | 030404036003 | 其他电器 | 1、名称:护理呼叫分机 2、安装方式:底边距地1.5米 3、安装部位:病房设备带上安装 | 个 | 20
50 | 030404036004 | 其他电器 | 1、名称:护理呼叫主机 2、安装方式:底边距地1.5米 3、安装部位:护士站 | 个 | 1
51 | 030507008001 | 监控摄像设备 | 1、名称:半球带云台彩色摄像机 2、类别:200万像素 3、安装方式:吸顶 | 台 | 1
52 | 030411006003 | 接线盒 | 1、名称:钢制86 开关盒 2、安装形式:暗装 | 个 | 90
53 | 030411001008 | 配管 | 1、名称:线缆导管 2、材质:镀锌钢管 3、规格:JDG20 4、配置形式:砖、混凝土结构暗配 | m | 495
54 | 030411004003 | 配线 | 1、名称:电视线 2、配线形式:管内穿线 3、型号:SYWV-75-5 | m | 380
55 | 030411004004 | 配线 | 1、名称:网络线 2、配线形式:管内穿线 3、型号:超Cat.6UTP4 | m | 440
56 | 030411004005 | 配线 | 1、名称:绝缘导线 2、配线形式:管内穿线 3、型号:WDZD-RYJ-2*1.0 | m | 940
57 | 030413002002 | 凿（压）槽 | 1、名称:砖墙面开槽及修补 2、规格:JDG20 | m | 208
58 | 03B003 | 地坪破除与修复（弱电） | 室外地坪破除与修复，投标单位自行勘察，自主报价 | 项 | 1
分部小计
卫生洁具
59 | 031004006001 | 大便器 | 1、名称:蹲式大便器 2、材质:陶瓷 3、组装形式:成品 4、附件名称、数量:脚踏液压冲洗阀及全套配件 5、详见国标09S304/89 | 组 | 4
60 | 031004006002 | 大便器 | 1、名称:低水箱坐式大便器 2、材质:陶瓷 3、附件名称、数量:角阀、软管、及全套配件 4、详见国标09S304/68 | 组 | 16
61 | 031004007001 | 小便器 | 1、名称:感应式冲洗阀壁挂式小便器 2、材质:陶瓷 3、组装形式:成品 4、附件名称、数量:感应式冲洗阀及全套配件 5、详见国标09S304/105 | 组 | 2
62 | 031004004001 | 洗涤盆 | 1、名称:污水盆 2、材质:陶瓷 3、组装形式:成品 4、附件名称、数量:水龙头及全套配件 5、详见国标09S304/25 | 组 | 3
63 | 031004003001 | 洗脸盆 | 1、名称:立柱式洗脸盆 2、材质:陶瓷 3、组装形式:成品 4、附件名称、数量:感应龙头、角阀、软管及全套配件、洗漱台 5、详见国标09S304/52 6、公共卫生间 | 组 | 4
64 | 031004003002 | 洗脸盆 | 1、名称:台下式洗脸盆 2、材质:陶瓷 3、组装形式:成品 4、附件名称、数量:冷、热水龙头、角阀、软管及全套配件 5、详见国标09S304/52 6、病房 | 组 | 12
65 | 031004010001 | 淋浴器 | 1、材质、规格:全铜冷热水，含全套配件 2、组装形式:成品 3、病房 | 套 | 12
66 | 031004004002 | 洗涤盆 | 1、名称:双芯洗涤池（中号 ) 2、材质:不锈钢 3、组装形式:成品 4、附件名称、数量:医用肘开长颈水龙头及全套配件 | 组 | 2
67 | 031004003003 | 洗脸盆 | 1、名称:台下式洗脸盆 2、材质:陶瓷 3、组装形式:成品 4、附件名称、数量:医用肘开长颈水龙头及全套配件 | 组 | 7
68 | 031004014001 | 给、排水附（配）件 | 1、不锈钢地漏 2、型号、规格:有水封，密闭型、DN50 3、安装方式:详04S301-27 | 个 | 19
分部小计
排水
69 | 031001006001 | 塑料管 | 1、安装部位:室内 2、介质:排水 3、材质、规格:UPVC 110 4、连接形式:承插 粘接 5、压力试验及吹、洗设计要求:按施工规范及图纸设计要求 | m | 32
70 | 031001006002 | 塑料管 | 1、安装部位:室内 2、介质:排水 3、材质、规格:UPVC 75 4、连接形式:承插 粘接 5、压力试验及吹、洗设计要求:按施工规范及图纸设计要求 | m | 14
71 | 031001006003 | 塑料管 | 1、安装部位:室内 2、介质:排水 3、材质、规格:UPVC 50 4、连接形式:承插 粘接 5、压力试验及吹、洗设计要求:按施工规范及图纸设计要求 | m | 67
72 | 010101007001 | 管沟土方、地坪破除与恢复 | 1、名称:排水管在1层卫生间、病房、杂物、治疗/配药、处置、污洗、收费、抢救等处管道开挖及回填；地坪破除与恢复，过墙洞的打凿与封堵等，投标单位自行勘察，自主报价。 | 项 | 1
分部小计
给水
73 | 031001007001 | 复合管 | 1、名称:衬塑钢管 2、安装部位:室内 3、介质:给水 4、材质、规格:DN80 5、连接形式:螺纹 6、压力试验及吹、洗设计要求:按施工规范和设计要求 | m | 6
74 | 031001007002 | 复合管 | 1、名称:衬塑钢管 2、安装部位:室内 3、介质:给水 4、材质、规格:DN65 5、连接形式:螺纹 6、压力试验及吹、洗设计要求:按施工规范和设计要求 | m | 4
75 | 031001007003 | 复合管 | 1、名称:衬塑钢管 2、安装部位:室内 3、介质:给水 4、材质、规格:DN50 5、连接形式:螺纹 6、压力试验及吹、洗设计要求:按施工规范和设计要求 | m | 20
76 | 031003001001 | 螺纹阀门 | 1、类型:自动放气阀 2、规格、压力等级:DN20 | 个 | 1
77 | 031003001002 | 螺纹阀门 | 1、类型:螺纹闸阀 2、规格、压力等级:DN20 | 个 | 1
78 | 031003013001 | 水表 | 1、安装部位（室内外）:室外 2、型号、规格:DN65 3、连接形式:螺纹连接 | 组 | 1
79 | 031003001003 | 螺纹阀门 | 1、类型:螺纹闸阀 2、材质:铸铁阀体,316不锈钢阀芯 3、规格、压力等级:DN80 | 个 | 2
80 | 031003001004 | 螺纹阀门 | 1、类型:螺纹止回阀 2、材质:铜质 3、规格、压力等级:DN80 | 个 | 1
81 | 031003008001 | 除污器（过滤器） | 1、名称:螺纹过滤器 2、规格、压力等级:DN80 3、连接形式:螺纹 | 组 | 1
82 | 031003001005 | 螺纹阀门 | 1、类型:螺纹截止阀 2、材质:铜质 3、规格、压力等级:DN50 | 个 | 2
83 | 031001006004 | 塑料管 | 1、安装部位:室内 2、介质:给水 3、材质、规格:PPR De50 4、连接形式:热熔 5、压力试验及吹、洗设计要求:按施工规范及图纸设计要求 | m | 28
84 | 031001006005 | 塑料管 | 1、安装部位:室内 2、介质:给水 3、材质、规格:PPR De40 4、连接形式:热熔 5、压力试验及吹、洗设计要求:按施工规范及图纸设计要求 | m | 27
85 | 031001006006 | 塑料管 | 1、安装部位:室内 2、介质:给水 3、材质、规格:PPR De32 4、连接形式:热熔 5、压力试验及吹、洗设计要求:按施工规范及图纸设计要求 | m | 6
86 | 031001006007 | 塑料管 | 1、安装部位:室内 2、介质:给水 3、材质、规格:PPR De25 4、连接形式:热熔 5、压力试验及吹、洗设计要求:按施工规范及图纸设计要求 | m | 50
87 | 031001006008 | 塑料管 | 1、安装部位:室内 2、介质:给水 3、材质、规格:PPR De20 4、连接形式:热熔 5、压力试验及吹、洗设计要求:按施工规范及图纸设计要求 | m | 183
88 | 031003005001 | 塑料阀门 | 1、规格:PPR 截止阀 De40 2、连接形式:热熔 | 个 | 4
89 | 031003005002 | 塑料阀门 | 1、规格:PPR截止阀 De25 2、连接形式:热熔 | 个 | 14
90 | 031002001001 | 管道支架 | 1、材质:型钢 2、管架形式:管道支吊架 | kg | 38.75
91 | 031201003003 | 金属结构刷油 | 1、除锈级别:手工除锈 2、油漆品种:防锈漆一遍，调和漆二遍 | kg | 38.75
92 | 010401011001 | 砖检查井 | 1、名称:砖砌水表井 2、24厚，1000*600*800 3、保温黄沙或炉渣 4、混凝土底板 | 座 | 1
93 | 010101007002 | 管沟土方、地坪破除与恢复 | 1、名称:给水管在1层室外等处管道开挖及回填；地坪破除与恢复，过墙洞的打凿与封堵等，投标单位自行勘察，自主报价。 | 项 | 1
分部小计
热水
94 | 031001003001 | 不锈钢管 | 1、名称:薄壁不锈钢管(SUS304) 2、介质:给水 3、规格、压力等级:DN80 4、连接形式:卡压连接 5、压力试验及吹、洗设计要求:按施工规范及设计要求 | m | 9
95 | 031001003002 | 不锈钢管 | 1、名称:薄壁不锈钢管(SUS304) 2、介质:给水 3、规格、压力等级:DN65 4、连接形式:卡压连接 5、压力试验及吹、洗设计要求:按施工规范及设计要求 | m | 25
96 | 031001003003 | 不锈钢管 | 1、名称:薄壁不锈钢管(SUS304) 2、介质:给水 3、规格、压力等级:DN50 4、连接形式:卡压连接 5、压力试验及吹、洗设计要求:按施工规范及设计要求 | m | 48
97 | 031001003004 | 不锈钢管 | 1、名称:薄壁不锈钢管(SUS304) 2、介质:给水 3、规格、压力等级:DN40 4、连接形式:卡压连接 5、压力试验及吹、洗设计要求:按施工规范及设计要求 | m | 48
98 | 031001003005 | 不锈钢管 | 1、名称:薄壁不锈钢管(SUS304) 2、安装部位:室内 3、介质:给水 4、规格、压力等级:DN20 5、连接形式:卡压连接 6、压力试验及吹、洗设计要求:按施工规范及图纸设计要求 | m | 14
99 | 031001003006 | 不锈钢管 | 1、名称:薄壁不锈钢管(SUS304) 2、安装部位:室内 3、介质:给水 4、规格、压力等级:DN15 5、连接形式:卡压连接 6、压力试验及吹、洗设计要求:按施工规范及图纸设计要求 7、防结露保温:B1级泡沫橡塑，20mm | m | 97
100 | 031003001006 | 螺纹阀门 | 1、名称:不锈钢螺纹闸阀 2、材质、规格:DN80 | 个 | 1
101 | 031003001007 | 螺纹阀门 | 1、名称:不锈钢螺纹闸阀 2、材质、规格:DN65 | 个 | 1
102 | 031003001008 | 螺纹阀门 | 1、名称:不锈钢螺纹闸阀 2、材质、规格:DN50 | 个 | 1
103 | 031003001009 | 螺纹阀门 | 1、名称:不锈钢螺纹闸阀 2、材质、规格:DN40 | 个 | 5
104 | 031003001010 | 螺纹阀门 | 1、类型:自动放气阀 2、规格、压力等级:DN20 | 个 | 2
105 | 031003001011 | 螺纹阀门 | 1、类型:螺纹闸阀 2、规格、压力等级:DN20 | 个 | 2
106 | 031002003001 | 套管 | 1、名称、类型:刚性防水套管 2、规格:DN100 3、填料材质:不燃材料 封堵 | 个 | 6
107 | 031208002001 | 管道绝热 | 1、部位:给水管道绝热、保温 2、绝热材料品种、厚度:橡塑管壳，厚50mm 3、外设复合包扎涂抹保护层，做法详见03S401-51~60页 | m3 | 3.63
108 | 031002001002 | 管道支架 | 1、材质:型钢 2、管架形式:管道支吊架 | kg | 53.28
109 | 031201003004 | 金属结构刷油 | 1、除锈级别:手工除锈 2、油漆品种:防锈漆一遍，调和漆二遍 | kg | 53.28
110 | 010101007003 | 管沟土方、地坪破除与恢复 | 1、名称:热水管在1层室外管道开挖及回填；地坪破除与恢复，过墙洞的打凿与封堵等，投标单位自行勘察，自主报价。 | 项 | 1
分部小计
通风
111 | 030404033001 | 风扇 | 1、名称:卫生间换气扇(自带钢质逆止阀) 2、型号:BLD-250,详设计图 3、规格:220V，32W,300*300 4、安装方式:吊顶内安装 | 台 | 1
112 | 030703008001 | 不锈钢风口、散流器、百叶窗 | 1、名称:外墙防雨通风口（带防虫、鸟网） 2、规格:160*160 3、材质:不锈钢 | 个 | 11
113 | 030703008002 | 不锈钢风口、散流器、百叶窗 | 1、名称:外墙防雨通风口（带防虫、鸟网） 2、规格:500*250 3、材质:不锈钢 | 个 | 2
114 | 030702003001 | 不锈钢板通风管道 | 1、名称:不锈钢通风管 2、形状:矩形 3、规格:周长800内 4、板材厚度:0.5mm | m2 | 42.5
115 | 030702003002 | 不锈钢板通风管道 | 1、名称:不锈钢通风管 2、形状:矩形 3、规格:周长2000内 4、板材厚度:0.75mm | m2 | 21.5
116 | 030702008001 | 柔性软风管 | 1、名称:铝合金软管 2、规格:管径与换气扇出口吻合 | m | 19
117 | 030413003001 | 打洞（孔） | 1、名称:砖墙打孔、封堵 2、规格:360*360 3、砖墙打孔、风管安装后封堵、防水 | 个 | 11
118 | 030413003002 | 打洞（孔） | 1、名称:砖墙打孔、封堵 2、规格:700*350 3、砖墙打孔、风管安装后封堵、防水 | 个 | 2
分部小计
雨水（阳台新增雨水地漏）
119 | 031004014002 | 给、排水附（配）件 | 1、名称:PVC雨水地漏 2、型号、规格:De50 3、含吊模封堵 | 个 | 3
120 | 030413003003 | 打洞（孔） | 1、名称:混凝土楼板机械开孔 2、规格:DN50 | 个 | 3
121 | 031001006009 | 塑料管 | 1、安装部位:室内 2、介质:排水 3、材质、规格:UPVC 50 4、连接形式:承插 粘接 5、压力试验及吹、洗设计要求:按施工规范及图纸设计要求 | m | 3
分部小计
一层消防改造
122 | 03B004 | 喷淋调整 | 1、一层消防改造：一层需根据吊顶更改喷头上下喷形式 2、含增加管道及二试压 3、投标单位自行勘察，自主报价。 | 项 | 1
分部小计
其他
123 | 03B005 | 系统对接 | 安装专业各系统与医院原系统连接，包含但不局限于给、热、排水现场摸排，对原有破损管道进行更换，强、弱电信号线引自原有接口，医气系统的对接等其他与本项目正常运营相关的一切费用，投标单位自行勘察，自主报价。 | 项 | 1
分部小计
分部分项工程清单合计
1 | 031301017001 | 脚手架搭拆 |  | 项 | 1
单价措施项目清单合计
合 计
【清单大师计价软件江苏版V9.63】

## 4.2 表-11 总价措施项目清单与计价表
总价措施项目清单与计价表
工程名称：如皋市长江镇护理院改造项目-安装 |  |  |  |  | 标段：如皋市长江镇护理院改造项目
序号 | 项目编码 | 项目名称 | 计算基础 | 费率（%） | 金额（元） | 调整 费率（%） | 调整后 金额（元） | 备注
1 | 031302001001 | 现场安全文明施工 |  | 0
1.1 |  | 基本费 | 分部分项工程费+单价措施项目费-除税工程设备费 | 1.5
1.2 |  | 标化增加费 | 分部分项工程费+单价措施项目费-除税工程设备费 | 0
1.3 |  | 扬尘污染防治增加费 | 分部分项工程费+单价措施项目费-除税工程设备费 | 0.21
2 | 031302010001 | 工程按质论价 | 分部分项工程费+单价措施项目费-除税工程设备费 | 0
3 | 031302002001 | 夜间施工 |  | 0
4 | 031302004001 | 二次搬运 |  | 0
5 | 031302005001 | 冬雨季施工 |  | 0
6 | 03B006 | 地上、地下设施、建筑物的临时保护设施 |  | 0
7 | 031302006001 | 已完工程及设备保护费 |  | 0
8 | 031302008001 | 临时设施费 |  | 0
9 | 031302009001 | 赶工措施费 |  | 0
10 | 03B007 | 特殊条件下施工增加费 |  | 0
11 | 031302003001 | 非夜间施工照明 |  | 0
12 | 031302011001 | 住宅工程分户验收 |  | 0
13 | 031302012001 | 建筑工人实名制费用 |  | 0
14 | 031302015001 | 智慧工地费用 |  | 0 |  |  |  | 现场安全隐患排查、人员信息动态管理、扬尘管控视频监控、高处作业防护预警、危大工程监测预警和集成平台等设备、软件和管理费用。
合 计
【清单大师计价软件江苏版V9.63】

## 4.3 表-12 其他项目清单与计价汇总表
其他项目清单与计价汇总表
工程名称：如皋市长江镇护理院改造项目-安装 |  |  | 标段：如皋市长江镇护理院改造项目
序号 | 项目名称 | 金额(元) | 结算金额(元) | 备注
1 | 暂列金额 | 10000
2 | 暂估价 | 0
2.1 | 材料暂估价 | 0
2.2 | 专业工程暂估价 | 0
3 | 计日工 | 0
4 | 总承包服务费 | 0
合 计 |  | 10000
【清单大师计价软件江苏版V9.63】

## 4.4 表-12-1 暂列金额明细表
暂列金额明细表
工程名称：如皋市长江镇护理院改造项目-安装 |  |  | 标段：如皋市长江镇护理院改造项目
序号 | 项目名称 | 计量单位 | 暂定金额(元) | 备注
1 | 暂列金 | 元 | 10000
合 计 |  |  | 10000
【清单大师计价软件江苏版V9.63】

## 4.5 表-13 规费、税金项目计价表
规费、税金项目计价表
工程名称：如皋市长江镇护理院改造项目-安装 |  |  | 标段：如皋市长江镇护理院改造项目
序号 | 项目名称 | 计算基础 | 计算基数(元) | 计算费率(％) | 金额(元)
1 | 规费 |  |  | 100
1.1 | 社会保险费 | 分部分项工程费+措施项目费+其他项目费-除税工程设备费 |  | 2.4
1.2 | 住房公积金 | 分部分项工程费+措施项目费+其他项目费-除税工程设备费 |  | 0.42
1.3 | 环境保护税 | 分部分项工程费+措施项目费+其他项目费-除税工程设备费 |  | 0
2 | 税金 | 分部分项工程费+措施项目费+其他项目费+规费-除税甲供材料和甲供设备费/1.01 |  | 9
合 计
【清单大师计价软件江苏版V9.63】

## 5.1 表-08 分部分项工程和单价措施项目清单与计价表
分部分项工程和单价措施项目清单与计价表
工程名称：如皋市长江镇护理院改造项目-医用气体 |  |  |  |  | 标段：如皋市长江镇护理院改造项目
序号 | 项目编码 | 项目名称 | 项目特征描述 | 计量 单位 | 工程量 | 金额（元）
[6 empty] | 综合单价 | 合价 | 其中
暂估价
一、氧气汇流排（5瓶*2组）不含氧气钢瓶
1 | 03B001 | 氧气汇流排 | 1、名称：医用氧气汇流排全套设备安装、调试，系统配套阀组等附件 2、型号、规格：2*5瓶组；流量：不低于50m³/h；特性：自动切换； | 套 | 1
2 | 03B002 | 氧气自动报警切换箱 | 1、名称：氧气自动报警切换箱安装调试 2、型号：自动切换，压力报警功能 | 只 | 1
3 | 03B003 | 汇流排气瓶支架 | 1、成品支架 | 只 | 20
分部小计
二、吸引站
4 | 03B004 | 水环式真空泵 | 1.名称:水环式真空泵 2.功率:≥2.5kW 3.含安装调试，详设计图 | 台 | 2
5 | 03B005 | 真空罐 | 1、名称：真空罐 2、型号、规格：1.0m³ | 台 | 2
6 | 03B006 | 不锈钢气水分离器 | 1、名称：不锈钢气水分离器 | 台 | 1
7 | 03B007 | 止回阀 | 1、名称：止回阀 2、规格DN40 | 只 | 2
8 | 03B008 | 压力传感器 | 1、压力传感器 2、规格：4~20MA | 只 | 1
9 | 03B009 | 压力表 | 1、名称：压力表 2、1.6级 | 只 | 1
10 | 03B010 | 负压站自动电控柜 | 1.名称:真空泵控制柜 2.功能描述:自动工作，手动工作，交替工作 | 台 | 1
11 | 03B011 | 排气过滤灭菌装置 | 1、名称：排气过滤灭菌装置 2、材质：碳钢 3、内置高效过滤及紫外线灭菌装置 | 套 | 1
12 | 03B012 | 截止阀 | 1、名称：截止阀 2、规格：DG40 | 个 | 2
13 | 03B013 | 截止阀 | 1、名称：截止阀 2、规格：DG25 | 个 | 2
14 | 03B014 | 截止阀 | 1、名称：截止阀 2、规格：DG20 | 个 | 2
15 | 03B015 | 不锈钢无缝管 | 1、名称：不锈钢无缝钢管 2、材质：06Cr19Ni10 3、规格：∅32*2 4、焊接方法：氩弧焊 5、压力试验、吹扫与清洗：不锈钢管酸洗、脱脂、试压6、含管件 | 米 | 6
16 | 03B016 | 电缆线 | 1.名称:电缆 2.配线形式:动力线路 3.型号:WDZNBYJ 4.规格:4.0mm2 5.材质:铜芯 6.配线部位:负压吸引机房内 7.配线线制:4*4 | 米 | 30
17 | 03B017 | 辅助 | 站内配管及站内配管 | 项 | 1
分部小计
三、一层 供氧管线与元件
18 | 03B018 | 不锈钢无缝管 | 1、名称：不锈钢无缝钢管 2、材质：06Cr19Ni10 3、规格：∅20*2 4、焊接方法：氩弧焊 5、压力试验、吹扫与清洗：不锈钢管酸洗、脱脂、试压6、含管件 | 米 | 30
19 | 03B019 | 不锈钢无缝管 | 1、名称：不锈钢无缝钢管 2、材质：06Cr19Ni10 3、规格：∅14*1 4、焊接方法：氩弧焊 5、压力试验、吹扫与清洗：不锈钢管酸洗、脱脂、试压6、含管件 | 米 | 45
20 | 03B020 | 不锈钢无缝管 | 1、名称：不锈钢无缝钢管 2、材质：06Cr19Ni10 3、规格：∅8*1 4、焊接方法：氩弧焊 5、压力试验、吹扫与清洗：不锈钢管酸洗、脱脂、试压6、含管件 | 米 | 108
21 | 03B021 | 氧气快速插座 | 1、名称：氧气终端， 2、制式：国标 3、多密封并具有防错插结构 | 个 | 22
22 | 03B022 | 铝合金设备带 | 1、名称:病房通长设备带 2、规格:210*60mm，强电、弱电、医用气体管道三腔分离 3、安装:病房通长布置，高度1.5米 4、含铝合金连接件加强 5、配套设备带封头 | 米 | 44
23 | 03B023 | 铝合金小罩 | 1、名称：铝合金装饰立罩 2、材质：满足设计要求 3、规格：30*55mm | 米 | 18
24 | 03B024 | 不锈钢截止阀 | 1、类型：设备带氧气维修阀 2、材质：不锈钢 3、规格：DG4 4、焊接方式：螺纹连接 | 个 | 12
25 | 03B025 | 不锈钢截止阀 | 1、名称：楼层维修阀 2、材质：不锈钢 3、规格：DG10 4、焊接方式：螺纹连接 | 个 | 4
26 | 03B026 | 球头、帽、焊咀 | 1、名称：球头球帽、焊咀 2、材质：不锈钢 3、规格：12YC | 付 | 4
27 | 03B027 | 球头、帽、焊咀 | 1、名称：球头球帽、焊咀 2、材质：不锈钢 3、规格：6YC | 付 | 34
28 | 03B028 | 护士站测压箱 | 1、名称：护士站测压箱，压力显示 2、规格型号：二气 | 只 | 1
29 | 03B029 | 氧气二级减压箱 | 1、名称：氧气二级减压箱 2、型号、规格：双回路100m³/h | 只 | 1
30 | 03B030 | 电源线 | 1、配线形式：管内穿线 2、规格：BV2.5mm² | 米 | 240
31 | 03B031 | 床头灯 | 1、名称：床头灯 2、型号：LED、T4-5W，柔光床头塑料灯罩,40cm | 只 | 22
32 | 03B032 | 电源开关 | 1、名称：单联单控开关 2、规格：250V 10A | 只 | 22
33 | 03B033 | 电源插座 | 1、名称：五孔，10A 2、规格：86型 | 只 | 44
34 | 03B034 | 开关插座线盒 | 1、名称：明装线盒 2、规格：86型 | 只 | 66
35 | 03B035 | 附件 | 附材及紫铜管配件 | 项 | 1
分部小计
四、一层 吸引管线与元件
36 | 03B036 | 不锈钢无缝管 | 1、名称：不锈钢无缝钢管 2、材质：06Cr19Ni10 3、规格：∅42*2 4、焊接方法：氩弧焊 5、压力试验、吹扫与清洗：不锈钢管酸洗、脱脂、试压6、含管件 | 米 | 30
37 | 03B037 | 不锈钢无缝管 | 1、名称：不锈钢无缝钢管 2、材质：06Cr19Ni10 3、规格：∅25*2 4、焊接方法：氩弧焊 5、压力试验、吹扫与清洗：不锈钢管酸洗、脱脂、试压6、含管件 | 米 | 55
38 | 03B038 | 不锈钢无缝管 | 1、名称：不锈钢无缝钢管 2、材质：06Cr19Ni10 3、规格：∅8*1 4、焊接方法：氩弧焊 5、压力试验、吹扫与清洗：不锈钢管酸洗、脱脂、试压6、含管件 | 米 | 109
39 | 03B039 | 吸引快速插座 | 1、名称：吸引终端， 2、制式：国标 3、多密封并具有防错插结构 | 个 | 22
40 | 03B040 | 球头、帽、焊咀 | 1、名称：球头球帽、焊咀 2、材质：不锈钢 3、规格：6YC | 付 | 34
41 | 03B041 | 球阀 | 1、名称：吸引楼层维修阀 2、材质：不锈钢 3、规格：DG25 4、焊接方式：氩弧焊 | 只 | 1
42 | 03B042 | 镀锌支架 | 1、材质：型钢 2、管架形式：管道支架，吊架 | 只 | 12
43 | 03B043 | 附件 | 附材及配件 | 项 | 1
44 | 03B044 | 其他 | 医气系统（供养与吸引）过地坪、过墙洞及套管，投标单位自行勘察，自主报价 | 项 | 1
分部小计
五、系统调试
45 | 03B045 | 系统调试 | 医气系统调试 | 项 | 1
分部小计
分部分项工程清单合计
单价措施项目清单合计
合 计
【清单大师计价软件江苏版V9.63】

## 5.2 表-11 总价措施项目清单与计价表
总价措施项目清单与计价表
工程名称：如皋市长江镇护理院改造项目-医用气体 |  |  |  |  | 标段：如皋市长江镇护理院改造项目
序号 | 项目编码 | 项目名称 | 计算基础 | 费率（%） | 金额（元） | 调整 费率（%） | 调整后 金额（元） | 备注
1 | 031302001001 | 现场安全文明施工 |  | 0
1.1 |  | 基本费 | 分部分项工程费+单价措施项目费-工程设备费 | 1.5
1.2 |  | 标化增加费 | 分部分项工程费+单价措施项目费-工程设备费 | 0
1.3 |  | 扬尘污染防治增加费 | 分部分项工程费+单价措施项目费-工程设备费 | 0.21
2 | 031302010001 | 工程按质论价 | 分部分项工程费+单价措施项目费-工程设备费 | 0
3 | 031302002001 | 夜间施工 |  | 0
4 | 031302004001 | 二次搬运 |  | 0
5 | 031302005001 | 冬雨季施工 |  | 0
6 | 03B046 | 地上、地下设施、建筑物的临时保护设施 |  | 0
7 | 031302006001 | 已完工程及设备保护费 |  | 0
8 | 031302008001 | 临时设施费 |  | 0
9 | 031302009001 | 赶工措施费 |  | 0
10 | 03B047 | 特殊条件下施工增加费 |  | 0
11 | 031302003001 | 非夜间施工照明 |  | 0
12 | 031302011001 | 住宅工程分户验收 |  | 0
13 | 031302012001 | 建筑工人实名制费用 |  | 0
14 | 031302015001 | 智慧工地费用 |  | 0 |  |  |  | 现场安全隐患排查、人员信息动态管理、扬尘管控视频监控、高处作业防护预警、危大工程监测预警和集成平台等设备、软件和管理费用。
合 计
【清单大师计价软件江苏版V9.63】

## 5.3 表-12 其他项目清单与计价汇总表
其他项目清单与计价汇总表
工程名称：如皋市长江镇护理院改造项目-医用气体 |  |  | 标段：如皋市长江镇护理院改造项目
序号 | 项目名称 | 金额(元) | 结算金额(元) | 备注
1 | 暂列金额 | 5000
2 | 暂估价 | 0
2.1 | 材料暂估价 | 0
2.2 | 专业工程暂估价 | 0
3 | 计日工 | 0
4 | 总承包服务费 | 0
合 计 |  | 5000
【清单大师计价软件江苏版V9.63】

## 5.4 表-12-1 暂列金额明细表
暂列金额明细表
工程名称：如皋市长江镇护理院改造项目-医用气体 |  |  | 标段：如皋市长江镇护理院改造项目
序号 | 项目名称 | 计量单位 | 暂定金额(元) | 备注
1 | 暂列金 | 元 | 5000
合 计 |  |  | 5000
【清单大师计价软件江苏版V9.63】

## 5.5 表-13 规费、税金项目计价表
规费、税金项目计价表
工程名称：如皋市长江镇护理院改造项目-医用气体 |  |  | 标段：如皋市长江镇护理院改造项目
序号 | 项目名称 | 计算基础 | 计算基数(元) | 计算费率(％) | 金额(元)
1 | 规费 |  |  | 100
1.1 | 社会保险费 | 分部分项工程费+措施项目费+其他项目费-工程设备费 |  | 2.4
1.2 | 住房公积金 | 分部分项工程费+措施项目费+其他项目费-工程设备费 |  | 0.42
1.3 | 环境保护税 | 分部分项工程费+措施项目费+其他项目费-工程设备费 |  | 0
2 | 税金 | 分部分项工程费+措施项目费+其他项目费+规费-甲供材料和甲供设备/1.01 |  | 9
合 计
【清单大师计价软件江苏版V9.63】