## 3.1 封面
|  |  |  | 2025年东海县青湖镇东丁旺等村专项资金项 |  |  |  | 工程
招标人工程量清单格式
[5 empty] | 合同编号： | 1
| 招 标 人： | [6 empty] | (单位盖章)
法定代表人
| （或委托代理人）： | [6 empty] | (签字并盖章)
中介机构法定代表人
| （或委托代理人）： | [6 empty] | (签字并盖章)
造 价 工 程 师 及 注 册 证 号：
（签字并盖执业专用章）
编制时间：

## 3.2 1-2建筑工程分类分项工程量清单
建筑工程分类分项工程量清单
合同编号：1 工程名称：2025年东海县青湖镇东丁旺等村专项资金项 |  |  |  | 第1页 共5页
序号 | 项目编码 | 项目名称 | 计量单位 | 工程数量 | 主要技术 条款编码 | 备注
1 | 5001 | 水利建筑工程 |  | 1
1.1 | 5001 | 灌溉与排水工程 |  | 1
1.1.1 | 5001 | 过路涵洞（ф800*6m） |  | 1
1.1.1.1 | 500101003 | 土方工程 |  | 1
1.1.1.1.1 | 500101003001 | 土方开挖 1、土类分级：三类土 2、运距：自行考察 3、施工时须满足设计图纸及规范要求 | m3 | 19.6
1.1.1.1.2 | 500103001001 | 一般土方填筑 1、土质及含水量：粘性土 2、土方分层压实 3、施工时须满足设计图纸及规范要求 | m3 | 13.8
1.1.1.1.3 | 500103001002 | 余方弃置 1、土质及含水量：粘性土 2、运距投标人综合考虑在投标单价中 3、施工时须满足设计图纸及规范要求 | m3 | 2.7
1.1.1.1.4 | 500103007001 | 垫层料填筑 1、碎石垫层 2、施工时须满足设计图纸及规范要求 | m3 | 1
1.1.1.2 | 500109001 | 涵洞工程 |  | 1
1.1.1.2.1 | 500109001001 | 混凝土挡土墙、岸墙、翼墙（重力式） 1、预拌混凝土 2、混凝土等级：C25 3、含模板和钢筋安拆 | m3 | 4.4
1.1.1.2.2 | 500109008001 | 预制混凝土管安装 1、直径：ф800 2、含混凝土管运输安装 | m | 6
1.1.1.2.3 | 500109001002 | 涵洞顶板及底板 1、预拌混凝土 2、混凝土等级：C25 3、含模板和钢筋安拆 4、顶板净跨0~2m,洞顶填土高度0~1m | m3 | 3.6
1.1.1.2.4 | 500109011001 | 混凝土路面 1、C30混凝土路面 2、厚度：30cm 3、含模板安拆 4、含混凝土路面养护 | m2 | 0.4
1.1.1.2.5 | 500109001003 | 混凝土拆除 1、混凝土拆除 2、机械拆除无钢筋 | m3 | 2.7
1.1.2 | 5001 | 过路涵洞（ф800*75m） |  | 1
1.1.2.1 | 500101003 | 土方工程 |  | 1
【清单大师2017版水利预算软件 V8.42】
建筑工程分类分项工程量清单
合同编号：1 工程名称：2025年东海县青湖镇东丁旺等村专项资金项 |  |  |  | 第2页 共5页
序号 | 项目编码 | 项目名称 | 计量单位 | 工程数量 | 主要技术 条款编码 | 备注
1.1.2.1.1 | 500101003002 | 土方开挖 1、土类分级：三类土 2、运距：自行考察 3、施工时须满足设计图纸及规范要求 | m3 | 245.2
1.1.2.1.2 | 500103001003 | 一般土方填筑 1、土质及含水量：粘性土 2、土方分层压实 3、施工时须满足设计图纸及规范要求 | m3 | 172.7
1.1.2.1.3 | 500103001004 | 余方弃置 1、土质及含水量：粘性土 2、运距投标人综合考虑在投标单价中 3、施工时须满足设计图纸及规范要求 | m3 | 5.4
1.1.2.1.4 | 500103007002 | 垫层料填筑 1、碎石垫层 2、施工时须满足设计图纸及规范要求 | m3 | 1.3
1.1.2.2 | 500109001 | 涵洞工程 |  | 1
1.1.2.2.1 | 500109001004 | 混凝土挡土墙、岸墙、翼墙（重力式） 1、预拌混凝土 2、混凝土等级：C25 3、含模板和钢筋安拆 | m3 | 4.4
1.1.2.2.2 | 500109008002 | 预制混凝土管安装 1、直径：ф800 2、含混凝土管运输安装 | m | 6
1.1.2.2.3 | 500109001005 | 涵洞顶板及底板 1、预拌混凝土 2、混凝土等级：C25 3、含模板和钢筋安拆 4、顶板净跨0~2m,洞顶填土高度0~1m | m3 | 49.8
1.1.2.2.4 | 500109011002 | 混凝土路面 1、C30混凝土路面 2、厚度：30cm 3、含模板安拆 4、含混凝土路面养护 | m2 | 8
1.1.2.2.5 | 500109001006 | 混凝土拆除 1、混凝土拆除 2、机械拆除无钢筋 | m3 | 5.4
1.1.3 | 5001 | 检查井2座 |  | 1
1.1.3.1 | 500101003 | 土方工程 |  | 1
1.1.3.1.1 | 500101003003 | 土方开挖 1、土类分级：三类土 2、运距：自行考察 3、施工时须满足设计图纸及规范要求 | m3 | 45
【清单大师2017版水利预算软件 V8.42】
建筑工程分类分项工程量清单
合同编号：1 工程名称：2025年东海县青湖镇东丁旺等村专项资金项 |  |  |  | 第3页 共5页
序号 | 项目编码 | 项目名称 | 计量单位 | 工程数量 | 主要技术 条款编码 | 备注
1.1.3.1.2 | 500103001005 | 一般土方填筑 1、土质及含水量：粘性土 2、土方分层压实 3、施工时须满足设计图纸及规范要求 | m3 | 27.2
1.1.3.1.3 | 500103007003 | 垫层料填筑 1、碎石垫层 2、施工时须满足设计图纸及规范要求 | m3 | 3.6
1.1.3.2 | 500109001 | 检查井 |  | 1
1.1.3.2.1 | 500109001007 | 混凝土基础及护坡框格 1、预拌混凝土 2、混凝土等级：C20 3、含模板安拆 | m3 | 1.4
1.1.3.2.2 | 500109001008 | 混凝土基础及护坡框格 1、预拌混凝土 2、混凝土等级：C25 3、含模板安拆 | m3 | 2.3
1.1.3.2.3 | 500112001001 | 混凝土箱式涵洞 1、混凝土箱式涵洞 2、施工时须满足设计图纸及规范要求 | m3 | 9.4
1.1.3.2.4 | 500111001001 | 钢筋加工及安装 1、钢筋综合 | t | 0.304
1.2 | 5001 | 田间道路工程 |  | 1
1.2.1 | 5001 | 土路改建混凝土田间道（路面宽3.0m） |  | 1
1.2.1.1 | 500109011 | 道路工程 |  | 1
1.2.1.1.1 | 500103001006 | 余方弃置 1、土质及含水量：素土 2、运距投标人综合考虑在投标单价中 3、施工时须满足设计图纸及规范要求 | m3 | 548.2
1.2.1.1.2 | 500101001001 | 路床压实 1、路床压实整平 2、施工时须满足设计图纸及规范要求 | m2 | 9034
1.2.1.1.3 | 500102001001 | 素土路肩 1、道路路肩 2、施工时须满足设计图纸及规范要求 | m3 | 548.2
1.2.1.1.4 | 500109011003 | 混凝土路面 1、C30混凝土路面 2、厚度：18cm 3、含模板安拆 4、含混凝土路面养护 | m2 | 7743
1.2.1.1.5 | 500109011004 | 会车平台 1、C30混凝土路面 2、厚度：18cm 3、含模板安拆 4、含混凝土路面养护 | m2 | 96
【清单大师2017版水利预算软件 V8.42】
建筑工程分类分项工程量清单
合同编号：1 工程名称：2025年东海县青湖镇东丁旺等村专项资金项 |  |  |  | 第4页 共5页
序号 | 项目编码 | 项目名称 | 计量单位 | 工程数量 | 主要技术 条款编码 | 备注
1.3 | 5001 | 新建灌溉泵站（350HW-8） |  | 1
1.3.1 | 500101003 | 土方工程 |  | 1
1.3.1.1 | 500101003004 | 土方开挖 1、土类分级：三类土 2、运距：自行考察 3、施工时须满足设计图纸及规范要求 | m3 | 111
1.3.1.2 | 500103001007 | 一般土方填筑 1、土质及含水量：粘性土 2、土方分层压实 3、施工时须满足设计图纸及规范要求 | m3 | 28.1
1.3.1.3 | 500103001008 | 余方弃置 1、土质及含水量：粘性土 2、运距投标人综合考虑在投标单价中 3、施工时须满足设计图纸及规范要求 | m3 | 2.7
1.3.1.4 | 500103007004 | 垫层料填筑 1、砂石铺筑（粗砂垫层） 2、施工时须满足设计图纸及规范要求 | m3 | 1.4
1.3.2 | 500109001 | 泵站建筑工程 |  | 1
1.3.2.1 | 500109001009 | 混凝土护坡框格 1、预拌混凝土 2、混凝土等级：C25 3、含模板安拆 | m3 | 1.8
1.3.2.2 | 500105003001 | 浆砌块石 1、浆砌块石护底 2、砂浆等级：M10 | m3 | 13.2
1.3.2.3 | 500105006001 | 砌砖 1、浆砌砖（挡土墙、桥台、闸墩） 2、施工时须满足设计图纸及规范要求 | m3 | 1.4
1.3.2.4 | 500109001010 | 混凝土基础 1、预拌混凝土 2、混凝土等级：C20 3、含模板安拆 | m3 | 2.6
1.3.2.5 | 500112001002 | 预制混凝土构件 1、预制渠道混凝土板 2、厚度8-12cm | m3 | 1
1.3.2.6 | 500109001011 | 泵站下部 1、预拌混凝土 2、混凝土等级：C30 3、含模板安拆 | m3 | 8.6
1.3.2.7 | 500109001012 | 泵站中部 1、预拌混凝土 2、混凝土等级：C30 3、含模板安拆 | m3 | 10.9
【清单大师2017版水利预算软件 V8.42】
建筑工程分类分项工程量清单
合同编号：1 工程名称：2025年东海县青湖镇东丁旺等村专项资金项 |  |  |  | 第5页 共5页
序号 | 项目编码 | 项目名称 | 计量单位 | 工程数量 | 主要技术 条款编码 | 备注
1.3.2.8 | 500109001013 | 泵站上部 1、预拌混凝土 2、混凝土等级：C30 3、含模板安拆 | m3 | 6.4
1.3.2.9 | 500111001002 | 钢筋加工及安装 1、钢筋综合 | t | 5.7
1.3.2.10 | 500109008003 | 铸铁管安装 1、铸铁管安装-胶圈接口 2、规格：DN400 | m | 7
1.3.2.11 | 500109009001 | 土工布铺设 1、土工布铺设（斜铺）1:1.5 | m2 | 14.5
1.3.2.12 | 500103016001 | 围堰 1、装土围堰（编织袋土） | m3 | 201.6
1.3.2.13 | 500109001014 | 坡屋顶 1、预拌混凝土 2、混凝土等级：C25 3、含模板安拆 | m3 | 18.9
1.3.2.14 | 500109009002 | 瓦屋面 1、琉璃瓦屋面 | m2 | 49.9
1.3.2.15 | 500114001001 | 塑钢门 1、塑钢门 2、含门所有五金件安装 | m2 | 3.75
1.3.2.16 | 500114001002 | 铝合金窗 1、铝合金窗 2、含窗所有五金件安装 | m2 | 3.75
【清单大师2017版水利预算软件 V8.42】

## 3.3 1-3设备采购和安装工程分类分项工程量清单
设备采购和安装工程分类分项工程量清单
合同编号：1 工程名称：2025年东海县青湖镇东丁旺等村专项资金项 |  |  |  | 第1页 共1页
序号 | 项目编码 | 项目名称 | 计量单位 | 工程数量 | 主要技术 条款编码 | 备注
1 | 5001 | 水利建筑工程 |  | 1
1.1 | 5001 | 新建灌溉泵站（350HW-8） |  | 1
1.1.1 | 500109001 | 泵站建筑工程 |  | 1
1.1.1.1 | 500201019001 | 380V线路架设 1、380V线路架设（水泥线杆，9~11m） | m | 100
1.1.1.2 | 500201019002 | 10KV电杆线路架设 1、10KV电杆线路架设（水泥线杆，13~15m） | m | 1000
2 | 5002 | 水利安装工程 |  | 1
2.1 | 500202006 | 拦污栅设备安装 |  | 1
2.1.1 | 500202006001 | 拦污栅设备安装 1、拦污栅栅槽 2.、施工时须满足设计图纸及规范要求 | t | 0.2
2.1.2 | 500202006002 | 拦污栅设备安装 1、拦污栅栅体 2.、施工时须满足设计图纸及规范要求 | t | 0.3
2.2 | 500201003 | 大型泵站水泵设备安装 |  | 1
2.2.1 | 500201003001 | 大型泵站水泵设备安装 1、真空泵（设备自重0.5t以内） 2、施工时须满足设计图纸及规范要求 | 套 | 1
2.2.2 | 500201003002 | 大型泵站水泵设备安装 1、轴流、混流水泵（设备自重1t以内-横轴） 2、施工时须满足设计图纸及规范要求 | 套 | 1
2.2.3 | 500201016001 | 配电箱动力 1、配电箱动力 | 套 | 1
2.3 | 500201021 | 主变压器设备安装 |  | 1
2.3.1 | 500201021001 | 杆上变压器（ 1、杆上变压器（变压器容量50kVA） | 台 | 1
【清单大师2017版水利预算软件 V8.42】

## 3.4 1-4措施项目清单
措施项目清单
合同编号：1 工程名称：2025年东海县青湖镇东丁旺等村专项资金项 |  | 第1页 共1页
序号 | 项目名称 | 备注
1 | 环境保护措施
2 | 临时工程
3 | 交通工程
4 | 保险费
5 | 大型施工设备安拆费
6 | 施工企业进退场费
【清单大师2017版水利预算软件 V8.42】

## 3.5 1-5其他项目清单
其他项目清单
合同编号：1 工程名称：2025年东海县青湖镇东丁旺等村专项资金项 |  | 第1页 共1页
序号 | 项目名称 | 备注
1 | 预留金
【清单大师2017版水利预算软件 V8.42】

## 3.6 1-6零星工作项目清单
零星工作项目清单
合同编号：1 工程名称：2025年东海县青湖镇东丁旺等村专项资金项 |  |  | 第1页 共1页
序号 | 材料编码 | 名称 | 型号规格 | 计量单位 | 暂定数量 | 备注
1 |  | 人工 |  |  | 0
2 |  | 材料 |  |  | 0
3 |  | 机械 |  |  | 0
【清单大师2017版水利预算软件 V8.42】