## 1.1扉-1 招标工程量清单扉页 - 副本
| 新海初级中学教学楼外立面翻新 |  |  | 工程
招标工程量清单
招 标 人： |  |  | 造价咨询人：
|  | （单位盖章） |  | （单位资质专用章）
法定代表人 或其授权人： |  |  | 法定代表人 或其授权人：
|  | （签字或盖章） |  | （签字或盖章）
编 制 人： |  |  | 复 核 人：
|  | （造价人员签字盖专用章） |  | （造价工程师签字盖专用章）
编制时间： |  | 2025年07月07日 | 复核时间： | 2025年07月07日
扉-1

## 3.1表-08 分部分项工程和单价措施项目清单与计价表 -
分部分项工程和单价措施项目清单与计价表
工程名称：新海初级中学教学楼外立面翻新 | [5 empty] | 第1页 共1页
序 号 | 项目编码 | 项目名称 | 项目特征描述 | 计量 单位 | 工程量 | 金 额(元)
[6 empty] | 综合单价 | 合价 | 其中
暂估价
1 | 011608002001 | 铲除涂料面 | 1、铲除部位名称：原有外墙面涂料/真石漆铲除至抹灰层，清理/清洗抹灰层 2、建筑垃圾清理、归堆，装车、外运（运距自行考虑） | m2 | 5300
2 | 011604002001 | 立面抹灰层拆除 | 1、拆除部位：拆除外墙砂浆空鼓部分至结构层 2、抹灰层种类：水泥砂浆 3、建筑垃圾清理、归堆，装车、外运（运距自行考虑） | m2 | 260
3 | 011201001001 | 墙面一般抹灰 | 1、墙体类型：修补拆除的空鼓部分 2、底层厚度、砂浆配合比：1:3水泥砂浆，厚度综合考虑 3、面层厚度、砂浆配合比：5厚防水抗裂砂浆，耐碱玻纤网格布一层 4、完成后与原前面粉刷面齐平 | m2 | 260
4 | 011407001001 | 外墙真石漆 | 1.腻子种类:刮柔性耐水腻子2遍 2.:涂饰封闭抗碱底涂料，底漆需具有良好抗碱性 3.刮腻子遍数:复补腻子、磨平、找色 4.油漆品种、刷漆遍数:喷涂真石漆两遍 5.:涂刷透明罩光面漆两遍。 6.部位:拆除部位，颜色同原真石漆颜色 | m2 | 3850
5 | 011407001002 | 外墙涂料 | 1、部位：外墙面 2、腻子种类：外墙柔性耐水腻子两遍 3、涂料品种、喷刷遍数：喷刷外墙涂料（一遍底涂、二遍面涂），颜色同原墙面涂料颜色 | m2 | 1450
分部分项合计
6 | 011701008001 | 外装饰吊篮 | 1、外装饰吊篮 2、吊篮规格由投标单位根据实际情况自行考虑 3、吊篮个数由投标单位根据实际情况自行考虑 4、吊篮安、拆次数由投标单位根据实际情况自行考虑 5、投标人无论采用何种方式，结算时均不予调整 | m2 | 5300
7 | 011703001001 | 垂直运输 | 1、材料上楼 2、投标人综合考虑 | 项 | 1
单价措施合计
本页小计
合 计
未来软件编制 | [5 empty] | 2025年7月5日
表-08

## 3.2表-11 总价措施项目清单与计价表 - 副本
总价措施项目清单与计价表
工程名称：新海初级中学教学楼外立面翻新 |  |  |  | 标段： |  |  | 第1页 共3页
序号 | 项目编码 | 项 目 名 称 | 计算基础 | 费率(%) | 金额(元) | 调整 费率(%) |  | 调整后 金额(元) | 备注
1 | 011707001001 | 安全文明施工
1.1 | 1.1 | 基本费 | 分部分项清单合价+单价措施清单合价-分部分项除税工程设备费-单价措施除税工程设备费 | 1.5 |  |  |  |  | 不取费时将“费率”置0；
1.2 | 1.2 | 增加费 | 分部分项清单合价+单价措施清单合价-分部分项除税工程设备费-单价措施除税工程设备费 | 0 |  |  |  |  | 不取费时将“费率”置0；
1.3 | 1.3 | 扬尘污染防治增加费 | 分部分项清单合价+单价措施清单合价-分部分项除税工程设备费-单价措施除税工程设备费 | 0.21
2 | 011707002001 | 夜间施工 | 分部分项清单合价+单价措施清单合价-分部分项除税工程设备费-单价措施除税工程设备费 | [5 empty] | 0～0.1%
3 | 011707003001 | 非夜间施工照明 | 分部分项清单合价+单价措施清单合价-分部分项除税工程设备费-单价措施除税工程设备费 | [5 empty] | 0.20%
4 | 011707004001 | 二次搬运 | 分部分项清单合价+单价措施清单合价-分部分项除税工程设备费-单价措施除税工程设备费
未来软件编制 | [6 empty] | 2025年7月5日
表-11
总价措施项目清单与计价表
工程名称：新海初级中学教学楼外立面翻新 |  |  |  | 标段： |  |  | 第2页 共3页
序号 | 项目编码 | 项 目 名 称 | 计算基础 | 费率(%) | 金额(元) | 调整 费率(%) |  | 调整后 金额(元) | 备注
5 | 011707005001 | 冬雨季施工 | 分部分项清单合价+单价措施清单合价-分部分项除税工程设备费-单价措施除税工程设备费 | [5 empty] | 0.05～0.2%
6 | 011707006001 | 地上、地下设施、建筑物的临时保护设施 | 分部分项清单合价+单价措施清单合价-分部分项除税工程设备费-单价措施除税工程设备费
7 | 011707007001 | 已完成工程及设备保护 | 分部分项清单合价+单价措施清单合价-分部分项除税工程设备费-单价措施除税工程设备费 | [5 empty] | 0～0.05%
8 | 011707008001 | 临时设施 | 分部分项清单合价+单价措施清单合价-分部分项除税工程设备费-单价措施除税工程设备费 | [5 empty] | 1.1～2.1%
9 | 011707009001 | 赶工措施 | 分部分项清单合价+单价措施清单合价-分部分项除税工程设备费-单价措施除税工程设备费 | [5 empty] | 0.5～2.1%
10 | 011707010001 | 工程按质论价 | 分部分项清单合价+单价措施清单合价-分部分项除税工程设备费-单价措施除税工程设备费 | 0 |  |  |  |  | 市优0.8%/省优1.1%/国优专业1.2%/国优1.3%
未来软件编制 | [6 empty] | 2025年7月5日
表-11
总价措施项目清单与计价表
工程名称：新海初级中学教学楼外立面翻新 |  |  |  | 标段： |  |  | 第3页 共3页
序号 | 项目编码 | 项 目 名 称 | 计算基础 | 费率(%) | 金额(元) | 调整 费率(%) |  | 调整后 金额(元) | 备注
11 | 011707012001 | 建筑工人实名制费用 | 分部分项清单合价+单价措施清单合价-分部分项除税工程设备费-单价措施除税工程设备费 | [5 empty] | 0.05%
12 | 011707015001 | 智慧工地费用 | 分部分项清单合价+单价措施清单合价-分部分项除税工程设备费-单价措施除税工程设备费 | [5 empty] | 0.05～0.1%
合 计
未来软件编制 | [6 empty] | 2025年7月5日
表-11

## 3.3表-12 其他项目清单与计价汇总表 - 副本
其他项目清单与计价汇总表
工程名称：新海初级中学教学楼外立面翻新 |  | 标段： |  | 第1页 共1页
序号 | 项 目 名 称 | 金额(元) | 结算金额(元) |  | 备注
1 | 暂列金额 | 0.00 |  |  | 明细详见表-12-1
2 | 暂估价 | 0.00
2.1 | 材料(工程设备)暂估价 | — |  |  | 明细详见表-12-2
2.2 | 专业工程暂估价 | 0.00 |  |  | 明细详见表-12-3
3 | 计日工 |  |  |  | 明细详见表-12-4
4 | 总承包服务费 |  |  |  | 明细详见表-12-5
合 计 |  |  |  |  | —
未来软件编制 |  |  |  | 2025年7月5日
表-12

## 3.4表-12-1 暂列金额明细表 - 副本
暂列金额明细表
工程名称：新海初级中学教学楼外立面翻新 |  | 标段： |  | 第1页 共1页
序号 | 项 目 名 称 | 计量单位 | 暂定金额(元) |  | 备注
合 计 |  |  | 0.00 |  | —
未来软件编制 |  |  |  | 2025年7月5日
表-12-1

## 3.5表-12-2 材料(工程设备)暂估单价及调整表 - 副
材料(工程设备)暂估单价及调整表
工程名称：新海初级中学教学楼外立面翻新 | [5 empty] | 标段： |  |  |  | 第1页 共1页
序号 | 材料编码 | 材料(工程设备)名称、规格、型号 | 计量 单位 | 数量 |  |  | 暂估(元) |  | 确认(元) |  |  | 差额±(元) |  | 备注
|  |  |  | 投标 | 确认 |  | 单价 | 合价 | 单价 |  | 合价 | 单价 | 合价
合 计
未来软件编制 | [9 empty] | 2025年7月5日
表-12-2

## 3.6表-12-3 专业工程暂估价及结算价表 - 副本
专业工程暂估价及结算价表
工程名称：新海初级中学教学楼外立面翻新 |  |  | 标段： |  | 第1页 共1页
序号 | 工程名称 | 工程内容 | 暂估金额(元) | 结算金额(元) |  | 差额±(元) | 备注
合 计 |  |  | 0.00 |  |  |  | —
未来软件编制 |  |  |  |  | 2025年7月5日
表-12-3

## 3.7表-12-4 计日工表 - 副本
计 日 工 表
工程名称：新海初级中学教学楼外立面翻新 |  |  |  | 标段： |  | 第1页 共1页
编号 | 项目名称 | 单位 | 暂定数量 | 实际数量 | 综合单价 (元) | 合价(元)
[6 empty] | 暂定 | 实际
一 | 人工
人工小计
二 | 材料
材料小计
三 | 施工机械
施工机械小计
四、企业管理费和利润
总 计
未来软件编制 | [5 empty] | 2025年7月5日
表-12-4

## 3.8表-12-5 总承包服务费计价表 - 副本
总承包服务费计价表
工程名称：新海初级中学教学楼外立面翻新 |  |  |  | 标段： |  | 第1页 共1页
序号 | 项 目 名 称 | 项目价值(元) | 服务内容 |  | 计算基础 | 费率(%) | 金额(元)
| 合 计 | — | — |  |  | —
未来软件编制 | [5 empty] | 2025年7月5日
表-12-5

## 3.9表-13 规费、税金项目计价表 - 副本
规费、税金项目计价表
工程名称：新海初级中学教学楼外立面翻新 |  |  | 标段： |  |  | 第1页 共1页
序号 | 项 目 名 称 | 计算基础 |  | 计算基数(元) | 计算费率(%) |  | 金额(元)
1 | 规费 | 分部分项工程费+措施项目费+其他项目费-除税工程设备费 |  |  | 100
1.1 | 社会保险费 |  |  |  | 3.8
1.2 | 住房公积金 |  |  |  | 0.67
1.3 | 环境保护税 |  |  |  | 0.1
2 | 税金 | 分部分项工程费+措施项目费+其他项目费+规费-(除税甲供材料费+除税甲供设备费)/1.01 |  |  | 9
合 计
未来软件编制 | [5 empty] | 2025年7月5日
表-13

## 3.10表-20 发包人提供材料和工程设备一览表 - 副本
发包人提供材料和工程设备一览表
工程名称：新海初级中学教学楼外立面翻新 |  |  |  |  | 标段： |  |  | 第1页 共1页
序号 | 材料编码 | 材料(工程设备)名称、规格、型号 | 单位 | 数量 |  | 单价(元) | 合价(元) |  | 交货 方式 | 送达 地点 | 备注
合 计
未来软件编制 | [7 empty] | 2025年7月5日
表-20