## 封-1 招标工程量清单封面
|  | 课程实践基地--电气 |  | 工程
招 标 工 程 量 清 单
招 标 人：
(单位盖章)
造价咨询人：
(单位盖章)
年 月 日
封-1

## 扉-1 招标工程量清单扉页
|  | 课程实践基地--电气 |  |  | 工程
招 标 工 程 量 清 单
招 标 人： |  |  | 造价咨询人：
| （单位盖章） |  |  | (单位资质专用章)
法定代表人 或其授权人： |  |  | 法定代表人 或其授权人：
| (签字或盖章) |  |  | (签字或盖章)
编 制 人： |  |  | 复 核 人：
| (造价人员签字盖专用章) |  |  | (造价工程师签字盖专用章)
编 制 时 间： |  |  | 复 核 时 间：
扉-1

## 表-01 总说明
总 说 明
工程名称： 课程实践基地--电气 | 第 1 页 共 1 页
表-01

## 表-08 分部分项工程和单价措施项目清单与计价表
分部分项工程和单价措施项目清单与计价表
工程名称：课程实践基地--电气 | [5 empty] | 标段：灌云县小伊中心小学“小学语文统整学习课程实践基地”装修提升改造项目 |  |  | 第 1 页 共 4 页
序号 | 项目编码 | 项目名称 | 项目特征描述 | 计量单位 | 工程量 |  | 金额（元）
[7 empty] | 综合单价 | 综合合价 |  | 其中：暂估价
照明
1 | 030412005001 | 教室内嵌灯 | 1.名称:LED平板灯吊顶灯内嵌无缝拼接暗装卡扣平板灯 2.规格:完成面：柔光 36W/4500K ， 品种： 111V~240V（含），尺寸：110MM*1100MM， 厚度：PMMA高透光率灯罩/铝 3.安装形式:拼接暗装卡扣 4.详见物料表 | 套 | 54
2 | 030412005006 | 成品定制字体软膜灯吊灯 | 1.名称:无法拼接LED平板灯 2.规格:规格尺寸： Ф150*10cm ， 材 质：铝合金框架4cm，功率：60W/米 ，色温：5000K数 3.安装形式:吊装 4.详见物料表 | 套 | 5
本页小计
注：为计取规费等的使用，可在表中增设其中：“定额人工费”。
表—08
分部分项工程和单价措施项目清单与计价表
工程名称：课程实践基地--电气 | [5 empty] | 标段：灌云县小伊中心小学“小学语文统整学习课程实践基地”装修提升改造项目 |  |  | 第 2 页 共 4 页
序号 | 项目编码 | 项目名称 | 项目特征描述 | 计量单位 | 工程量 |  | 金额（元）
[7 empty] | 综合单价 | 综合合价 |  | 其中：暂估价
3 | 030412005008 | 铝材吊灯 | 1.名称:LED灯 2.规格:规格尺寸： 122CM*30CM*6CM ， 材 质：铝材边框PC扩散板 ，功率：44W/米 ，色温：5000K数显色指数:Ra>97 3.安装形式:吊装 4.详见物料表 | 套 | 190
4 | 030412005003 | 筒灯 | 1.名称:筒灯 2.规格:尺寸： Ф140-155mm ，材 质： 铝合金灯体 ，功率：40W，色温：4000K数 3.安装形式:嵌装 4.详见物料表 | 套 | 190
5 | 030412005004 | 筒灯 | 1.名称:筒灯 2.规格:尺寸： Ф130mm ， 材 质： 铝合金灯体 ，功率：30W/米 ， 色温：4500K数 3.安装形式:明装 4.详见物料表 | 套 | 31
本页小计
注：为计取规费等的使用，可在表中增设其中：“定额人工费”。
表—08
分部分项工程和单价措施项目清单与计价表
工程名称：课程实践基地--电气 | [5 empty] | 标段：灌云县小伊中心小学“小学语文统整学习课程实践基地”装修提升改造项目 |  |  | 第 3 页 共 4 页
序号 | 项目编码 | 项目名称 | 项目特征描述 | 计量单位 | 工程量 |  | 金额（元）
[7 empty] | 综合单价 | 综合合价 |  | 其中：暂估价
6 | 030412005007 | 灯带 | 1.名称:灯带 2.规格:尺寸： Ф10mm， 材 质： 铝合金灯体，功率：23W/米， 色温：3000K数 含电源 3.安装形式:暗装 4.详见物料表 | 套 | 45
7 | 030412005002 | 成品吸顶灯 | 1.名称:成品吸顶灯 2.规格:尺寸： Ф600*600mm ，材 质： 铁艺&布艺LED ，功率：30W/米，色温：4500K数 3.安装形式:吸顶 4.详见物料表 | 套 | 4
8 | 030412005005 | 成品定制字体软膜灯吊灯 | 1.名称:成品定制字体软膜灯吊灯 2.规格：尺寸： Ф600*600mm *850*850MM 材 质：铝合金框架8cm， 功率：20W/米 ，色温：5000K数 3.安装形式:内嵌 4.详见物料表 | 套 | 41
9 | 030411001001 | 配管 | 1.名称:灯具用金属软管 2.钢索材质、规格:DN20 | m | 44
本页小计
注：为计取规费等的使用，可在表中增设其中：“定额人工费”。
表—08
分部分项工程和单价措施项目清单与计价表
工程名称：课程实践基地--电气 | [5 empty] | 标段：灌云县小伊中心小学“小学语文统整学习课程实践基地”装修提升改造项目 |  |  | 第 4 页 共 4 页
序号 | 项目编码 | 项目名称 | 项目特征描述 | 计量单位 | 工程量 |  | 金额（元）
[7 empty] | 综合单价 | 综合合价 |  | 其中：暂估价
分部分项合计
措施项目
10 | 031301017001 | 脚手架搭拆 |  | 项 | 1
单价措施合计
本页小计
合 计
注：为计取规费等的使用，可在表中增设其中：“定额人工费”。
表—08

## 表-11 总价措施项目清单与计价表
总价措施项目清单与计价表
工程名称：课程实践基地--电气 |  |  |  | 标段：灌云县小伊中心小学“小学语文统整学习课程实践基地”装修提升改造项目 |  |  |  | 第 1 页 共 3 页
序号 | 项目编码 | 项目名称 | 计算基础 |  | 费率 (%) | 金额 (元) | 调整 费率 (%) |  | 调整后 金额(元) | 备注
1 | 031302001001 | 安全文明施工费
1.1 | 1.1 | 基本费 | 分部分项合计+技术措施项目合计-分部分项设备费-技术措施项目设备费 |  | 1.5
1.2 | 1.2 | 增加费 | 分部分项合计+技术措施项目合计-分部分项设备费-技术措施项目设备费 |  | 0.36
1.3 | 1.3 | 扬尘污染防治增加费 | 分部分项合计+技术措施项目合计-分部分项设备费-技术措施项目设备费 |  | 0.21
2 | 031302010001 | 按质论价 | 分部分项合计+技术措施项目合计-分部分项设备费-技术措施项目设备费 |  | 0
3 | 031302002001 | 夜间施工 | 分部分项合计+技术措施项目合计-分部分项设备费-技术措施项目设备费
4 | 031302003001 | 非夜间施工照明 | 分部分项合计+技术措施项目合计-分部分项设备费-技术措施项目设备费 | [6 empty] | 在计取非夜间施工照明费时，建筑工程、仿古工程、修缮土建部分仅地下室（地宫）部分可计取；单独装饰、安装工程、园林绿化工程、修缮安装部分仅特殊施工部位内施工项目可计取
5 | 031302004001 | 二次搬运 | 分部分项合计+技术措施项目合计-分部分项设备费-技术措施项目设备费
6 | 031302005001 | 冬雨季施工 | 分部分项合计+技术措施项目合计-分部
编制人（造价人员）： |  |  |  | 复核人（造价工程师）：
表-11
总价措施项目清单与计价表
工程名称：课程实践基地--电气 |  |  |  | 标段：灌云县小伊中心小学“小学语文统整学习课程实践基地”装修提升改造项目 |  |  |  | 第 2 页 共 3 页
序号 | 项目编码 | 项目名称 | 计算基础 |  | 费率 (%) | 金额 (元) | 调整 费率 (%) |  | 调整后 金额(元) | 备注
分项设备费-技术措施项目设备费
7 | 031302006001 | 已完工程及设备保护 | 分部分项合计+技术措施项目合计-分部分项设备费-技术措施项目设备费
8 | 031302008001 | 临时设施 | 分部分项合计+技术措施项目合计-分部分项设备费-技术措施项目设备费
9 | 031302009001 | 赶工措施 | 分部分项合计+技术措施项目合计-分部分项设备费-技术措施项目设备费
10 | 031302011001 | 住宅分户验收 | 分部分项合计+技术措施项目合计-分部分项设备费-技术措施项目设备费 | [6 empty] | 在计取住宅分户验收时，大型土石方工程、桩基工程和地下室部分不计入计费基础
11 | 031302012001 | 建筑工人实名制 | 分部分项合计+技术措施项目合计-分部分项设备费-技术措施项目设备费 | [6 empty] | 建筑工人实名制设备由建筑工人工资专用账户开户银行提供的，建筑工人实名制费用按表中费率乘以0.5系数计取
12 | 031302015001 | 智慧工地费用 | 分部分项合计+技术措施项目合计-分部分项设备费-技术措施项目设备费
13 | 031302013001 | 特殊施工降效 | 分部分项合计+技术措施项目合计-分部分项设备费-技术措施项目设备费
14 | 031302014001 | 协管费 | 分部分项合计+技术措施项目合计-分部分项设备费-技术措
编制人（造价人员）： |  |  |  | 复核人（造价工程师）：
表-11
总价措施项目清单与计价表
工程名称：课程实践基地--电气 |  |  |  | 标段：灌云县小伊中心小学“小学语文统整学习课程实践基地”装修提升改造项目 |  |  |  | 第 3 页 共 3 页
序号 | 项目编码 | 项目名称 | 计算基础 |  | 费率 (%) | 金额 (元) | 调整 费率 (%) |  | 调整后 金额(元) | 备注
施项目设备费
合 计
编制人（造价人员）： |  |  |  | 复核人（造价工程师）：
表-11

## 表-12 其他项目清单与计价汇总表
其他项目清单与计价汇总表
工程名称：课程实践基地--电气 |  | 标段：灌云县小伊中心小学“小学语文统整学习课程实践基地”装修提升改造项目 |  |  | 第 1 页 共 1 页
序号 | 项目名称 |  | 金额（元） | 结算金额（元） |  | 备注
一 | 其他项目
1 | 暂列金额 |  | 5530.23 |  |  | 明细详见表-12-1
2 | 暂估价
2.1 | 材料(工程设备)暂估价 |  | - |  |  | 明细详见表-12-2
2.2 | 专业工程暂估价 |  |  |  |  | 明细详见表-12-3
3 | 计日工 |  |  |  |  | 明细详见表-12-4
4 | 总承包服务费 |  |  |  |  | 明细详见表-12-5
5 | 索赔与现场签证 |  | - |  |  | 明细详见表-12-6
合 计 |  |  | 5530.23 |  |  | —
表—12

## 表-12-1 暂列金额表
暂列金额明细表
工程名称：课程实践基地--电气 |  | 标段：灌云县小伊中心小学“小学语文统整学习课程实践基地”装修提升改造项目 |  |  | 第 1 页 共 1 页
序号 | 名称 |  | 计量单位 | 暂定金额 |  | 备注
1 | 暂列金额 |  | 元 | 5530.23
合 计 |  |  |  | 5530.23
表—12—1

## 表-12-4 计日工表
计日工表
工程名称：课程实践基地--电气 |  |  |  |  | 标段：灌云县小伊中心小学“小学语文统整学习课程实践基地”装修提升改造项目 |  | 第 1 页 共 1 页
编号 | 项目名称 | 单位 | 暂定数量 | 实际数量 |  | 综合单价(元) |  | 合价（元）
[8 empty] | 暂定 | 实际
1 | 人工
1.1
人工小计
2 | 材料
2.1
材料小计
3 | 机械
3.1
机械小计
4 | 企业管理费和利润
4.1
企业管理费和利润小计
总计
表—12—4

## 表-13 规费、税金项目清单与计价表
规费、税金项目清单与计价表
工程名称：课程实践基地--电气 |  |  | 标段：灌云县小伊中心小学“小学语文统整学习课程实践基地”装修提升改造项目 |  | 第 1 页 共 1 页
序号 | 项目名称 | 计算基础 |  | 计算基数 |  | 计算费率(%) | 金额(元)
1 | 规费 | 社会保险费+住房公积金+环境保护税
1.1 | 社会保险费 | 分部分项工程+措施项目+其他项目-分部分项设备费-技术措施项目设备费 |  |  |  | 2.4
1.2 | 住房公积金 | 分部分项工程+措施项目+其他项目-分部分项设备费-技术措施项目设备费 |  |  |  | 0.42
1.3 | 环境保护税 | 分部分项工程+措施项目+其他项目-分部分项设备费-技术措施项目设备费 |  |  |  | 0
2 | 税金 | 分部分项工程+措施项目+其他项目+规费-(甲供材料费+甲供主材费+甲供设备费)/1.01 |  |  |  | 9
合 计
表—13