## 表－04 单位工程招标控制价汇总表
单位工程招标控制价汇总表
工程名称：常州工程职业技术学院田径场改造工程项目 |  | 标段：常州工程职业技术学院田径场改造工程项目 | 第 页共 页
序号 | 项目内容 | 金额 | 其中：暂估价
1 | 分部分项工程量清单 | 2348769
1.1 | 人工费 | 312398
1.2 | 材料费 | 1862437
1.3 | 施工机具使用费 | 61685
1.4 | 未计价材料费
1.5 | 企业管理费 | 74832
1.6 | 利润 | 37417
2 | 措施项目 | 70877.53
2.1 | 单价措施项目费 | 2000
2.2 | 总价措施项目费 | 68877.53
2.2.1 | 安全文明施工费 | 42548.92
3 | 其他项目
3.1 | 其中：暂列金额
3.2 | 其中：专业工程暂估价
3.3 | 其中：计日工
3.4 | 其中：总承包服务费
4 | 规费 | 56619.73
5 | 税金 | 222863.96
6 | 工程总价＝1+2+3+4-(甲供材料费+甲供设备费)/1.01+5 | 2699130.22

## 表－08 分部分项工程和单价措施项目清单与计价表
分部分项工程和单价措施项目清单与计价表
工程名称：常州工程职业技术学院田径场改造工程项目 |  |  | 标段：常州工程职业技术学院田径场改造工程项目 |  |  | 第 页共 页
序号 | 项目编码 | 项目名称 | 项目特征 | 计量单位 | 工程数量 | 金额
[6 empty] | 综合单价 | 合价 | 其中:暂估价
| 1 | 足球场更新 |  |  |  |  | 2289477
1 | 041001001001 | 拆除 | 拆除原足球场草坪、地基板及基层（含营养土、砂土、砂垫层）至满足改造结构标高等; 废弃物外运（挖运方式、运距及处置自行考虑） | m2 | 8100 | 18.34 | 148554
2 | 040202001001 | 路床（槽）整形 | 场地平整及碾压检验 | m2 | 8100 | 1.98 | 16038
3 | 040202011001 | 碎石 | 100厚级配碎石垫层 | m2 | 8100 | 23.76 | 192456
4 | 040203007001 | 水泥混凝土 | 150厚C25商品砼层（坡度按现实需要龟背式坡度3-5‰）; 分格; 含模板，基层施工完成后，经各方验收合格后方可进行面层施工; 盲沟根据排水需要自行深化。结算以混凝土浇筑面积计取。 | m2 | 8100 | 83.31 | 674811
5 | 011103004001 | 足球场草坪 | 人造草高度50mm，草纤维：挤出高耐磨单丝（草丝型号满足国际足联（FIFA）场地认证要求），抗紫外线、抗静电、环保，密度>10500针/m2，人造草坪底部为绿色复合+网格基布，10mm厚减震垫（密实度、冲击吸收、反弹力达到国际权威测试标准）；填充石英砂：30kg/m2（含硅量高、砂粒圆润无棱角）；填充颗粒：6kg/m2。按国际足联要求划线。结算以实际铺贴草坪面积计取。 | ㎡ | 8100 | 154.24 | 1249344
6 | 010804007001 | 足球门 | 11人制标准钢制足球门。含球门框、系线柱、预埋件、足球网、油漆等定制、施工，以满足验收和使用为准 | 个 | 2 | 4137 | 8274
| 2 | 跑道局部维修 |  |  |  |  | 59292
7 | 011103004002 | 跑道局部维修 | 局部凹凸跑道面层及基层拆除，原土碾压、夯实；150mm厚碎石渗水层施工；150mm厚 C25混凝土，塑料膜养护；13mm混合型塑胶跑道面层施工；修补区域按世界田径联合会及中国田径协会田径场规范重新测量画线。其它配套施工。 | ㎡ | 200 | 296.46 | 59292
|  | 合 计 |  |  |  |  | 2348769
1 | 041106001001 | 大型机械设备进出场及安拆 |  | 项 | 1 | 2000 | 2000
|  | 合 计 |  |  |  |  | 2000

## 表－09 分部分项综合单价分析表
分部分项综合单价分析表
工程名称：常州工程职业技术学院田径场改造工程项目 | [5 empty] | 标段： |  |  |  |  | 第 页共 页
项目编码 | 041001001001 | 项目 名称 | 拆除【拆除原足球场草坪、地基板及基层（含营养土、砂土、砂垫层）至满足改造结构标高等;废弃物外运（挖运方式、运距及处置自行考虑）】 | [5 empty] | 计量 单位 | m2 | 工程 数量 | 8100.000
清单综合单价组成明细
定额编号 | 定额项目名称 | 定额 单位 | 数量 | 单价 |  |  |  |  | 合价
|  |  |  | 人工费 | 材料费 | 机械费 | 管理费 | 利润 | 人工费 | 材料费 | 机械费 | 管理费 | 利润
XTJ1-10 | 拆除足球场原老旧人造草坪（含充填石英砂） | 10M2 | 0.1 | 58.85 |  |  | 11.77 | 5.89 | 5.89 |  |  | 1.18 | 0.59
XTJ1-9 | 拆除19厚合成地基板及基层 | 10M2 | 0.1 | 51.36 |  |  | 10.27 | 5.14 | 5.14 |  |  | 1.03 | 0.51
D1-445 | 1.0m3履带式液压挖掘机挖碴 装车 | 1000m3 | 7e-05 | 693.36 |  | 10253.96 | 2189.46 | 1094.73 | 0.05 |  | 0.71 | 0.15 | 0.08
D1-450 | 8t以内自卸汽车运石碴 运距10km以内 | 1000m3 | 7e-05 |  | 54.84 | 33576.77 | 6715.35 | 3357.68 |  |  | 2.32 | 0.46 | 0.23
综合人工工日 |  | 小计 |  | 合价 人工费: 11.08; 合价 机械费: 3.03; 合价 管理费: 2.82; 合价 利润: 1.41
0.1034 工日 |  | 未计价材料费
清单项目综合单价 |  |  |  | 合价 人工费: 18.34
材 料 费 明 细 | 主要材料名称、规格、型号 | [6 empty] | 单位 | 数量 | 单价(元) | 合价(元) | 暂估单价 (元) | 暂估合价 (元)
| 水 |  |  | 单价 利润: m3; 合价 人工费: 0.0008; 合价 材料费: 4.57
其他材料费 | bar: 合价 材料费; 合价 管理费 to 合价 利润
材料费小计 | bar: 合价 材料费; 合价 管理费
分部分项综合单价分析表
工程名称：常州工程职业技术学院田径场改造工程项目 |  |  |  | 单价 机械费: 标段：; 合价 机械费: 第 页共 页
项目编码 | 040202001001 | 项目 名称 | 路床（槽）整形【场地平整及碾压检验】 | 合价 人工费: 计量 单位; 合价 材料费: m2; 合价 机械费: 工程 数量; 合价 管理费: 8100.000
清单综合单价组成明细
定额编号 | 定额项目名称 | 定额 单位 | 数量 | bar: 单价 人工费; 合价 人工费
|  |  |  | 人工费 | 材料费 | 机械费 | 管理费 | 利润 | 人工费 | 材料费 | 机械费 | 管理费 | 利润
D2-1 | 路床碾压检验 | 100m2 | 0.01 | 31.24 |  | 121.46 | 30.54 | 15.27 | 0.31 |  | 1.21 | 0.31 | 0.15
综合人工工日 |  | 小计 |  | 合价 人工费: 0.31; 合价 机械费: 1.21; 合价 管理费: 0.31; 合价 利润: 0.15
0.0029 工日 |  | 未计价材料费
清单项目综合单价 |  |  |  | 合价 人工费: 1.98
材 料 费 明 细 | 主要材料名称、规格、型号 | [6 empty] | 单位 | 数量 | 单价(元) | 合价(元) | 暂估单价 (元) | 暂估合价 (元)
其他材料费 | bar: 合价 材料费; 合价 管理费 to 合价 利润
材料费小计 | bar: 合价 材料费; 合价 管理费
分部分项综合单价分析表
工程名称：常州工程职业技术学院田径场改造工程项目 |  |  |  | 单价 机械费: 标段：; 合价 机械费: 第 页共 页
项目编码 | 040202011001 | 项目 名称 | 碎石【100厚级配碎石垫层】 | 合价 人工费: 计量 单位; 合价 材料费: m2; 合价 机械费: 工程 数量; 合价 管理费: 8100.000
清单综合单价组成明细
定额编号 | 定额项目名称 | 定额 单位 | 数量 | bar: 单价 人工费; 合价 人工费
|  |  |  | 人工费 | 材料费 | 机械费 | 管理费 | 利润 | 人工费 | 材料费 | 机械费 | 管理费 | 利润
D2-204 | 人机配合铺装碎石底层 厚度10cm | 100m2 | 0.01 | 227.05 | 1861.81 | 168.36 | 79.08 | 39.54 | 2.27 | 18.62 | 1.68 | 0.79 | 0.4
综合人工工日 |  | 小计 |  | 合价 人工费: 2.27; 合价 材料费: 18.62; 合价 机械费: 1.68; 合价 管理费: 0.79; 合价 利润: 0.40
0.0212 工日 |  | 未计价材料费
清单项目综合单价 |  |  |  | 合价 人工费: 23.76
材 料 费 明 细 | 主要材料名称、规格、型号 | [6 empty] | 单位 | 数量 | 单价(元) | 合价(元) | 暂估单价 (元) | 暂估合价 (元)
| 其他材料费=[材料费*0.5%] |  |  | 单价 利润: 元; 合价 人工费: 0.0926; 合价 材料费: 1; 合价 机械费: 0.09
| 碎石 60 |  |  | 单价 利润: t; 合价 人工费: 0.1989; 合价 材料费: 93.14; 合价 机械费: 18.53
其他材料费 | bar: 合价 材料费; 合价 管理费 to 合价 利润
| 材料费小计 |  |  | 合价 材料费: -; 合价 机械费: 18.62; 合价 管理费: -
分部分项综合单价分析表
工程名称：常州工程职业技术学院田径场改造工程项目 |  |  |  | 单价 机械费: 标段：; 合价 机械费: 第 页共 页
项目编码 | 040203007001 | 项目 名称 | 水泥混凝土【150厚C25商品砼层（坡度按现实需要龟背式坡度3-5‰）;分格;含模板，基层施工完成后，经各方验收合格后方可进行面层施工;盲沟根据排水需要自行深化。结算以混凝土浇筑面积计取。】 | 合价 人工费: 计量 单位; 合价 材料费: m2; 合价 机械费: 工程 数量; 合价 管理费: 8100.000
清单综合单价组成明细
定额编号 | 定额项目名称 | 定额 单位 | 数量 | bar: 单价 人工费; 合价 人工费
|  |  |  | 人工费 | 材料费 | 机械费 | 管理费 | 利润 | 人工费 | 材料费 | 机械费 | 管理费 | 利润
D2-325换 | C30砼水泥混凝土路面 厚度15cm(C25) | 100m2 | 0.01 | 2393.8 | 5040.98 | 136.68 | 506.1 | 253.05 | 23.94 | 50.41 | 1.37 | 5.06 | 2.53
综合人工工日 |  | 小计 |  | 合价 人工费: 23.94; 合价 材料费: 50.41; 合价 机械费: 1.37; 合价 管理费: 5.06; 合价 利润: 2.53
0.2237 工日 |  | 未计价材料费
清单项目综合单价 |  |  |  | 合价 人工费: 83.31
材 料 费 明 细 | 主要材料名称、规格、型号 | [6 empty] | 单位 | 数量 | 单价(元) | 合价(元) | 暂估单价 (元) | 暂估合价 (元)
| 复合硅酸盐水泥 32.5级 |  |  | 单价 利润: kg; 合价 人工费: 59.976; 合价 材料费: 0.3; 合价 机械费: 17.99
| 其他材料费=[材料费*0.5%] |  |  | 单价 利润: 元; 合价 人工费: 0.2508; 合价 材料费: 1; 合价 机械费: 0.25
| 水 |  |  | 单价 利润: m3; 合价 人工费: 0.2075; 合价 材料费: 4.57; 合价 机械费: 0.95
| 碎石 5～40 |  |  | 单价 利润: t; 合价 人工费: 0.2003; 合价 材料费: 93.14; 合价 机械费: 18.66
| 中(粗)砂 |  |  | 单价 利润: t; 合价 人工费: 0.1014; 合价 材料费: 123.86; 合价 机械费: 12.56
其他材料费 | bar: 合价 材料费; 合价 管理费 to 合价 利润
| 材料费小计 |  |  | 合价 材料费: -; 合价 机械费: 50.41; 合价 管理费: -
分部分项综合单价分析表
工程名称：常州工程职业技术学院田径场改造工程项目 |  |  |  | 单价 机械费: 标段：; 合价 机械费: 第 页共 页
项目编码 | 011103004001 | 项目 名称 | 足球场草坪【人造草高度50mm，草纤维：挤出高耐磨单丝（草丝型号满足国际足联（FIFA）场地认证要求），抗紫外线、抗静电、环保，密度>10500针/m2，人造草坪底部为绿色复合+网格基布，10mm厚减震垫（密实度、冲击吸收、反弹力达到国际权威测试标准）；填充石英砂：30kg/m2（含硅量高、砂粒圆润无棱角）；填充颗粒：6kg/m2。结算以实际铺贴草坪面积计取。】 | 合价 人工费: 计量 单位; 合价 材料费: ㎡; 合价 机械费: 工程 数量; 合价 管理费: 8100.000
清单综合单价组成明细
定额编号 | 定额项目名称 | 定额 单位 | 数量 | bar: 单价 人工费; 合价 人工费
|  |  |  | 人工费 | 材料费 | 机械费 | 管理费 | 利润 | 人工费 | 材料费 | 机械费 | 管理费 | 利润
.独立费 | 10mm厚减震垫（密实度、冲击吸收、反弹力达到国际权威测试标准） | m2 | 1 | 单价 材料费: 14; 合价 材料费: 14
.独立费 | 人造草高度50mm，草纤维：挤出高耐磨单丝（草丝型号满足国际足联（FIFA）场地认证要求），抗紫外线、抗静电、环保，密度>10500针/m2，人造草坪底部为绿色复合+网格基布， | m2 | 1 | 单价 材料费: 80; 合价 材料费: 80
.独立费 | 充填石英砂（每平方米量不少于30KG） | m2 | 1 | 单价 材料费: 11; 合价 材料费: 11
.独立费 | 填充颗粒（每平方米用量不少于6KG/M2） | m2 | 1 | 单价 材料费: 48; 合价 材料费: 48
.独立费 | 按国际足联足球场要求划线 | 项 | 0.00012 | 单价 材料费: 10000; 合价 材料费: 1.24
综合人工工日 |  | 小计 |  | 合价 材料费: 154.24
工日 |  | 未计价材料费
清单项目综合单价 |  |  |  | 合价 人工费: 154.24
材 料 费 明 细 | 主要材料名称、规格、型号 | [6 empty] | 单位 | 数量 | 单价(元) | 合价(元) | 暂估单价 (元) | 暂估合价 (元)
| 10mm厚减震垫（密实度、冲击吸收、反弹力达到国际权威测试标准） |  |  | 单价 利润: m2; 合价 人工费: 1; 合价 材料费: 14; 合价 机械费: 14
| 按国际足联足球场要求划线 |  |  | 单价 利润: 项; 合价 人工费: 0.0001; 合价 材料费: 10000; 合价 机械费: 1
| 充填石英砂（每平方米量不少于30KG） |  |  | 单价 利润: m2; 合价 人工费: 1; 合价 材料费: 11; 合价 机械费: 11
| 人造草高度50mm，草纤维：挤出高耐磨单丝（草丝型号满足国际足联（FIFA）场地认证要求），抗紫外线、抗静电、环保，密度>10500针/m2，人造草坪底部为绿色复合+网格基布， |  |  | 单价 利润: m2; 合价 人工费: 1; 合价 材料费: 80; 合价 机械费: 80
| 填充颗粒（每平方米用量不少于6KG/M2） |  |  | 单价 利润: m2; 合价 人工费: 1; 合价 材料费: 48; 合价 机械费: 48
| 其他材料费 |  |  | 合价 材料费: -; 合价 机械费: 0.24; 合价 管理费: -; 合价 利润: -
| 材料费小计 |  |  | 合价 材料费: -; 合价 机械费: 154.24; 合价 管理费: -
分部分项综合单价分析表
工程名称：常州工程职业技术学院田径场改造工程项目 |  |  |  | 单价 机械费: 标段：; 合价 机械费: 第 页共 页
项目编码 | 010804007001 | 项目 名称 | 足球门【11人制标准钢制足球门。含球门框、系线柱、预埋件、足球网、油漆等定制、施工，以满足验收和使用为准】 | 合价 人工费: 计量 单位; 合价 材料费: 个; 合价 机械费: 工程 数量; 合价 管理费: 2.000
清单综合单价组成明细
定额编号 | 定额项目名称 | 定额 单位 | 数量 | bar: 单价 人工费; 合价 人工费
|  |  |  | 人工费 | 材料费 | 机械费 | 管理费 | 利润 | 人工费 | 材料费 | 机械费 | 管理费 | 利润
.独立费 | 11人制标准钢制足球门。含球门框、系线柱、预埋件、足球网、油漆等定制、施工，以满足验收和使用为准 | 个 | 1 | 单价 材料费: 4137; 合价 材料费: 4137
综合人工工日 |  | 小计 |  | 合价 材料费: 4137.00
工日 |  | 未计价材料费
清单项目综合单价 |  |  |  | 合价 人工费: 4137.00
材 料 费 明 细 | 主要材料名称、规格、型号 | [6 empty] | 单位 | 数量 | 单价(元) | 合价(元) | 暂估单价 (元) | 暂估合价 (元)
| 11人制标准钢制足球门。含球门框、系线柱、预埋件、足球网、油漆等定制、施工，以满足验收和使用为准 |  |  | 单价 利润: 个; 合价 人工费: 1; 合价 材料费: 4137; 合价 机械费: 4137
其他材料费 | bar: 合价 材料费; 合价 管理费 to 合价 利润
| 材料费小计 |  |  | 合价 材料费: -; 合价 机械费: 4137.00; 合价 管理费: -
分部分项综合单价分析表
工程名称：常州工程职业技术学院田径场改造工程项目 |  |  |  | 单价 机械费: 标段：; 合价 机械费: 第 页共 页
项目编码 | 011103004002 | 项目 名称 | 跑道局部维修【局部凹凸跑道面层及基层拆除，原土碾压、夯实；150mm厚碎石渗水层施工；150mm厚 C25混凝土，塑料膜养护；13mm混合型塑胶跑道面层施工；修补区域按世界田径联合会及中国田径协会田径场规范重新测量画线。其它配套施工。】 | 合价 人工费: 计量 单位; 合价 材料费: ㎡; 合价 机械费: 工程 数量; 合价 管理费: 200.000
清单综合单价组成明细
定额编号 | 定额项目名称 | 定额 单位 | 数量 | bar: 单价 人工费; 合价 人工费
|  |  |  | 人工费 | 材料费 | 机械费 | 管理费 | 利润 | 人工费 | 材料费 | 机械费 | 管理费 | 利润
XTJ1-10 | 拆除局部凹凸跑道面层 | 10M2 | 0.1 | 58.85 |  |  | 11.77 | 5.89 | 5.89 |  |  | 1.18 | 0.59
D1-576 | 机械拆除无筋混凝土类路面层厚15cm内 | 100m2 | 0.01 | 924.8 | 5.09 | 525.91 | 290.14 | 145.07 | 9.25 | 0.05 | 5.26 | 2.9 | 1.45
D1-577*5 | 机械拆除无筋混凝土类路面层厚每增1cm | 100m2 | -0.01000 | 307.63 | 2.21 | 171.8 | 95.89 | 47.94 | -3.08 | -0.02 | -1.72 | -0.96 | -0.48
D1-445 | 1.0m3履带式液压挖掘机挖碴 装车 | 1000m3 | 0.00012 | 693.36 |  | 10253.96 | 2189.46 | 1094.73 | 0.08 |  | 1.18 | 0.25 | 0.13
D1-450 | 8t以内自卸汽车运石碴 运距10km以内 | 1000m3 | 0.00012 |  | 54.84 | 33576.77 | 6715.35 | 3357.68 |  | 0.01 | 3.86 | 0.77 | 0.39
D2-1 | 路床碾压检验 | 100m2 | 0.01 | 31.24 |  | 121.46 | 30.54 | 15.27 | 0.31 |  | 1.21 | 0.31 | 0.15
D2-205 | 人机配合铺装碎石底层 厚度15cm | 100m2 | 0.01 | 279.91 | 2793.2 | 202.3 | 96.44 | 48.22 | 2.8 | 27.93 | 2.02 | 0.96 | 0.48
D2-325换 | C30砼水泥混凝土路面 厚度15cm(C25) | 100m2 | 0.01 | 2393.8 | 5040.98 | 136.68 | 506.1 | 253.05 | 23.94 | 50.41 | 1.37 | 5.06 | 2.53
.独立费 | 13mm混合型塑胶跑道面层施工；修补区域按世界田径联合会及中国田径协会田径场规范重新测量画线。其它配套施工。 | ㎡ | 1 | 单价 材料费: 150; 合价 材料费: 150
综合人工工日 |  | 小计 |  | 合价 人工费: 39.19; 合价 材料费: 228.38; 合价 机械费: 13.18; 合价 管理费: 10.47; 合价 利润: 5.24
0.3662 工日 |  | 未计价材料费
清单项目综合单价 |  |  |  | 合价 人工费: 296.46
材 料 费 明 细 | 主要材料名称、规格、型号 | [6 empty] | 单位 | 数量 | 单价(元) | 合价(元) | 暂估单价 (元) | 暂估合价 (元)
| 复合硅酸盐水泥 32.5级 |  |  | 单价 利润: kg; 合价 人工费: 59.976; 合价 材料费: 0.3; 合价 机械费: 17.99
| 高压风管 φ25-6P-20m |  |  | 单价 利润: m; 合价 人工费: 0.0005; 合价 材料费: 16.29; 合价 机械费: 0.01
| 合金钢钻头 一字型 |  |  | 单价 利润: 根; 合价 人工费: 0.003; 合价 材料费: 6.86; 合价 机械费: 0.02
| 六角空心钢 |  |  | 单价 利润: kg; 合价 人工费: 0.0047; 合价 材料费: 4.72; 合价 机械费: 0.02
| 其他材料费=[材料费*0.5%] |  |  | 单价 利润: 元; 合价 人工费: 0.3898; 合价 材料费: 1; 合价 机械费: 0.39
| 水 |  |  | 单价 利润: m3; 合价 人工费: 0.2089; 合价 材料费: 4.57; 合价 机械费: 0.95
| 碎石 5～40 |  |  | 单价 利润: t; 合价 人工费: 0.2003; 合价 材料费: 93.14; 合价 机械费: 18.66
| 碎石 60 |  |  | 单价 利润: t; 合价 人工费: 0.2984; 合价 材料费: 93.14; 合价 机械费: 27.79
| 中(粗)砂 |  |  | 单价 利润: t; 合价 人工费: 0.1014; 合价 材料费: 123.86; 合价 机械费: 12.56
| 其他材料费 |  |  | 合价 材料费: -; 合价 机械费: 149.99; 合价 管理费: -; 合价 利润: -
| 材料费小计 |  |  | 合价 材料费: -; 合价 机械费: 228.38; 合价 管理费: -

## 表－09 单价措施项目综合单价分析表
单价措施项目综合单价分析表
工程名称：常州工程职业技术学院田径场改造工程项目 | [5 empty] | 标段： |  |  |  |  | 第 页共 页
项目编码 | 041106001001 | 项目 名称 | 大型机械设备进出场及安拆 | [5 empty] | 计量 单位 | 项 | 工程 数量 | 1.000
清单综合单价组成明细
定额编号 | 定额项目名称 | 定额 单位 | 数量 | 单价 |  |  |  |  | 合价
|  |  |  | 人工费 | 材料费 | 机械费 | 管理费 | 利润 | 人工费 | 材料费 | 机械费 | 管理费 | 利润
.独立费 | 大型机械设备进出场及安拆 | 项 | 1 | 单价 材料费: 2000; 合价 材料费: 2000
综合人工工日 |  | 小计 |  | 合价 材料费: 2000.00
工日 |  | 未计价材料费
清单项目综合单价 |  |  |  | 合价 人工费: 2000.00
材 料 费 明 细 | 主要材料名称、规格、型号 | [6 empty] | 单位 | 数量 | 单价(元) | 合价(元) | 暂估单价 (元) | 暂估合价 (元)
| 其他材料费 |  |  | 合价 材料费: -; 合价 机械费: 2000.00; 合价 管理费: -; 合价 利润: -
| 材料费小计 |  |  | 合价 材料费: -; 合价 机械费: 2000.00; 合价 管理费: -

## 表－11 总价措施项目清单与计价表
总价措施项目清单与计价表
工程名称：常州工程职业技术学院田径场改造工程项目 |  |  |  | 标段：常州工程职业技术学院田径场改造工程项目 |  |  | 第 页共 页
序号 | 项目编码 | 项目名称 | 计算基础 | 费率 (%) | 金额 (元) | 调整费率 (%) | 调整后金额 (元) | 备注
1 | 041109001001 | 安全文明施工 |  | 100% | 42548.92
| 1 | 基本费 | 分部分项工程费+单价措施项目费-工程设备费 | 1.5% | 35261.54
| 2 | 扬尘污染防治增加费 | 分部分项工程费+单价措施项目费-工程设备费 | 0.31% | 7287.38
2 | 041109002001 | 夜间施工 | 分部分项工程费+单价措施项目费-工程设备费 | 0%
3 | 041109004001 | 冬雨季施工 | 分部分项工程费+单价措施项目费-工程设备费 | 0%
4 | 041109005001 | 行车行人干扰 | 分部分项工程费+单价措施项目费-工程设备费 | 0%
5 | 041109006001 | 地上、地下设施、建筑物的临时保护设施 | 分部分项工程费+单价措施项目费-工程设备费 | 0%
6 | 041109007001 | 已完工程及设备保护 | 分部分项工程费+单价措施项目费-工程设备费 | 0.02% | 470.15
7 | 041109008001 | 临时设施 | 分部分项工程费+单价措施项目费-工程设备费 | 1.1% | 25858.46
8 | 041109009001 | 赶工措施 | 分部分项工程费+单价措施项目费-工程设备费 | 0%
9 | 041109010001 | 工程按质论价 | 分部分项工程费+单价措施项目费-工程设备费 | 0%
10 | 041109011001 | 建筑工人实名制费用 | 分部分项工程费+单价措施项目费-工程设备费 | 0%
11 | 041109015001 | 智慧工地费用 | 分部分项工程费+单价措施项目费-工程设备费 | 0%
12 | 041109016001 | 新冠疫情常态化防控 | 分部分项工程费+单价措施项目费-工程设备费 | 0%
|  | 合 计 |  |  | 68877.53

## 表－12 其他项目清单与计价汇总表
其他项目清单与计价汇总表
工程名称：常州工程职业技术学院田径场改造工程项目 |  | 标段：常州工程职业技术学院田径场改造工程项目 |  | 第 页共 页
序号 | 项目名称 | 金额 (元) | 结算金额 (元) | 备注
1 | 暂列金额
2 | 暂估价
2.1 | 材料暂估价
2.2 | 专业工程暂估价
3 | 计日工
4 | 总承包服务费
合 计

## 表－13 规费、税金项目计价表
规费、税金项目计价表
工程名称：常州工程职业技术学院田径场改造工程项目 |  |  | 标段：常州工程职业技术学院田径场改造工程项目 |  | 第 页共 页
序号 | 项目名称 | 计算基础 | 计算基数 | 计算费率 (%) | 金额(元)
1 | 规费 | [1.1]+[1.2]+[1.3] | 56619.73 | 100% | 56619.73
1.1 | 社会保险费 | 分部分项工程费+措施项目费+其他项目费-工程设备费 | 2419646.53 | 2.0% | 48392.93
1.2 | 住房公积金 | 分部分项工程费+措施项目费+其他项目费-工程设备费 | 2419646.53 | 0.34% | 8226.8
1.3 | 环境保护税 | 分部分项工程费+措施项目费+其他项目费-工程设备费 | 2419646.53 | 0%
2 | 税金 | 分部分项工程费+措施项目费+其他项目费+规费-(甲供材料费+甲供设备费)/1.01 | 2476266.26 | 9% | 222863.96
| 合 计 |  |  |  | 279483.69

## 表－20 发包人提供材料和工程设备一览表
发包人提供材料和工程设备一览表
工程名称：常州工程职业技术学院田径场改造工程项目 |  |  |  | 标段：常州工程职业技术学院田径场改造工程项目 |  |  |  | 第 页共 页
序号 | 材料编码 | 材料(工程设备) 名称、规格、型号 | 单位 | 数量 | 单价(元) | 合价(元) | 交货方式 | 送达地点 | 备注
合 计

## 表－21 承包人提供主要材料和工程设备一览表
承包人提供主要材料和工程设备一览表
（适用于造价信息差额调整法）
工程名称：常州工程职业技术学院田径场改造工程项目 |  |  |  | 标段：常州工程职业技术学院田径场改造工程项目 |  |  |  | 第 页共 页
序号 | 材料编码 | 名称、规格、型号 | 单位 | 数量 | 风险 系数 (%) | 基准单价 (元) | 投标单价 (元) | 发承包人 确认单价 (元) | 备注
合 计