## 附件1项目工程量报价清单汇总表
项目工程量报价清单汇总表
序号 | 项目 | 全费用综合报价（万） | 备注 | 依据
1 | BIM数字化施工建模 |  | 建立施工信息模型，模型的范围、精度满足施工要求。编制施工结构信息模型建设方案。在施工图设计阶段交付模型的基础上，通过继承、扩展和补充形成施工深化模型。在施工准备、施工组织管理、施工安全管理、施工质量管理、施工进度管理、施工成本管理和计量支付管理等方面应用。 | 江苏省公路水运平安百年品质工程创建评价细则
2 | 智慧工地系统平台建设 |  | 包含智慧工地系统平台建设，以及质量管理系统（试验检测管理、水稳基层路面管控、沥青路面智能管控、桥涵结构物智能管控、）、安全管理系统（人机安全管理、风险管控、现场应急管理、安全专项方案管理、隐患排查管理系统、安全培训系统、平安工地线上考核、AI智能识别系统、视频管理系统）、人员管理系统（人员信息管理系统、人员考勤管理系统）、环境管理系统（环境监测管理系统移动降尘设备动态跟踪）、综合管理系统（项目组织管理系统、党建管理系统、合同管理、计量管理系统）各子模块软硬件实施。 | 江苏省公路水运平安百年品质工程创建评价细则
清单合计（万）

## 附件2项目工程量报价清单明细表
348省道射阳段建设工程智慧工地服务报价清单
序号 | 项目名称 | 系统模块 | 单位 | 预算数量 | 全费用综合单价（万） | 全费用综合合价（万） | 功能实现 | 工作内容 | 备注
一、 | 智慧工地平台建设
1 | 智慧工地平台系统 | 智慧工地综合管理平台 | 项 | 1 |  |  | 平台提供PC端和手机APP两种登陆方式，用户可以自行选择。平台可实现智慧工地多个子系统单点登录、基础同源数据共享、统一门户等功能。 | 完成平台系统开发，功能测试，更新。
2 | 质量管理 | 压力机试验智能管控 | 套 | 1 |  |  | 试验检测管理系统可实现力学试验、沥青三大指标试验、马歇尔稳定度试验过程中试验数据的实时采集，采集后的数据自动保存。 | 软件部分：负责完成试验管控子系统开发，平台接入，功能测试，数据存储、分析。硬件部分：提供并安装、维护具有相应功能的数据采集终端，实现数据采集、传输。
|  | 万能机试验智能管控 | 套 | 1
|  | 水泥抗折抗压试验智能管控 | 套 | 1
|  | 沥青三大指标试验智能管控 | 套 | 3
|  | 水稳拌合生产智能管控 | 套 | 1 |  |  | 实现对水泥用量、水含量、石料等关键数据实时采集并实时上传到服务器，服务端实时分析配合比执行情况，分析各关键指标的波动情况，并提供分析预警机制。 | 软件部分：负责完成水稳基层拌合站管控子系统开发，平台接入，功能测试，数据存储、分析。硬件部分：提供并安装、维护数据采集终端，实现数据采集、传输。。配置硬件设备基本要求：（1）准确度：传输丢包≤1/10000条。（2）读写精度：99%。（3）采样频率≥5次/min，采集间隔可实时授权传输。（4）通信模块支持4G全网通。
|  | 水稳运输智能管控 | 套 | 10 |  |  | 采集水稳混合料运输开始装料时间、结束装料时间、开始摊铺时间、结束摊铺时间、车辆定位信息等相关信息，同时具备实时传输的功能。 | 软件部分：完成水稳混合料运输管控子系统开发，平台接入，功能测试，数据存储、分析。硬件部分：提供并安装、维护沥青混合料运输管控数据采集终端，实现数据采集、传输。配置硬件设备基本要求：（1）实时动态定位精度（水平）：≤1.0m。（2）速度采集精度：±0.5km/h。（3）通信模块支持4G全网通。
|  | 水稳摊铺智能管控 | 套 | 2 |  |  | 采集水稳摊铺机相关位置、摊铺机摊铺速度，实时展示相关信息，同时具备实时传输的功能。 | 软件部分：完成水稳混合料摊铺管控子系统开发，平台接入，功能测试，数据存储、分析。硬件部分：提供并安装、维护水稳混合料摊铺管控数据采集终端，实现数据采集、传输。配置硬件设备基本要求：（1）实时动态定位精度（水平）：≤1.0m。（2）速度采集精度：≤0.5m/min。
|  | 水稳碾压智能管控 | 套 | 4 |  |  | 采集水稳压路机相关位置，具有碾压遍数、碾压速度采集、实时展示相关信息，同时具备实时传输的功能。 | 软件部分：完成沥青混合料碾压管控子系统开发，平台接入，功能测试，数据存储、分析。硬件部分：提供并安装、维护沥青混合料碾压数据采集终端，实现数据采集、传输。配置硬件设备基本要求：（1）实时动态定位精度（水平）：≤1.0m。（2）速度采集精度：±0.5km/h。
|  | 沥青拌合生产智能管控 | 套 | 1 |  |  | 具有油石比数据，集料、矿粉、沥青用量数据，温度数据，集配曲线数据，拌合时间数据监控的功能。 | 软件部分：负责完成沥青面层拌合站管控子系统开发，平台接入，功能测试，数据存储、分析。硬件部分：提供并安装、维护数据采集终端，实现数据采集、传输。。配置硬件设备基本要求：（1）准确度：传输丢包≤1/10000条。（2）读写精度：99%。（3）采样频率≥5次/min，采集间隔可实时授权传输。（4）通信模块支持4G全网通。
|  | 沥青运输智能管控 | 套 | 10 |  |  | 具有沥青运输车辆定位，运输时间、运输温度、行车轨迹监控的功能。 | 软件部分：完成沥青混合料运输管控子系统开发，平台接入，功能测试，数据存储、分析。硬件部分：提供并安装、维护沥青混合料运输管控数据采集终端，实现数据采集、传输。配置硬件设备基本要求：（1）实时动态定位精度（水平）：≤1.0m。（2）速度采集精度：±0.5km/h。（3）通信模块支持4G全网通。
|  | 沥青摊铺智能管控 | 套 | 2 |  |  | 具有沥青摊铺机定位，摊铺温度、速度、厚度数据监控的功能。 | 软件部分：完成沥青混合料摊铺管控子系统开发，平台接入，功能测试，数据存储、分析。硬件部分：提供并安装、维护沥青混合料摊铺管控数据采集终端，实现数据采集、传输。配置硬件设备基本要求：（1）实时动态定位精度（水平）：≤1.0m。（2）温度采集范围：-20℃～300℃。（3）速度采集精度：≤0.5m/min。（4）温度采集精度：±1℃。
|  | 沥青碾压智能管控 | 套 | 4 |  |  | 具有沥青压路机定位，碾压遍数、碾压温度、碾压速度、碾压轨迹监测的功能 | 软件部分：完成沥青混合料碾压管控子系统开发，平台接入，功能测试，数据存储、分析。硬件部分：提供并安装、维护沥青混合料碾压数据采集终端，实现数据采集、传输。配置硬件设备基本要求：（1）实时动态定位精度（水平）：≤1.0m。（2）温度采集范围：-20℃～300℃。（3）速度采集精度：±0.5km/h。（4）温度采集精度：±1℃。
|  | 水泥拌和生产管控 | 套 | 1 |  |  | 具有水泥拌合楼生产水胶比、级配数据、拌合时间数据等的监控功能。 | 软件部分：负责完成水泥砼拌合站生产管控子系统开发，平台接入，功能测试，数据存储、分析。硬件部分：提供并安装、维护具有相应功能的数据采集终端，实现数据采集、传输。配置硬件设备基本要求：（1）准确度：传输丢包≤1/10000条。（2）读写精度：99%。（3）采样频率≥5次/min，采集间隔可实时授权传输。（4）通信模块支持4G全网通。
|  | 水泥运输车管控 | 套 | 10 |  |  | 车辆运输管控：具有车辆定位，运输时间、行车轨迹监控、浇筑位置 记录的功能。 | 软件部分：完成水泥砼运输管控子系统开发，平台接入，功能测试，数据存储、分析。硬件部分：提供并安装、维护水泥混合料运输管控数据采集终端，实现数据采集、传输。配置硬件设备基本要求：（1）实时动态定位精度（水平）：≤1.0m。（2）速度采集精度：±0.5km/h。（3）通信模块支持4G全网通。
|  | 智能压浆管控 | 套 | 1 |  |  | 采集水胶比、压力、流量数据实时监控的功能等实时采集、传输的功能。 | 软件部分：负责完成梁场智能张拉压浆管控子系统开发，平台接入，功能测试，数据存储、分析。
|  | 智能张拉管控 | 套 | 1 |  |  | 采集张拉应力、伸长量、加载速度、停顿点、持荷时间等实时采集、传输的功能。
|  | 智能养生管控 | 套 | 1 |  |  | 采集养生构件温度、干湿度数据的功能；具有根据温度、干湿度自动调节养生用水喷淋量的功能。 | 软件部分：负责完成梁场智能养生管控子系统开发，平台接入，功能测试，数据存储、分析。
质量管理部分合计（万）
3 | 安全管理 | 隐患排查管理系统 | 项 | 1 |  |  | 通过GIS地图巡查功能，用户可以查看巡查人员 (安全管理人员)的日常巡查轨迹。日常巡查功能，用户可查看安全管理人员日常巡查记录，可打印巡查 问题的整改通知单和整改回复单。 | 完成系统开发，功能测试，更新。
|  | 基础安全管理 | 项 | 1 |  |  | 人机安全管理、风险管控、现场应急管理、安全专项方案管理、安全培训、平安工地线上考核 | 完成系统开发，功能测试，更新。
|  | AI机器视觉抓拍监控 | 套 | 2 |  |  | 安全抓拍功能，对施工现场未佩戴安全帽、反光背心、抽烟等安全违规行为进行识别抓拍预警。 | 完成视频监控及智能抓拍子开发，平台接入，功能测试，数据存储、分析。
|  | 室内枪机摄像监控 | 台 | 3 |  |  | 项目部、三场、重大或隐蔽性施工作业区、重要交叉口影像监控。
|  | 室内球机摄像监控 | 台 | 3
|  | 太阳能立杆枪机摄像监控 | 台 | 2
|  | 太阳能立杆球机摄像监控 | 台 | 2
安全管理部分合计（万）
4 | 人员管理 | 人员信息管理系统 | 套 | 1 |  |  | 具有对人员信息分类、录入、查询、进出场管理、安全教育培训记录的功能。 | 完成系统开发，功能测试，更新。
|  | 人员考勤机 | 套 | 1 |  |  | 考勤采集传输设备，通过人脸考勤，实时采集数据到服务端，用于在场管理人员考勤。 | 提供硬件安装及考勤数据对接，支持http、tcp/IP网络通讯协议； 2、支持人脸或指纹、IC卡或ID卡考勤； 3、支持语音播报； 4、用户容量＞500人脸用户、10000刷卡用户； 5、识别验证速度≤1秒； 6、识别率≥99.99%； 7、考勤记录≥15万条；
人员管理部分合计（万）
5 | 环境管理 | 环境监测管理系统 | 套 | 1 |  |  | 采集扬尘数据实时监测、本地显示、在线与离线传输等功能。具有扬尘数据采集、传输、硬件设备展示的功能。 | 提供环境监测设备安装及数据对接，PM2.5/PM10监测仪：量程 30-1000μg/m3，分辨率1μg/m3 2、噪声监测仪：噪声量程30-120db，分辨率1db 电源：220V；测量范围：东、西、南、北、东南、东北、西南、西北8个指示方向；尺寸：130cm*60cm；
|  | 移动降尘设备动态监测系统 | 套 | 4 |  |  | 实现GPS车辆设备定位，车辆在线时间、离线时间等相关数据自动采集、传输的功能； | 提供移动监测设备安装及数据对接配置硬件设备基本要求：（1）实时动态定位精度（水平）：≤1.0m。（2）速度采集精度：±0.5km/h。（3）通信模块支持4G全网通。
环境管理部分合计（万）
6 | 综合管理 | 综合管理系统包括：项目组织管理系统、党建管理系统、合同管理系统、进度管理系统、计量管理系统、品质工程评价管理系统 | 项 | 1 |  |  | 实现各参建单位信息、部门信息、人员班组等信息录入组织管理系统以便管理核查；实现党建活动在线学习、资讯共享、统计分析各组织部门党建学习情况、学习积分排行情况（累计积分）、各类活动组织情况、各支部党员发稿情况进行统计；具有登记合同信息与条款、自动生成合同台账并实时浏览功能；具体进度计划填报、实际进度填报功能，系统自动生产进度甘特图，统计汇总进度情况功能；实现合同计量、变更、全过程流程化管理，实现工程计量自动化。系统以评价指标体系为核心搭建而成，具有项目自评、专家打分、分数统计、数据分析等功能。 | 完成系统开发，功能测试，更新。
综合管理部分合计（万）
智慧工地平台建设部分合计（万）
二、 | BIM数字化施工建模
8 | BIM管理 | 全项目施工建模 | 项 | 1 |  |  | 建立施工信息模型，模型的范围、精度满足施工要求。编制施工结构信息模型建设方案。在施工图设计阶段交付模型的基础上，通过继承、扩展和补充形成施工深化模型。在施工准备、施工组织管理、施工安全管理、施工质量管理、施工进度管理、施工成本管理和计量支付管理等方面应用的。 | 完成系统开发，功能测试，更新。
施工进度管理
主体工程施工组织模拟
重难点施工方案模拟
BIM数字化施工建模部分合计（万）
三、 | 项目运维服务
9 | 项目驻场运维服务 | 人员驻场 | 项 | 1 |  |  | 服务人组建现场服务机构，服务于348省道射阳段建设工程智慧工地项目，长驻项目工地现场开展服务，长期项目服务人员1名。项目人员驻场费用由服务单位自行承担，服务单位人员驻场要求为软硬件全部交付前，服务人员长期驻场，软硬件交付之后每月驻场时间为15天。维护期两年。 | 系统初始化、人员操作培训及系统问题修复等，后期实施人员驻场服务。
智慧工地平台建设部分合计（万） | [6 empty] | 备注：报价清单要求为最低配置要求，投标人须满足省厅、市局信息化工地创建要求，提供服务或者配套设施设备，如有新增，则相关费用均已包含在本项目报价中，不予追加。
BIM数字化施工建模部分合计（万）
预算总计合价（万）