## 1.1 封-1 封面
| 连云区2025 年背街小巷改造工程 |  |  |  | 工程
招标工程量清单
招 标 人：
（单位盖章）
造价咨询人：
（单位盖章）
2025年04月08日

## 1.2 扉-1 扉页
|  | 连云区2025 年背街小巷改造工程 |  |  |  | 工程
招标工程量清单
| 招 标 人： |  |  | 造价咨询人：
|  |  | （单位盖章） |  | （单位资质专用章）
| 法定代表人 或其授权人： |  |  | 法定代表人 或其授权人：
|  |  | （签字或盖章） |  | （签字或盖章）
| 编 制 人： |  |  | 复 核 人：
|  |  | （造价人员签字盖专用章） |  | （造价工程师签字盖专用章）
| 编 制 时 间： |  | 2025年04月08日 | 复 核 时 间： | 2025年04月08日

## 1.3 表-01 总说明
总说明
工程名称：连云区2025 年背街小巷改造工程 |  | 第1页 共1页
招标清单控制价编制说明 工程名称: 连云区2025 年背街小巷改造工程 一、工程概况 本工程为连云区2025 年背街小巷改造工程。建设单位为连云港市连云区住建局。建设地点在连云港市连云区，本项目为原老路车行道改造提升，道路等级：城市支路；主要内容加铺5cm细粒沥青路面。具体位置为： 1、胡棠路 约宽7.5m*长664.47m 主要对现状水泥路面加铺沥青5cm AC-13细粒式沥青+混凝土基层更换、修补+标线 2、墟沟卫生服务中心棠梨分中心门前路约宽5.5m*长92m 新建5cm细粒式沥青砼(AC-13)+粘层+15cm C30混凝土+60cm山场碎石土+标线； 3、云山小学西校区学校南门前路面约宽 5.5m*长192m 新建5cm细粒式沥青砼(AC-13)+粘层+15cm C30混凝土+60cm山场碎石土； 4、庙岭巷约宽11m*长290m 主要对现状水泥路面加铺沥青5cm AC-13细粒式沥青+混凝土基层更换、修补+标线； 5、桃林路约宽5.8m*长245m 主要对现状水泥路面加铺沥青5cm AC-13细粒式沥青+混凝土基层更换、修补+标线； 二、本次招标控制价编制范围: 原沥青路面加铺沥青路面5cm细粒式沥青砼(AC-13），原混凝土基层更换、修补+标线；新建做法：土方挖、填，常规结构层（新建5cm细粒式沥青砼(AC-13)+粘层+15cm C30混凝土+60cm山场碎石土）；具体详见工程量清单描述内容。 三、本次招标控制价编制依据： 1、连云区住建局提供的《连云区 2025 年背街小巷改造工程 施 工 图 设 计》原施工图； 2、《建设工程工程量清单计价规范》GB50500-2013和《市政工程工程量计算规范》GB50857-2013； 3、《江苏市政工程计价定额》2014 4、《江苏省建设工程费用定额》2014； 5、执行连云港市及江苏省等现行相关文件精神； 6、2025年第2期<<连云港建设经济》，部分参照市场价格； 7、人工费执行苏建函价（2025）66号文件。 四、其他说明： 1、本工程内的土方量（无特殊说明）按不含放坡考虑，按规范计。 2、由于本改造工程特点，投标人综合考虑报价，以后不调整。 3、暂列金额计5万。 4、路面排水检查井提升和井盖板更换按实结算。
【清单大师计价软件江苏版V9.60】

## 2.1 表-08 分部分项工程和单价措施项目清单与计价表
分部分项工程和单价措施项目清单与计价表
工程名称：胡棠路（宽7.5m*长664.47m） |  |  |  |  | 标段：连云区2025 年背街小巷改造工程 | 第1页 共2页
序号 | 项目编码 | 项目名称 | 项目特征描述 | 计量 单位 | 工程量 | 金额（元）
[6 empty] | 综合单价 | 合价 | 其中
暂估价
1 | 040203006001 | 沥青混凝土 | 1、沥青品种:道路石油沥青 2、沥青混凝土种类:5cm细粒式沥青砼(AC-13) | m2 | 5360
2 | 040203003001 | 透层、粘层 | 1、粘层材料选用规格PC-3型乳化沥青，用量参考《公路沥青路面施工技术规范》(JTJ F40-2004)相关规定执行，喷油量为0.8-1.5kg/m2，喷洒须均匀，并且保证接触面干燥。 | m2 | 5360
3 | 040203001001 | 沥青灌缝处治 | 1、对宽度小于3mm的轻微裂缝，可采取扩缝灌浆。 2、对贯穿全厚的大于3mm小于15mm的中等裂缝，采取条带罩面进行补缝。 3、对宽度大于15mm的严重裂缝可采用全深度补块。 4、具体施工做法详招标图 5、投标人综合考虑报价 | m | 2640
4 | 040203009001 | 应力吸收贴 | 1、高性能应力吸收贴(0.5米宽) | m | 2640
5 | 040205006001 | 标线 | 1、材料品种:热熔标线涂料 2、工艺:热熔漆 3、线型:15cm黄实线 | m | 30
6 | 040205006002 | 标线 | 1、材料品种:热熔标线涂料 2、工艺:热熔漆 3、线型:15cm黄虚线 | m | 615
7 | 040205008001 | 停止线 | 1、形式:40cm停止线 | m | 4
8 | 041001001001 | 拆除路面 | 1、材质:混凝土类（无筋） 2、厚度:20cm | m2 | 268
本页小计
【清单大师计价软件江苏版V9.60】
分部分项工程和单价措施项目清单与计价表
工程名称：胡棠路（宽7.5m*长664.47m） |  |  |  |  | 标段：连云区2025 年背街小巷改造工程 | 第2页 共2页
序号 | 项目编码 | 项目名称 | 项目特征描述 | 计量 单位 | 工程量 | 金额（元）
[6 empty] | 综合单价 | 合价 | 其中
暂估价
9 | 040203007001 | 水泥混凝土 | 1、混凝土强度等级:C35 2、厚度:20cm 3、含养生模板切缝等 | m2 | 268
10 | 040204004001 | 安砌侧（平、缘）石 |  | m | 100
11 | 041001005001 | 拆除侧、平（缘）石 | 1、道路立石长100cm*宽15cm*高25cm | m | 100
12 | 040103002001 | 余方弃置 | 1、废弃料品种:砼碎块碎渣 2、运距:投标人自行考虑地点地弃置 | m3 | 53.6
13 | 010512008001 | 沟盖板、井盖板、井圈 | 1、更换路面井盖板 2、工程量按实结算 | 套 | 1
14 | 010512008002 | 沟盖板、井盖板、井圈 | 1、原路面井盖板提升至新路面平 2、拆除后 重新安装稳固 | 套 | 15
分部分项工程清单合计
1 | 041106001001 | 大型机械设备进出场及安拆 |  | 项 | 1
单价措施项目清单合计
本页小计
合 计
【清单大师计价软件江苏版V9.60】

## 2.2 表-11 总价措施项目清单与计价表
总价措施项目清单与计价表
工程名称：胡棠路（宽7.5m*长664.47m） |  |  |  |  | 标段：连云区2025 年背街小巷改造工程 | 第1页 共2页
序号 | 项目编码 | 项目名称 | 计算基础 | 费率（%） | 金额（元） | 调整 费率（%） | 调整后 金额（元） | 备注
1 | 041109001001 | 现场安全文明施工 |  | 0
1.1 |  | 基本费 | 分部分项工程费+单价措施项目费-除税工程设备费 | 1.5
1.2 |  | 标化增加费 | 分部分项工程费+单价措施项目费-除税工程设备费 | 0
1.3 |  | 扬尘污染防治增加费 | 分部分项工程费+单价措施项目费-除税工程设备费 | 0.31
2 | 041109010001 | 工程按质论价 | 分部分项工程费+单价措施项目费-除税工程设备费 | 0
3 | 041109002001 | 夜间施工 |  | 0
4 | 041109003001 | 二次搬运 |  | 0
5 | 041109004001 | 冬雨季施工 |  | 0
6 | 041109006001 | 地上、地下设施、建筑物的临时保护设施 |  | 0
7 | 041109007001 | 已完工程及设备保护费 |  | 0
8 | 041109008001 | 临时设施费 |  | 0
9 | 041109009001 | 赶工措施费 |  | 0
10 | 04B001 | 特殊条件下施工增加费 |  | 0
11 | 041109005001 | 行车、行人干扰 |  | 0
12 | 041109011001 | 建筑工人实名制费用 |  | 0
【清单大师计价软件江苏版V9.60】
总价措施项目清单与计价表
工程名称：胡棠路（宽7.5m*长664.47m） |  |  |  |  | 标段：连云区2025 年背街小巷改造工程 | 第2页 共2页
序号 | 项目编码 | 项目名称 | 计算基础 | 费率（%） | 金额（元） | 调整 费率（%） | 调整后 金额（元） | 备注
13 | 041109015001 | 智慧工地费用 |  | 0 |  |  |  | 现场安全隐患排查、人员信息动态管理、扬尘管控视频监控、高处作业防护预警、危大工程监测预警和集成平台等设备、软件和管理费用。
合 计
【清单大师计价软件江苏版V9.60】

## 2.3 表-12 其他项目清单与计价汇总表
其他项目清单与计价汇总表
工程名称：胡棠路（宽7.5m*长664.47m） |  |  | 标段：连云区2025 年背街小巷改造工程 | 第1页 共1页
序号 | 项目名称 | 金额(元) | 结算金额(元) | 备注
1 | 暂列金额 | 50000
2 | 暂估价 | 0
2.1 | 材料暂估价 | 0
2.2 | 专业工程暂估价 | 0
3 | 计日工 | 0
4 | 总承包服务费 | 0
合 计 |  | 50000
【清单大师计价软件江苏版V9.60】

## 2.4 表-12-1 暂列金额明细表
暂列金额明细表
工程名称：胡棠路（宽7.5m*长664.47m） |  |  | 标段：连云区2025 年背街小巷改造工程 | 第1页 共1页
序号 | 项目名称 | 计量单位 | 暂定金额(元) | 备注
1 | 暂列金额 | 元 | 50000
合 计 |  |  | 50000
【清单大师计价软件江苏版V9.60】

## 2.5 表-12-2 材料（工程设备）暂估单价及调整表
材料（工程设备）暂估单价及调整表
工程名称：胡棠路（宽7.5m*长664.47m） | [7 empty] | 标段：连云区2025 年背街小巷改造工程 | 第1页 共1页
序号 | 材料编码 | 材料(工程设备)名称、规格、型号 | 计量单位 | 数量 |  | 暂估（元） |  | 确认（元） |  | 差额±(元) |  | 备注
|  |  |  | 投标 | 确认 | 单价 | 合价 | 单价 | 合价 | 单价 | 合价
合计
【清单大师计价软件江苏版V9.60】

## 2.6 表-12-3 专业工程暂估价及结算价表
专业工程暂估价及结算价表
工程名称：胡棠路（宽7.5m*长664.47m） |  |  |  | 标段：连云区2025 年背街小巷改造工程 | 第1页 共1页
序号 | 工程名称 | 工程内容 | 暂估金额(元) | 结算金额(元) | 差额±(元) | 备注
合 计 |  |  | 0
【清单大师计价软件江苏版V9.60】

## 2.7 表-12-4 计日工表
计日工表
工程名称：胡棠路（宽7.5m*长664.47m） |  |  |  | 标段：连云区2025 年背街小巷改造工程 | 第1页 共1页
编号 | 项目名称 | 单位 | 暂定数量 | 实际数量 | 综合单价 | 合价（元）
[6 empty] | 暂定 | 实际
一 | 人工 |  | 0
人工小计
二 | 材料 |  | 0
材料小计
三 | 施工机械 |  | 0
施工机械小计
四、企业管理费和利润
总 计
【清单大师计价软件江苏版V9.60】

## 2.8 表-12-5 总承包服务费计价表
总承包服务费计价表
工程名称：胡棠路（宽7.5m*长664.47m） |  |  |  | 标段：连云区2025 年背街小巷改造工程 | 第1页 共1页
序号 | 项目名称 | 项目价值(元) | 服务内容 | 计算基础 | 费率(％) | 金额(元)
1 | 发包人供应材料 | 0 |  | 项目价值
2 | 发包人发包专业工程 | 0 |  | 项目价值
合 计
【清单大师计价软件江苏版V9.60】

## 2.9 表-13 规费、税金项目计价表
规费、税金项目计价表
工程名称：胡棠路（宽7.5m*长664.47m） |  |  | 标段：连云区2025 年背街小巷改造工程 | 第1页 共1页
序号 | 项目名称 | 计算基础 | 计算基数(元) | 计算费率(％) | 金额(元)
1 | 规费 |  |  | 0
1.1 | 社会保险费 | 分部分项工程费+措施项目费+其他项目费-除税工程设备费 |  | 2
1.2 | 住房公积金 | 分部分项工程费+措施项目费+其他项目费-除税工程设备费 |  | 0.34
1.3 | 环境保护税 | 分部分项工程费+措施项目费+其他项目费-除税工程设备费 |  | 0
2 | 税金 | 分部分项工程费+措施项目费+其他项目费+规费-除税甲供材料和甲供设备费/1.01 |  | 9
合 计
【清单大师计价软件江苏版V9.60】

## 2.10 表-20 发包人提供材料和工程设备一览表
发包人提供材料和工程设备一览表
工程名称：胡棠路（宽7.5m*长664.47m） | [5 empty] | 标段：连云区2025 年背街小巷改造工程 | 第1页 共1页
序号 | 材料编码 | 材料(工程设备)名称、规格、型号 | 单位 | 数量 | 单价 (元) | 合价 (元) | 交货 方式 | 送达 地点 | 备注
合 计
【清单大师计价软件江苏版V9.60】

## 2.11 表-21 承包人提供主要材料和工程设备一览表（适用于
承包人提供主要材料和工程设备一览表 （适用造价信息差额调整法）
工程名称：胡棠路（宽7.5m*长664.47m） | [5 empty] | 标段：连云区2025 年背街小巷改造工程 | 第1页 共1页
序号 | 材料编码 | 名称、规格、型号 | 单位 | 数量 | 风险系数 (%) | 基准单价 (元) | 投标单价 (元) | 发承包人 确认单价 (元) | 备注
【清单大师计价软件江苏版V9.60】

## 2.12 表-22 承包人提供主要材料和工程设备一览表（适用于
承包人提供主要材料和工程设备一览表 （适用于价格指数差额调整法）
工程名称：胡棠路（宽7.5m*长664.47m） |  |  |  |  | 标段： | 第1页 共1页
序号 | 名称、规格、型号 | 变值权重 B |  | 基本价格 指数F0 |  | 现行价格 指数Ft | 备注
| 定值权重A |  |  | - |  | -
合 计 |  | 1 |  | - |  | -
【清单大师计价软件江苏版V9.60】

## 3.1 表-08 分部分项工程和单价措施项目清单与计价表
分部分项工程和单价措施项目清单与计价表
工程名称：庙岭巷（宽11m*长290m） |  |  |  |  | 标段：连云区2025 年背街小巷改造工程 | 第1页 共2页
序号 | 项目编码 | 项目名称 | 项目特征描述 | 计量 单位 | 工程量 | 金额（元）
[6 empty] | 综合单价 | 合价 | 其中
暂估价
1 | 040203006001 | 沥青混凝土 | 1、沥青品种:道路石油沥青 2、沥青混凝土种类:5cm细粒式沥青砼(AC-13) | m2 | 3300
2 | 040203003001 | 透层、粘层 | 1、粘层材料选用规格PC-3型乳化沥青，用量参考《公路沥青路面施工技术规范》(JTJ F40-2004)相关规定执行，喷油量0.8kg-1.5/m2,喷洒须均匀，并且保证接触面干燥、干净。 | m2 | 3300
3 | 040203001001 | 沥青灌缝处治 | 1、对宽度小于3mm的轻微裂缝，可采取扩缝灌浆。 2、对贯穿全厚的大于3mm小于15mm的中等裂缝，采取条带罩面进行补缝。 3、对宽度大于15mm的严重裂缝可采用全深度补块。 4、具体施工做法详招标图 5、投标人综合考虑报价 | m | 1350
4 | 040203009001 | 应力吸收贴 | 1、高性能应力吸收贴(0.5米宽) | m | 1350
5 | 040205006001 | 标线 | 1、材料品种:热熔标线涂料 2、工艺:热熔漆 3、线型:15cm黄实线 | m | 60
6 | 040205006002 | 标线 | 1、材料品种:热熔标线涂料 2、工艺:热熔漆 3、线型:15cm黄虚线 | m | 220
7 | 040205008001 | 停止线 | 1、形式:40cm停止线 | m | 8
8 | 041001001001 | 拆除路面 | 1、材质:混凝土类（无筋） 2、厚度:20cm | m2 | 165
本页小计
【清单大师计价软件江苏版V9.60】
分部分项工程和单价措施项目清单与计价表
工程名称：庙岭巷（宽11m*长290m） |  |  |  |  | 标段：连云区2025 年背街小巷改造工程 | 第2页 共2页
序号 | 项目编码 | 项目名称 | 项目特征描述 | 计量 单位 | 工程量 | 金额（元）
[6 empty] | 综合单价 | 合价 | 其中
暂估价
9 | 040203007001 | 水泥混凝土 | 1、混凝土强度等级:C35 2、厚度:20cm 3、含养生模板切缝等 | m2 | 165
10 | 040103002001 | 余方弃置 | 1、废弃料品种:砼碎块碎渣 2、运距:投标人自行考虑地点地弃置 | m3 | 33
11 | 010512008001 | 沟盖板、井盖板、井圈 | 1、更换路面井盖板 2、工程量按实结算 | 套 | 1
12 | 010512008002 | 沟盖板、井盖板、井圈 | 1、原路面井盖板提升至新路面平 2、拆除后 重新安装稳固 | 套 | 26
分部分项工程清单合计
1 | 041106001001 | 大型机械设备进出场及安拆 |  | 项 | 1
单价措施项目清单合计
本页小计
合 计
【清单大师计价软件江苏版V9.60】

## 3.2 表-11 总价措施项目清单与计价表
总价措施项目清单与计价表
工程名称：庙岭巷（宽11m*长290m） |  |  |  |  | 标段：连云区2025 年背街小巷改造工程 | 第1页 共2页
序号 | 项目编码 | 项目名称 | 计算基础 | 费率（%） | 金额（元） | 调整 费率（%） | 调整后 金额（元） | 备注
1 | 041109001001 | 现场安全文明施工 |  | 0
1.1 |  | 基本费 | 分部分项工程费+单价措施项目费-除税工程设备费 | 1.5
1.2 |  | 标化增加费 | 分部分项工程费+单价措施项目费-除税工程设备费 | 0
1.3 |  | 扬尘污染防治增加费 | 分部分项工程费+单价措施项目费-除税工程设备费 | 0.31
2 | 041109010001 | 工程按质论价 | 分部分项工程费+单价措施项目费-除税工程设备费 | 0
3 | 041109002001 | 夜间施工 |  | 0
4 | 041109003001 | 二次搬运 |  | 0
5 | 041109004001 | 冬雨季施工 |  | 0
6 | 041109006001 | 地上、地下设施、建筑物的临时保护设施 |  | 0
7 | 041109007001 | 已完工程及设备保护费 |  | 0
8 | 041109008001 | 临时设施费 |  | 0
9 | 041109009001 | 赶工措施费 |  | 0
10 | 04B001 | 特殊条件下施工增加费 |  | 0
11 | 041109005001 | 行车、行人干扰 |  | 0
12 | 041109011001 | 建筑工人实名制费用 |  | 0
【清单大师计价软件江苏版V9.60】
总价措施项目清单与计价表
工程名称：庙岭巷（宽11m*长290m） |  |  |  |  | 标段：连云区2025 年背街小巷改造工程 | 第2页 共2页
序号 | 项目编码 | 项目名称 | 计算基础 | 费率（%） | 金额（元） | 调整 费率（%） | 调整后 金额（元） | 备注
13 | 041109015001 | 智慧工地费用 |  | 0 |  |  |  | 现场安全隐患排查、人员信息动态管理、扬尘管控视频监控、高处作业防护预警、危大工程监测预警和集成平台等设备、软件和管理费用。
合 计
【清单大师计价软件江苏版V9.60】

## 3.3 表-12 其他项目清单与计价汇总表
其他项目清单与计价汇总表
工程名称：庙岭巷（宽11m*长290m） |  |  | 标段：连云区2025 年背街小巷改造工程 | 第1页 共1页
序号 | 项目名称 | 金额(元) | 结算金额(元) | 备注
1 | 暂列金额 | 0
2 | 暂估价 | 0
2.1 | 材料暂估价 | 0
2.2 | 专业工程暂估价 | 0
3 | 计日工 | 0
4 | 总承包服务费 | 0
合 计 |  | 0
【清单大师计价软件江苏版V9.60】

## 3.4 表-12-1 暂列金额明细表
暂列金额明细表
工程名称：庙岭巷（宽11m*长290m） |  |  | 标段：连云区2025 年背街小巷改造工程 | 第1页 共1页
序号 | 项目名称 | 计量单位 | 暂定金额(元) | 备注
合 计 |  |  | 0
【清单大师计价软件江苏版V9.60】

## 3.5 表-12-2 材料（工程设备）暂估单价及调整表
材料（工程设备）暂估单价及调整表
工程名称：庙岭巷（宽11m*长290m） | [7 empty] | 标段：连云区2025 年背街小巷改造工程 | 第1页 共1页
序号 | 材料编码 | 材料(工程设备)名称、规格、型号 | 计量单位 | 数量 |  | 暂估（元） |  | 确认（元） |  | 差额±(元) |  | 备注
|  |  |  | 投标 | 确认 | 单价 | 合价 | 单价 | 合价 | 单价 | 合价
合计
【清单大师计价软件江苏版V9.60】

## 3.6 表-12-3 专业工程暂估价及结算价表
专业工程暂估价及结算价表
工程名称：庙岭巷（宽11m*长290m） |  |  |  | 标段：连云区2025 年背街小巷改造工程 | 第1页 共1页
序号 | 工程名称 | 工程内容 | 暂估金额(元) | 结算金额(元) | 差额±(元) | 备注
合 计 |  |  | 0
【清单大师计价软件江苏版V9.60】

## 3.7 表-12-4 计日工表
计日工表
工程名称：庙岭巷（宽11m*长290m） |  |  |  | 标段：连云区2025 年背街小巷改造工程 | 第1页 共1页
编号 | 项目名称 | 单位 | 暂定数量 | 实际数量 | 综合单价 | 合价（元）
[6 empty] | 暂定 | 实际
一 | 人工 |  | 0
人工小计
二 | 材料 |  | 0
材料小计
三 | 施工机械 |  | 0
施工机械小计
四、企业管理费和利润
总 计
【清单大师计价软件江苏版V9.60】

## 3.8 表-12-5 总承包服务费计价表
总承包服务费计价表
工程名称：庙岭巷（宽11m*长290m） |  |  |  | 标段：连云区2025 年背街小巷改造工程 | 第1页 共1页
序号 | 项目名称 | 项目价值(元) | 服务内容 | 计算基础 | 费率(％) | 金额(元)
1 | 发包人供应材料 | 0 |  | 项目价值
2 | 发包人发包专业工程 | 0 |  | 项目价值
合 计
【清单大师计价软件江苏版V9.60】

## 3.9 表-13 规费、税金项目计价表
规费、税金项目计价表
工程名称：庙岭巷（宽11m*长290m） |  |  | 标段：连云区2025 年背街小巷改造工程 | 第1页 共1页
序号 | 项目名称 | 计算基础 | 计算基数(元) | 计算费率(％) | 金额(元)
1 | 规费 |  |  | 0
1.1 | 社会保险费 | 分部分项工程费+措施项目费+其他项目费-除税工程设备费 |  | 2
1.2 | 住房公积金 | 分部分项工程费+措施项目费+其他项目费-除税工程设备费 |  | 0.34
1.3 | 环境保护税 | 分部分项工程费+措施项目费+其他项目费-除税工程设备费 |  | 0
2 | 税金 | 分部分项工程费+措施项目费+其他项目费+规费-除税甲供材料和甲供设备费/1.01 |  | 9
合 计
【清单大师计价软件江苏版V9.60】

## 3.10 表-20 发包人提供材料和工程设备一览表
发包人提供材料和工程设备一览表
工程名称：庙岭巷（宽11m*长290m） | [5 empty] | 标段：连云区2025 年背街小巷改造工程 | 第1页 共1页
序号 | 材料编码 | 材料(工程设备)名称、规格、型号 | 单位 | 数量 | 单价 (元) | 合价 (元) | 交货 方式 | 送达 地点 | 备注
合 计
【清单大师计价软件江苏版V9.60】

## 3.11 表-21 承包人提供主要材料和工程设备一览表（适用于
承包人提供主要材料和工程设备一览表 （适用造价信息差额调整法）
工程名称：庙岭巷（宽11m*长290m） | [5 empty] | 标段：连云区2025 年背街小巷改造工程 | 第1页 共1页
序号 | 材料编码 | 名称、规格、型号 | 单位 | 数量 | 风险系数 (%) | 基准单价 (元) | 投标单价 (元) | 发承包人 确认单价 (元) | 备注
【清单大师计价软件江苏版V9.60】

## 3.12 表-22 承包人提供主要材料和工程设备一览表（适用于
承包人提供主要材料和工程设备一览表 （适用于价格指数差额调整法）
工程名称：庙岭巷（宽11m*长290m） |  |  |  |  | 标段： | 第1页 共1页
序号 | 名称、规格、型号 | 变值权重 B |  | 基本价格 指数F0 |  | 现行价格 指数Ft | 备注
| 定值权重A |  |  | - |  | -
合 计 |  | 1 |  | - |  | -
【清单大师计价软件江苏版V9.60】

## 4.1 表-08 分部分项工程和单价措施项目清单与计价表
分部分项工程和单价措施项目清单与计价表
工程名称：桃林路（宽5.8m*长245m ） |  |  |  |  | 标段：连云区2025 年背街小巷改造工程 | 第1页 共2页
序号 | 项目编码 | 项目名称 | 项目特征描述 | 计量 单位 | 工程量 | 金额（元）
[6 empty] | 综合单价 | 合价 | 其中
暂估价
1 | 040203006001 | 沥青混凝土 | 1、沥青品种:道路石油沥青 2、沥青混凝土种类:5cm细粒式沥青砼(AC-13) | m2 | 1500
2 | 040203003001 | 透层、粘层 | 1、粘层材料选用规格PC-3型乳化沥青，用量参考《公路沥青路面施工技术规范》(JTJ F40-2004)相关规定执行，喷洒须均匀，并且保证接触面干燥、干净。 | m2 | 1500
3 | 040203001001 | 沥青灌缝处治 | 1、对宽度小于3mm的轻微裂缝，可采取扩缝灌浆。 2、对贯穿全厚的大于3mm小于15mm的中等裂缝，采取条带罩面进行补缝。 3、对宽度大于15mm的严重裂缝可采用全深度补块。 4、具体施工做法详招标图 5、投标人综合考虑报价 | m | 750
4 | 040203009001 | 应力吸收贴 | 1、高性能应力吸收贴(0.5米宽) | m | 750
5 | 040205006001 | 标线 | 1、材料品种:热熔标线涂料 2、工艺:热熔漆 3、线型:15cm黄实线 | m | 120
6 | 040205006002 | 标线 | 1、材料品种:热熔标线涂料 2、工艺:热熔漆 3、线型:15cm黄虚线 | m | 130
7 | 040205008001 | 停止线 | 1、形式:40cm停止线 | m | 12
8 | 040205008002 | 横道线 | 1、形式:40cm停止线 | m | 28
9 | 041001001001 | 拆除路面 | 1、材质:混凝土类（无筋） 2、厚度:20cm | m2 | 75
本页小计
【清单大师计价软件江苏版V9.60】
分部分项工程和单价措施项目清单与计价表
工程名称：桃林路（宽5.8m*长245m ） |  |  |  |  | 标段：连云区2025 年背街小巷改造工程 | 第2页 共2页
序号 | 项目编码 | 项目名称 | 项目特征描述 | 计量 单位 | 工程量 | 金额（元）
[6 empty] | 综合单价 | 合价 | 其中
暂估价
10 | 040203007001 | 水泥混凝土 | 1、混凝土强度等级:C35 2、厚度:20cm 3、含养生模板切缝等 | m2 | 75
11 | 040103002001 | 余方弃置 | 1、废弃料品种:砼碎块碎渣 2、运距:投标人自行考虑地点地弃置 | m3 | 15
12 | 010512008001 | 沟盖板、井盖板、井圈 | 1、更换路面井盖板 2、工程量按实结算 | 套 | 1
13 | 010512008002 | 沟盖板、井盖板、井圈 | 1、原路面井盖板提升至新路面平 2、拆除后 重新安装稳固 | 套 | 23
分部分项工程清单合计
1 | 041106001001 | 大型机械设备进出场及安拆 |  | 项 | 1
单价措施项目清单合计
本页小计
合 计
【清单大师计价软件江苏版V9.60】

## 4.2 表-11 总价措施项目清单与计价表
总价措施项目清单与计价表
工程名称：桃林路（宽5.8m*长245m ） |  |  |  |  | 标段：连云区2025 年背街小巷改造工程 | 第1页 共2页
序号 | 项目编码 | 项目名称 | 计算基础 | 费率（%） | 金额（元） | 调整 费率（%） | 调整后 金额（元） | 备注
1 | 041109001001 | 现场安全文明施工 |  | 0
1.1 |  | 基本费 | 分部分项工程费+单价措施项目费-除税工程设备费 | 1.5
1.2 |  | 标化增加费 | 分部分项工程费+单价措施项目费-除税工程设备费 | 0.4
1.3 |  | 扬尘污染防治增加费 | 分部分项工程费+单价措施项目费-除税工程设备费 | 0.31
2 | 041109010001 | 工程按质论价 | 分部分项工程费+单价措施项目费-除税工程设备费 | 0
3 | 041109002001 | 夜间施工 |  | 0
4 | 041109003001 | 二次搬运 |  | 0
5 | 041109004001 | 冬雨季施工 |  | 0
6 | 041109006001 | 地上、地下设施、建筑物的临时保护设施 |  | 0
7 | 041109007001 | 已完工程及设备保护费 |  | 0
8 | 041109008001 | 临时设施费 |  | 0
9 | 041109009001 | 赶工措施费 |  | 0
10 | 04B001 | 特殊条件下施工增加费 |  | 0
11 | 041109005001 | 行车、行人干扰 |  | 0
12 | 041109011001 | 建筑工人实名制费用 |  | 0
【清单大师计价软件江苏版V9.60】
总价措施项目清单与计价表
工程名称：桃林路（宽5.8m*长245m ） |  |  |  |  | 标段：连云区2025 年背街小巷改造工程 | 第2页 共2页
序号 | 项目编码 | 项目名称 | 计算基础 | 费率（%） | 金额（元） | 调整 费率（%） | 调整后 金额（元） | 备注
13 | 041109015001 | 智慧工地费用 |  | 0 |  |  |  | 现场安全隐患排查、人员信息动态管理、扬尘管控视频监控、高处作业防护预警、危大工程监测预警和集成平台等设备、软件和管理费用。
合 计
【清单大师计价软件江苏版V9.60】

## 4.3 表-12 其他项目清单与计价汇总表
其他项目清单与计价汇总表
工程名称：桃林路（宽5.8m*长245m ） |  |  | 标段：连云区2025 年背街小巷改造工程 | 第1页 共1页
序号 | 项目名称 | 金额(元) | 结算金额(元) | 备注
1 | 暂列金额 | 0
2 | 暂估价 | 0
2.1 | 材料暂估价 | 0
2.2 | 专业工程暂估价 | 0
3 | 计日工 | 0
4 | 总承包服务费 | 0
合 计 |  | 0
【清单大师计价软件江苏版V9.60】

## 4.4 表-12-1 暂列金额明细表
暂列金额明细表
工程名称：桃林路（宽5.8m*长245m ） |  |  | 标段：连云区2025 年背街小巷改造工程 | 第1页 共1页
序号 | 项目名称 | 计量单位 | 暂定金额(元) | 备注
合 计 |  |  | 0
【清单大师计价软件江苏版V9.60】

## 4.5 表-12-2 材料（工程设备）暂估单价及调整表
材料（工程设备）暂估单价及调整表
工程名称：桃林路（宽5.8m*长245m ） | [7 empty] | 标段：连云区2025 年背街小巷改造工程 | 第1页 共1页
序号 | 材料编码 | 材料(工程设备)名称、规格、型号 | 计量单位 | 数量 |  | 暂估（元） |  | 确认（元） |  | 差额±(元) |  | 备注
|  |  |  | 投标 | 确认 | 单价 | 合价 | 单价 | 合价 | 单价 | 合价
合计
【清单大师计价软件江苏版V9.60】

## 4.6 表-12-3 专业工程暂估价及结算价表
专业工程暂估价及结算价表
工程名称：桃林路（宽5.8m*长245m ） |  |  |  | 标段：连云区2025 年背街小巷改造工程 | 第1页 共1页
序号 | 工程名称 | 工程内容 | 暂估金额(元) | 结算金额(元) | 差额±(元) | 备注
合 计 |  |  | 0
【清单大师计价软件江苏版V9.60】

## 4.7 表-12-4 计日工表
计日工表
工程名称：桃林路（宽5.8m*长245m ） |  |  |  | 标段：连云区2025 年背街小巷改造工程 | 第1页 共1页
编号 | 项目名称 | 单位 | 暂定数量 | 实际数量 | 综合单价 | 合价（元）
[6 empty] | 暂定 | 实际
一 | 人工 |  | 0
人工小计
二 | 材料 |  | 0
材料小计
三 | 施工机械 |  | 0
施工机械小计
四、企业管理费和利润
总 计
【清单大师计价软件江苏版V9.60】

## 4.8 表-12-5 总承包服务费计价表
总承包服务费计价表
工程名称：桃林路（宽5.8m*长245m ） |  |  |  | 标段：连云区2025 年背街小巷改造工程 | 第1页 共1页
序号 | 项目名称 | 项目价值(元) | 服务内容 | 计算基础 | 费率(％) | 金额(元)
1 | 发包人供应材料 | 0 |  | 项目价值
2 | 发包人发包专业工程 | 0 |  | 项目价值
合 计
【清单大师计价软件江苏版V9.60】

## 4.9 表-13 规费、税金项目计价表
规费、税金项目计价表
工程名称：桃林路（宽5.8m*长245m ） |  |  | 标段：连云区2025 年背街小巷改造工程 | 第1页 共1页
序号 | 项目名称 | 计算基础 | 计算基数(元) | 计算费率(％) | 金额(元)
1 | 规费 |  |  | 0
1.1 | 社会保险费 | 分部分项工程费+措施项目费+其他项目费-除税工程设备费 |  | 2
1.2 | 住房公积金 | 分部分项工程费+措施项目费+其他项目费-除税工程设备费 |  | 0.34
1.3 | 环境保护税 | 分部分项工程费+措施项目费+其他项目费-除税工程设备费 |  | 0
2 | 税金 | 分部分项工程费+措施项目费+其他项目费+规费-除税甲供材料和甲供设备费/1.01 |  | 9
合 计
【清单大师计价软件江苏版V9.60】

## 4.10 表-20 发包人提供材料和工程设备一览表
发包人提供材料和工程设备一览表
工程名称：桃林路（宽5.8m*长245m ） | [5 empty] | 标段：连云区2025 年背街小巷改造工程 | 第1页 共1页
序号 | 材料编码 | 材料(工程设备)名称、规格、型号 | 单位 | 数量 | 单价 (元) | 合价 (元) | 交货 方式 | 送达 地点 | 备注
合 计
【清单大师计价软件江苏版V9.60】

## 4.11 表-21 承包人提供主要材料和工程设备一览表（适用于
承包人提供主要材料和工程设备一览表 （适用造价信息差额调整法）
工程名称：桃林路（宽5.8m*长245m ） | [5 empty] | 标段：连云区2025 年背街小巷改造工程 | 第1页 共1页
序号 | 材料编码 | 名称、规格、型号 | 单位 | 数量 | 风险系数 (%) | 基准单价 (元) | 投标单价 (元) | 发承包人 确认单价 (元) | 备注
【清单大师计价软件江苏版V9.60】

## 4.12 表-22 承包人提供主要材料和工程设备一览表（适用于
承包人提供主要材料和工程设备一览表 （适用于价格指数差额调整法）
工程名称：桃林路（宽5.8m*长245m ） |  |  |  |  | 标段： | 第1页 共1页
序号 | 名称、规格、型号 | 变值权重 B |  | 基本价格 指数F0 |  | 现行价格 指数Ft | 备注
| 定值权重A |  |  | - |  | -
合 计 |  | 1 |  | - |  | -
【清单大师计价软件江苏版V9.60】

## 5.1 表-08 分部分项工程和单价措施项目清单与计价表
分部分项工程和单价措施项目清单与计价表
工程名称：墟沟卫生服务中心棠梨分中心门前路（宽5.5m*长92m） |  |  |  |  | 标段：连云区2025 年背街小巷改造工程 | 第1页 共2页
序号 | 项目编码 | 项目名称 | 项目特征描述 | 计量 单位 | 工程量 | 金额（元）
[6 empty] | 综合单价 | 合价 | 其中
暂估价
1 | 040203006001 | 沥青混凝土 | 1、沥青品种:道路石油沥青 2、沥青混凝土种类:5cm细粒式沥青砼(AC-13) | m2 | 495
2 | 040203003001 | 透层、粘层 | 1、粘层材料选用规格PC-3型乳化沥青，用量参考《公路沥青路面施工技术规范》(JTJ F40-2004)相关规定执行， 喷油量0.8kg/m2，喷洒须均匀，并且保证接触面干燥。 | m2 | 495
3 | 010501001001 | 垫层 | 1、混凝土强度等级:C30 2、厚度:15cm 3、含养生模板切缝等 | m2 | 540
4 | 040202013001 | 山皮石 | 1、石料规格:山场碎石土，含石率不少于70% 2、厚度:60cm，分层压实，不小于97% | m3 | 378
5 | 040101001001 | 挖一般土方 | 1、土壤类别:三类土 2、挖土深度:1.0m 以内 3、按基层面积630m2计，基底压实度符合设计要求 | m3 | 504
6 | 040103001001 | 回填方 | 1、密实度要求:93% 2、填方材料品种:素土回填路边工作面 3、填方来源、运距:投标人自行考虑 | m3 | 16.56
7 | 040103002001 | 余方弃置 | 1、废弃料品种:旧路材料土方 2、运距:投标人自行考虑地点弃置 | m3 | 487.48
8 | 040205006001 | 标线 | 1、材料品种:热熔标线涂料 2、工艺:热熔漆 3、线型:15cm黄实线 | m | 30
本页小计
【清单大师计价软件江苏版V9.60】
分部分项工程和单价措施项目清单与计价表
工程名称：墟沟卫生服务中心棠梨分中心门前路（宽5.5m*长92m） |  |  |  |  | 标段：连云区2025 年背街小巷改造工程 | 第2页 共2页
序号 | 项目编码 | 项目名称 | 项目特征描述 | 计量 单位 | 工程量 | 金额（元）
[6 empty] | 综合单价 | 合价 | 其中
暂估价
9 | 040205006002 | 标线 | 1、材料品种:热熔标线涂料 2、工艺:热熔漆 3、线型:15cm黄虚线 | m | 60
分部分项工程清单合计
1 | 041106001001 | 大型机械设备进出场及安拆 |  | 项 | 1
单价措施项目清单合计
本页小计
合 计
【清单大师计价软件江苏版V9.60】

## 5.2 表-11 总价措施项目清单与计价表
总价措施项目清单与计价表
工程名称：墟沟卫生服务中心棠梨分中心门前路（宽5.5m*长92m） |  |  |  |  | 标段：连云区2025 年背街小巷改造工程 | 第1页 共2页
序号 | 项目编码 | 项目名称 | 计算基础 | 费率（%） | 金额（元） | 调整 费率（%） | 调整后 金额（元） | 备注
1 | 041109001001 | 现场安全文明施工 |  | 0
1.1 |  | 基本费 | 分部分项工程费+单价措施项目费-除税工程设备费 | 1.5
1.2 |  | 标化增加费 | 分部分项工程费+单价措施项目费-除税工程设备费 | 0.4
1.3 |  | 扬尘污染防治增加费 | 分部分项工程费+单价措施项目费-除税工程设备费 | 0.31
2 | 041109010001 | 工程按质论价 | 分部分项工程费+单价措施项目费-除税工程设备费 | 0
3 | 041109002001 | 夜间施工 |  | 0
4 | 041109003001 | 二次搬运 |  | 0
5 | 041109004001 | 冬雨季施工 |  | 0
6 | 041109006001 | 地上、地下设施、建筑物的临时保护设施 |  | 0
7 | 041109007001 | 已完工程及设备保护费 |  | 0
8 | 041109008001 | 临时设施费 |  | 0
9 | 041109009001 | 赶工措施费 |  | 0
10 | 04B001 | 特殊条件下施工增加费 |  | 0
11 | 041109005001 | 行车、行人干扰 |  | 0
12 | 041109011001 | 建筑工人实名制费用 |  | 0
【清单大师计价软件江苏版V9.60】
总价措施项目清单与计价表
工程名称：墟沟卫生服务中心棠梨分中心门前路（宽5.5m*长92m） |  |  |  |  | 标段：连云区2025 年背街小巷改造工程 | 第2页 共2页
序号 | 项目编码 | 项目名称 | 计算基础 | 费率（%） | 金额（元） | 调整 费率（%） | 调整后 金额（元） | 备注
13 | 041109015001 | 智慧工地费用 |  | 0 |  |  |  | 现场安全隐患排查、人员信息动态管理、扬尘管控视频监控、高处作业防护预警、危大工程监测预警和集成平台等设备、软件和管理费用。
合 计
【清单大师计价软件江苏版V9.60】

## 5.3 表-12 其他项目清单与计价汇总表
其他项目清单与计价汇总表
工程名称：墟沟卫生服务中心棠梨分中心门前路（宽5.5m*长92m） |  |  | 标段：连云区2025 年背街小巷改造工程 | 第1页 共1页
序号 | 项目名称 | 金额(元) | 结算金额(元) | 备注
1 | 暂列金额 | 0
2 | 暂估价 | 0
2.1 | 材料暂估价 | 0
2.2 | 专业工程暂估价 | 0
3 | 计日工 | 0
4 | 总承包服务费 | 0
合 计 |  | 0
【清单大师计价软件江苏版V9.60】

## 5.4 表-12-1 暂列金额明细表
暂列金额明细表
工程名称：墟沟卫生服务中心棠梨分中心门前路（宽5.5m*长92m） |  |  | 标段：连云区2025 年背街小巷改造工程 | 第1页 共1页
序号 | 项目名称 | 计量单位 | 暂定金额(元) | 备注
合 计 |  |  | 0
【清单大师计价软件江苏版V9.60】

## 5.5 表-12-2 材料（工程设备）暂估单价及调整表
材料（工程设备）暂估单价及调整表
工程名称：墟沟卫生服务中心棠梨分中心门前路（宽5.5m*长92m） | [7 empty] | 标段：连云区2025 年背街小巷改造工程 | 第1页 共1页
序号 | 材料编码 | 材料(工程设备)名称、规格、型号 | 计量单位 | 数量 |  | 暂估（元） |  | 确认（元） |  | 差额±(元) |  | 备注
|  |  |  | 投标 | 确认 | 单价 | 合价 | 单价 | 合价 | 单价 | 合价
合计
【清单大师计价软件江苏版V9.60】

## 5.6 表-12-3 专业工程暂估价及结算价表
专业工程暂估价及结算价表
工程名称：墟沟卫生服务中心棠梨分中心门前路（宽5.5m*长92m） |  |  |  | 标段：连云区2025 年背街小巷改造工程 | 第1页 共1页
序号 | 工程名称 | 工程内容 | 暂估金额(元) | 结算金额(元) | 差额±(元) | 备注
合 计 |  |  | 0
【清单大师计价软件江苏版V9.60】

## 5.7 表-12-4 计日工表
计日工表
工程名称：墟沟卫生服务中心棠梨分中心门前路（宽5.5m*长92m） |  |  |  | 标段：连云区2025 年背街小巷改造工程 | 第1页 共1页
编号 | 项目名称 | 单位 | 暂定数量 | 实际数量 | 综合单价 | 合价（元）
[6 empty] | 暂定 | 实际
一 | 人工 |  | 0
人工小计
二 | 材料 |  | 0
材料小计
三 | 施工机械 |  | 0
施工机械小计
四、企业管理费和利润
总 计
【清单大师计价软件江苏版V9.60】

## 5.8 表-12-5 总承包服务费计价表
总承包服务费计价表
工程名称：墟沟卫生服务中心棠梨分中心门前路（宽5.5m*长92m） |  |  |  | 标段：连云区2025 年背街小巷改造工程 | 第1页 共1页
序号 | 项目名称 | 项目价值(元) | 服务内容 | 计算基础 | 费率(％) | 金额(元)
1 | 发包人供应材料 | 0 |  | 项目价值
2 | 发包人发包专业工程 | 0 |  | 项目价值
合 计
【清单大师计价软件江苏版V9.60】

## 5.9 表-13 规费、税金项目计价表
规费、税金项目计价表
工程名称：墟沟卫生服务中心棠梨分中心门前路（宽5.5m*长92m） |  |  | 标段：连云区2025 年背街小巷改造工程 | 第1页 共1页
序号 | 项目名称 | 计算基础 | 计算基数(元) | 计算费率(％) | 金额(元)
1 | 规费 |  |  | 0
1.1 | 社会保险费 | 分部分项工程费+措施项目费+其他项目费-除税工程设备费 |  | 2
1.2 | 住房公积金 | 分部分项工程费+措施项目费+其他项目费-除税工程设备费 |  | 0.34
1.3 | 环境保护税 | 分部分项工程费+措施项目费+其他项目费-除税工程设备费 |  | 0
2 | 税金 | 分部分项工程费+措施项目费+其他项目费+规费-除税甲供材料和甲供设备费/1.01 |  | 9
合 计
【清单大师计价软件江苏版V9.60】

## 5.10 表-20 发包人提供材料和工程设备一览表
发包人提供材料和工程设备一览表
工程名称：墟沟卫生服务中心棠梨分中心门前路（宽5.5m*长92m） | [5 empty] | 标段：连云区2025 年背街小巷改造工程 | 第1页 共1页
序号 | 材料编码 | 材料(工程设备)名称、规格、型号 | 单位 | 数量 | 单价 (元) | 合价 (元) | 交货 方式 | 送达 地点 | 备注
合 计
【清单大师计价软件江苏版V9.60】

## 5.11 表-21 承包人提供主要材料和工程设备一览表（适用于
承包人提供主要材料和工程设备一览表 （适用造价信息差额调整法）
工程名称：墟沟卫生服务中心棠梨分中心门前路（宽5.5m*长92m） | [5 empty] | 标段：连云区2025 年背街小巷改造工程 | 第1页 共1页
序号 | 材料编码 | 名称、规格、型号 | 单位 | 数量 | 风险系数 (%) | 基准单价 (元) | 投标单价 (元) | 发承包人 确认单价 (元) | 备注
【清单大师计价软件江苏版V9.60】

## 5.12 表-22 承包人提供主要材料和工程设备一览表（适用于
承包人提供主要材料和工程设备一览表 （适用于价格指数差额调整法）
工程名称：墟沟卫生服务中心棠梨分中心门前路（宽5.5m*长92m） |  |  |  |  | 标段： | 第1页 共1页
序号 | 名称、规格、型号 | 变值权重 B |  | 基本价格 指数F0 |  | 现行价格 指数Ft | 备注
| 定值权重A |  |  | - |  | -
合 计 |  | 1 |  | - |  | -
【清单大师计价软件江苏版V9.60】

## 6.1 表-08 分部分项工程和单价措施项目清单与计价表
分部分项工程和单价措施项目清单与计价表
工程名称：云山小学西校区学校南门前路面（宽5.5m*长192m） |  |  |  |  | 标段：连云区2025 年背街小巷改造工程 | 第1页 共2页
序号 | 项目编码 | 项目名称 | 项目特征描述 | 计量 单位 | 工程量 | 金额（元）
[6 empty] | 综合单价 | 合价 | 其中
暂估价
1 | 040203006001 | 沥青混凝土 | 1、沥青品种:道路石油沥青 2、沥青混凝土种类:5cm细粒式沥青砼(AC-13) | m2 | 1030
2 | 040203003001 | 透层、粘层 | 1、粘层材料选用规格PC-3型乳化沥青，用量参考《公路沥青路面施工技术规范》(JTJ F40-2004)相关规定执行，喷油量0.8kg-1.5kg/m2,喷洒须均匀，并且保证接触面干燥。 | m2 | 1030
3 | 010501001001 | 垫层 | 1、混凝土强度等级:C30 2、厚度:15cm 3、含养生模板切缝等 | m2 | 1128
4 | 040202013001 | 山皮石 | 1、石料规格:山场碎石土，含石率不少于70% 2、厚度:60cm，分层压实，不小于97% | m3 | 732
5 | 040101001001 | 挖一般土方 | 1、土壤类别:三类土 2、挖土深度:1.0m 以内 3、按基层面积1220m2计，基底压实度符合设计要求 | m3 | 976
6 | 040103001001 | 回填方 | 1、密实度要求:93% 2、填方材料品种:素土回填路边工作面 3、填方来源、运距:投标人自行考虑 | m3 | 34.56
7 | 040103002001 | 余方弃置 | 1、废弃料品种:旧路材料土方 2、运距:投标人自行考虑地点弃置 | m3 | 941.44
分部分项工程清单合计
1 | 041106001001 | 大型机械设备进出场及安拆 |  | 项 | 1
本页小计
【清单大师计价软件江苏版V9.60】
分部分项工程和单价措施项目清单与计价表
工程名称：云山小学西校区学校南门前路面（宽5.5m*长192m） |  |  |  |  | 标段：连云区2025 年背街小巷改造工程 | 第2页 共2页
序号 | 项目编码 | 项目名称 | 项目特征描述 | 计量 单位 | 工程量 | 金额（元）
[6 empty] | 综合单价 | 合价 | 其中
暂估价
单价措施项目清单合计
本页小计
合 计
【清单大师计价软件江苏版V9.60】

## 6.2 表-11 总价措施项目清单与计价表
总价措施项目清单与计价表
工程名称：云山小学西校区学校南门前路面（宽5.5m*长192m） |  |  |  |  | 标段：连云区2025 年背街小巷改造工程 | 第1页 共2页
序号 | 项目编码 | 项目名称 | 计算基础 | 费率（%） | 金额（元） | 调整 费率（%） | 调整后 金额（元） | 备注
1 | 041109001001 | 现场安全文明施工 |  | 0
1.1 |  | 基本费 | 分部分项工程费+单价措施项目费-除税工程设备费 | 1.5
1.2 |  | 标化增加费 | 分部分项工程费+单价措施项目费-除税工程设备费 | 0.4
1.3 |  | 扬尘污染防治增加费 | 分部分项工程费+单价措施项目费-除税工程设备费 | 0.31
2 | 041109010001 | 工程按质论价 | 分部分项工程费+单价措施项目费-除税工程设备费 | 0
3 | 041109002001 | 夜间施工 |  | 0
4 | 041109003001 | 二次搬运 |  | 0
5 | 041109004001 | 冬雨季施工 |  | 0
6 | 041109006001 | 地上、地下设施、建筑物的临时保护设施 |  | 0
7 | 041109007001 | 已完工程及设备保护费 |  | 0
8 | 041109008001 | 临时设施费 |  | 0
9 | 041109009001 | 赶工措施费 |  | 0
10 | 04B001 | 特殊条件下施工增加费 |  | 0
11 | 041109005001 | 行车、行人干扰 |  | 0
12 | 041109011001 | 建筑工人实名制费用 |  | 0
【清单大师计价软件江苏版V9.60】
总价措施项目清单与计价表
工程名称：云山小学西校区学校南门前路面（宽5.5m*长192m） |  |  |  |  | 标段：连云区2025 年背街小巷改造工程 | 第2页 共2页
序号 | 项目编码 | 项目名称 | 计算基础 | 费率（%） | 金额（元） | 调整 费率（%） | 调整后 金额（元） | 备注
13 | 041109015001 | 智慧工地费用 |  | 0 |  |  |  | 现场安全隐患排查、人员信息动态管理、扬尘管控视频监控、高处作业防护预警、危大工程监测预警和集成平台等设备、软件和管理费用。
合 计
【清单大师计价软件江苏版V9.60】

## 6.3 表-12 其他项目清单与计价汇总表
其他项目清单与计价汇总表
工程名称：云山小学西校区学校南门前路面（宽5.5m*长192m） |  |  | 标段：连云区2025 年背街小巷改造工程 | 第1页 共1页
序号 | 项目名称 | 金额(元) | 结算金额(元) | 备注
1 | 暂列金额 | 0
2 | 暂估价 | 0
2.1 | 材料暂估价 | 0
2.2 | 专业工程暂估价 | 0
3 | 计日工 | 0
4 | 总承包服务费 | 0
合 计 |  | 0
【清单大师计价软件江苏版V9.60】

## 6.4 表-12-1 暂列金额明细表
暂列金额明细表
工程名称：云山小学西校区学校南门前路面（宽5.5m*长192m） |  |  | 标段：连云区2025 年背街小巷改造工程 | 第1页 共1页
序号 | 项目名称 | 计量单位 | 暂定金额(元) | 备注
合 计 |  |  | 0
【清单大师计价软件江苏版V9.60】

## 6.5 表-12-2 材料（工程设备）暂估单价及调整表
材料（工程设备）暂估单价及调整表
工程名称：云山小学西校区学校南门前路面（宽5.5m*长192m） | [7 empty] | 标段：连云区2025 年背街小巷改造工程 | 第1页 共1页
序号 | 材料编码 | 材料(工程设备)名称、规格、型号 | 计量单位 | 数量 |  | 暂估（元） |  | 确认（元） |  | 差额±(元) |  | 备注
|  |  |  | 投标 | 确认 | 单价 | 合价 | 单价 | 合价 | 单价 | 合价
合计
【清单大师计价软件江苏版V9.60】

## 6.6 表-12-3 专业工程暂估价及结算价表
专业工程暂估价及结算价表
工程名称：云山小学西校区学校南门前路面（宽5.5m*长192m） |  |  |  | 标段：连云区2025 年背街小巷改造工程 | 第1页 共1页
序号 | 工程名称 | 工程内容 | 暂估金额(元) | 结算金额(元) | 差额±(元) | 备注
合 计 |  |  | 0
【清单大师计价软件江苏版V9.60】

## 6.7 表-12-4 计日工表
计日工表
工程名称：云山小学西校区学校南门前路面（宽5.5m*长192m） |  |  |  | 标段：连云区2025 年背街小巷改造工程 | 第1页 共1页
编号 | 项目名称 | 单位 | 暂定数量 | 实际数量 | 综合单价 | 合价（元）
[6 empty] | 暂定 | 实际
一 | 人工 |  | 0
人工小计
二 | 材料 |  | 0
材料小计
三 | 施工机械 |  | 0
施工机械小计
四、企业管理费和利润
总 计
【清单大师计价软件江苏版V9.60】

## 6.8 表-12-5 总承包服务费计价表
总承包服务费计价表
工程名称：云山小学西校区学校南门前路面（宽5.5m*长192m） |  |  |  | 标段：连云区2025 年背街小巷改造工程 | 第1页 共1页
序号 | 项目名称 | 项目价值(元) | 服务内容 | 计算基础 | 费率(％) | 金额(元)
1 | 发包人供应材料 | 0 |  | 项目价值
2 | 发包人发包专业工程 | 0 |  | 项目价值
合 计
【清单大师计价软件江苏版V9.60】

## 6.9 表-13 规费、税金项目计价表
规费、税金项目计价表
工程名称：云山小学西校区学校南门前路面（宽5.5m*长192m） |  |  | 标段：连云区2025 年背街小巷改造工程 | 第1页 共1页
序号 | 项目名称 | 计算基础 | 计算基数(元) | 计算费率(％) | 金额(元)
1 | 规费 |  |  | 0
1.1 | 社会保险费 | 分部分项工程费+措施项目费+其他项目费-除税工程设备费 |  | 2
1.2 | 住房公积金 | 分部分项工程费+措施项目费+其他项目费-除税工程设备费 |  | 0.34
1.3 | 环境保护税 | 分部分项工程费+措施项目费+其他项目费-除税工程设备费 |  | 0
2 | 税金 | 分部分项工程费+措施项目费+其他项目费+规费-除税甲供材料和甲供设备费/1.01 |  | 9
合 计
【清单大师计价软件江苏版V9.60】

## 6.10 表-20 发包人提供材料和工程设备一览表
发包人提供材料和工程设备一览表
工程名称：云山小学西校区学校南门前路面（宽5.5m*长192m） | [5 empty] | 标段：连云区2025 年背街小巷改造工程 | 第1页 共1页
序号 | 材料编码 | 材料(工程设备)名称、规格、型号 | 单位 | 数量 | 单价 (元) | 合价 (元) | 交货 方式 | 送达 地点 | 备注
合 计
【清单大师计价软件江苏版V9.60】

## 6.11 表-21 承包人提供主要材料和工程设备一览表（适用于
承包人提供主要材料和工程设备一览表 （适用造价信息差额调整法）
工程名称：云山小学西校区学校南门前路面（宽5.5m*长192m） | [5 empty] | 标段：连云区2025 年背街小巷改造工程 | 第1页 共1页
序号 | 材料编码 | 名称、规格、型号 | 单位 | 数量 | 风险系数 (%) | 基准单价 (元) | 投标单价 (元) | 发承包人 确认单价 (元) | 备注
【清单大师计价软件江苏版V9.60】

## 6.12 表-22 承包人提供主要材料和工程设备一览表（适用于
承包人提供主要材料和工程设备一览表 （适用于价格指数差额调整法）
工程名称：云山小学西校区学校南门前路面（宽5.5m*长192m） |  |  |  |  | 标段： | 第1页 共1页
序号 | 名称、规格、型号 | 变值权重 B |  | 基本价格 指数F0 |  | 现行价格 指数Ft | 备注
| 定值权重A |  |  | - |  | -
合 计 |  | 1 |  | - |  | -
【清单大师计价软件江苏版V9.60】