## 封-1 招标工程量清单封面
|  | 连云港市实验学校小学部教室改造工程 |  | 工程
招 标 工 程 量 清 单
招 标 人：
(单位盖章)
造价咨询人：
(单位盖章)
封-1

## 扉-1 招标工程量清单扉页
|  | 连云港市实验学校小学部教室改造工程 |  |  | 工程
招 标 工 程 量 清 单
招 标 人： |  |  | 造价咨询人：
| （单位盖章） |  |  | (单位资质专用章)
法定代表人 或其授权人： |  |  | 法定代表人 或其授权人：
| (签字或盖章) |  |  | (签字或盖章)
编 制 人： |  |  | 复 核 人：
| (造价人员签字盖专用章) |  |  | (造价工程师签字盖专用章)
编 制 时 间： |  |  | 复 核 时 间：
扉-1

## 表-01 总说明
总 说 明
工程名称： 连云港市实验学校小学部教室改造工程 | 第 1 页 共 1 页
一、工程概况 本工程为连云港市实验学校小学部教室改造工程，包括新建工程、拆除工程、电气工程、弱电工程、水工程、暖通工程。 二、招标控制价包括范围 连云港市实验学校小学部教室改造工程。 三、招标控制价编制依据 1.招标工程量清单。 2.招标文件中有关计价的要求。 3.本工程施工图。 4.省建设主管部门颁发的计价定额和计价办法及有关计价文件。 5.连云港工程建设经济（2025年第2期）。 6.其他相关资料。 四、其他说明事项 1.砂浆采用预拌砂浆、混凝土采用预拌混凝土。 2.暂列金额为：41000元。 3.专业工程暂估价为：82000 4.对于连云港工程建设经济（2025年第2期）没有发布价格信息的材料，其价格参照市场价。
表-01

## 表-08 分部分项工程和单价措施项目清单与计价表【土建工程】
分部分项工程和单价措施项目清单与计价表
工程名称：土建工程 | [5 empty] | 标段：连云港市实验学校小学部教室改造工程 |  |  | 第 1 页 共 16 页
序号 | 项目编码 | 项目名称 | 项目特征描述 | 计量单位 | 工程量 |  | 金额（元）
[7 empty] | 综合单价 | 综合合价 |  | 其中：暂估价
图文信息楼
拆除
1 | 011601001001 | 砖砌体拆除 | 1.砌体表面的附着物种类:墙面涂料及基层 2.垃圾及运距投标人自行考虑 | m3 | 52.1
2 | 011610002001 | 门拆除 | 1.拆除需拆除墙体的铝合金门 2.尺寸:1500*2100,900*2100 3.具体详见图纸 4.垃圾及运距投标人自行考虑 | 樘 | 5
3 | 011610002002 | 门拆除 | 1.拆除玻璃门 2.尺寸:4800*2400 3.具体详见图纸 4.垃圾及运距投标人自行考虑 | 樘 | 1
4 | 011610002003 | 金属窗拆除 | 1.窗改门（此部位为玻璃幕墙） 2.拆除外墙窗(根据现场情况调整) 3.名称:LM1632 4.垃圾及运距投标人自行考虑 | 樘 | 1
5 | 011608002001 | 铲除涂料面 | 1.铲除墙面原无机涂料至粉刷层 2.垃圾及运距投标人自行考虑 | m2 | 409.59
6 | 011605001001 | 平面块料拆除 | 1.拆除地面及其全部填充物 2.详见图纸 3.垃圾及运距投标人自行考虑 | m2 | 297.29
本页小计
注：为计取规费等的使用，可在表中增设其中：“定额人工费”。
表—08
分部分项工程和单价措施项目清单与计价表
工程名称：土建工程 | [5 empty] | 标段：连云港市实验学校小学部教室改造工程 |  |  | 第 2 页 共 16 页
序号 | 项目编码 | 项目名称 | 项目特征描述 | 计量单位 | 工程量 |  | 金额（元）
[7 empty] | 综合单价 | 综合合价 |  | 其中：暂估价
7 | 011605001002 | 平面块料拆除 | 1.拆除地砖 2.详见图纸 3.垃圾及运距投标人自行考虑 | m2 | 134.86
8 | 011609002001 | 隔断隔墙拆除 | 1.拆除隔墙的骨架种类:玻璃隔断 2.垃圾及运距投标人自行考虑 | m2 | 304.15
9 | 011602001001 | 混凝土构件拆除 | 1.构件名称:反坎 2.垃圾及运距投标人自行考虑 | m3 | 1.52
10 | 01B001 | 餐梯拆除 | 1.详见图纸 2.垃圾及运距投标人自行考虑 | 项 | 1
11 | 011606003001 | 天棚面龙骨及饰面拆除 | 1.拆除的基层类型:轻钢龙骨 2.龙骨及饰面种类:硅酸钙板 3.垃圾及运距投标人自行考虑 4.含灯具 5.安全出口灯、应急灯、感烟探测、消火栓等器拆除并做线路短接 6.具体参见图纸 | m2 | 461.34
12 | 011606003002 | 天棚面龙骨及饰面拆除 | 1.拆除的基层类型:轻钢龙骨 2.龙骨及饰面种类:铝扣板 3.垃圾及运距投标人自行考虑 4.含灯具 5.安全出口灯、应急灯、感烟探测、消火栓等器拆除并做线路短接 6.具体参见图纸 | m2 | 296.64
本页小计
注：为计取规费等的使用，可在表中增设其中：“定额人工费”。
表—08
分部分项工程和单价措施项目清单与计价表
工程名称：土建工程 | [5 empty] | 标段：连云港市实验学校小学部教室改造工程 |  |  | 第 3 页 共 16 页
序号 | 项目编码 | 项目名称 | 项目特征描述 | 计量单位 | 工程量 |  | 金额（元）
[7 empty] | 综合单价 | 综合合价 |  | 其中：暂估价
新建
13 | 011210002001 | 金属隔断 | 1.200mm厚轻钢龙骨石膏板（12mm厚）隔墙 2.双面石膏板 3.内填防火岩棉 4.做法及要求:详见图纸及苏G29-2019 | m2 | 185.25
14 | 011210002003 | 金属隔断 | 1.200mm厚轻钢龙骨硅酸钙板（12mm厚）隔墙 2.双面硅酸钙板 3.内填防火岩棉 4.做法及要求:详见图纸及苏G29-2019 | m2 | 105.38
15 | 010512907001 | 混凝土轻质条形隔墙 | 1.墙板类型:蒸压轻质加气混凝土墙板 2.厚度:200mm 3.砂浆品种:1:3水泥砂浆 4.做法及要求:详见图纸及苏G29-2019 | m2 | 151.46
16 | 011201001001 | 墙面一般抹灰 | 1.墙体类型:轻质墙体,拆除墙后破损的柱面 2.基层处理(DP15预拌砂浆一道掺15%的108建筑胶) 3.15mm厚DP15预拌砂浆找平 | m2 | 263.12
本页小计
注：为计取规费等的使用，可在表中增设其中：“定额人工费”。
表—08
分部分项工程和单价措施项目清单与计价表
工程名称：土建工程 | [5 empty] | 标段：连云港市实验学校小学部教室改造工程 |  |  | 第 4 页 共 16 页
序号 | 项目编码 | 项目名称 | 项目特征描述 | 计量单位 | 工程量 |  | 金额（元）
[7 empty] | 综合单价 | 综合合价 |  | 其中：暂估价
17 | 011406001001 | 抹灰面油漆 | 1.腻子种类:白水泥加胶腻子 2.刮腻子遍数:3遍 3.油漆品种、刷漆遍数:3遍无机涂料 4.部位:内墙,独立柱 5.详见图纸 | m2 | 642.89
18 | 011204003001 | 块料墙面 | 1.墙体类型:轻质墙体 2.300*600*8mm墙砖墙裙（需做背胶）白水泥擦缝 3.4厚强力胶粉泥粘接层，揉挤压实 4.配套专用界面剂一道 | m2 | 115.5
19 | 011204003002 | 块料墙面 | 1.墙体类型:硅酸钙板隔墙 2.300*600*8mm墙砖墙裙（需做背胶）白水泥擦缝 3.4厚强力胶粉泥粘接层，揉挤压实 4.配套专用界面剂一道满贴钢丝网 | m2 | 284.45
20 | 011502001001 | 金属装饰线 | 1.线条材料品种、规格、颜色:12*30mm定制成品不锈钢圆弧阳角条 2.具体详见图纸 | m | 534.12
21 | 010501001001 | 垫层 | 1.混凝土种类:C10素混凝土 2.位置:拆除餐梯处 | m3 | 0.54
本页小计
注：为计取规费等的使用，可在表中增设其中：“定额人工费”。
表—08
分部分项工程和单价措施项目清单与计价表
工程名称：土建工程 | [5 empty] | 标段：连云港市实验学校小学部教室改造工程 |  |  | 第 5 页 共 16 页
序号 | 项目编码 | 项目名称 | 项目特征描述 | 计量单位 | 工程量 |  | 金额（元）
[7 empty] | 综合单价 | 综合合价 |  | 其中：暂估价
22 | 010507004001 | 讲台 | 1.厚度:200mm 2.混凝土种类:商品混凝土 3.混凝土强度等级:LC7.5轻骨料混凝土 4.四周砌砖另计 | m2 | 22.56
23 | 010401012001 | 零星砌砖 | 1.零星砌砖名称、部位:讲台周边砖模 2.砖品种、规格、强度等级:标准砖 3.砂浆强度等级、配合比:M5水泥砂浆 | m3 | 0.94
24 | 011102003001 | 块料楼地面 | 1.水泥浆一道（内掺建筑胶） 2.找平层厚度、砂浆配合比:20mm厚1:3水泥砂浆找平层 3.结合层厚度、砂浆配合比:20mm厚1:3干硬性水泥砂浆，表面撒水泥粉 4.面层材料品种、规格、颜色:600*600*10mm厚防滑地砖，干水泥擦缝 | m2 | 391.75
本页小计
注：为计取规费等的使用，可在表中增设其中：“定额人工费”。
表—08
分部分项工程和单价措施项目清单与计价表
工程名称：土建工程 | [5 empty] | 标段：连云港市实验学校小学部教室改造工程 |  |  | 第 6 页 共 16 页
序号 | 项目编码 | 项目名称 | 项目特征描述 | 计量单位 | 工程量 |  | 金额（元）
[7 empty] | 综合单价 | 综合合价 |  | 其中：暂估价
25 | 011102003004 | 块料楼地面（含讲台侧面） | 1.结合层厚度、砂浆配合比:30mm厚1:3干硬性水泥砂浆，表面撒水泥粉 2.面层材料品种、规格、颜色:600*600*10mm厚防滑地砖，干水泥擦缝 | m2 | 27.92
26 | 011102001001 | 石材楼地面 | 1.大理石门槛石（六面防护、结晶处理） 2.1:3干硬性水泥砂浆结合层，表面撒水泥粉,厚度根据垫层完成面决定（≥30mm） | m2 | 2.6
27 | 011105003001 | 块料踢脚线 | 1.踢脚线高度:100mm 2.界面剂一道（甩前用水喷湿墙面） 3.粘贴层厚度、材料种类:9mm厚1:2水泥砂浆结合层（内掺建筑胶） 4.面层材料品种、规格、颜色:10mm厚瓷砖踢脚 | m | 70.48
本页小计
注：为计取规费等的使用，可在表中增设其中：“定额人工费”。
表—08
分部分项工程和单价措施项目清单与计价表
工程名称：土建工程 | [5 empty] | 标段：连云港市实验学校小学部教室改造工程 |  |  | 第 7 页 共 16 页
序号 | 项目编码 | 项目名称 | 项目特征描述 | 计量单位 | 工程量 |  | 金额（元）
[7 empty] | 综合单价 | 综合合价 |  | 其中：暂估价
28 | 011302001001 | 吊顶天棚 | 1.吊顶形式、吊杆规格、高度:不上人、900mm高φ8吊杆 2.龙骨材料种类、规格、中距:T型龙骨 3.面层材料品种、规格:600*600*5mm硅酸钙板 4.其余未描述详尽之处详见图纸、图集及规范要求 5.含部分吊顶修补 | m2 | 742.89
29 | 010810001001 | 窗帘 | 1.窗帘材质:成品遮光窗帘 2.含轨道等配件 3.详见图纸 | m2 | 250.88
30 | 010810002001 | 木窗帘盒 | 1.单层9.5厚纸面石膏板吊顶 2.批腻子刷黑色无机涂料 3.15mm厚阻燃板 4.CS50系轻钢龙骨@300 5.其余未描述详尽之处详见图纸、图集及规范要求 | m | 44.8
31 | 010802001001 | 金属(塑钢）门 | 1.门代号及洞口尺寸:M1228 2.钢制成品 3.含五金等 | m2 | 47.04
本页小计
注：为计取规费等的使用，可在表中增设其中：“定额人工费”。
表—08
分部分项工程和单价措施项目清单与计价表
工程名称：土建工程 | [5 empty] | 标段：连云港市实验学校小学部教室改造工程 |  |  | 第 8 页 共 16 页
序号 | 项目编码 | 项目名称 | 项目特征描述 | 计量单位 | 工程量 |  | 金额（元）
[7 empty] | 综合单价 | 综合合价 |  | 其中：暂估价
32 | 010807001001 | 金属（塑钢、断桥）窗 | 1.窗代号及洞口尺寸:LC2018 2.框、扇材质:断热铝合金推拉 3.玻璃品种、厚度:6高透LoW-E+12Ar+6(暖边） | m2 | 28.8
科学实验楼-合班教室（4间）
拆除
33 | 011604001001 | 平面抹灰层拆除 | 1.拆除地胶及结合层至原建筑楼面 2.垃圾及运距投标人自行考虑 | m2 | 307.84
新建
34 | 011406001002 | 抹灰面油漆 | 1.腻子种类:白水泥加胶腻子 2.刮腻子遍数:3遍 3.油漆品种、刷漆遍数:3遍无机涂料 4.部位:内墙 5.详见图纸 | m2 | 392.71
35 | 011406001003 | 抹灰面油漆 | 1.腻子种类:白水泥加胶腻子 2.刮腻子遍数:3遍 3.油漆品种、刷漆遍数:3遍无机涂料 4.部位:天棚 | m2 | 698.26
本页小计
注：为计取规费等的使用，可在表中增设其中：“定额人工费”。
表—08
分部分项工程和单价措施项目清单与计价表
工程名称：土建工程 | [5 empty] | 标段：连云港市实验学校小学部教室改造工程 |  |  | 第 9 页 共 16 页
序号 | 项目编码 | 项目名称 | 项目特征描述 | 计量单位 | 工程量 |  | 金额（元）
[7 empty] | 综合单价 | 综合合价 |  | 其中：暂估价
36 | 011204003003 | 块料墙面 | 1.墙体类型:砖墙 2.300*600*8mm墙砖墙裙（需做背胶）白水泥擦缝 3.4厚强力胶粉泥粘接层，揉挤压实 4.配套专用界面剂一道 | m2 | 263.68
37 | 011502001002 | 金属装饰线 | 1.线条材料品种、规格、颜色:12*30mm定制成品不锈钢圆弧阳角条 2.具体详见图纸 | m | 206.4
38 | 010507004002 | 讲台 | 1.厚度:200mm 2.混凝土种类:商品混凝土 3.混凝土强度等级:LC7.5轻骨料混凝土 4.四周砌砖另计 | m2 | 22.56
39 | 010401012002 | 零星砌砖 | 1.零星砌砖名称、部位:讲台周边砖模 2.砖品种、规格、强度等级:标准砖 3.砂浆强度等级、配合比:M5水泥砂浆 | m3 | 0.94
本页小计
注：为计取规费等的使用，可在表中增设其中：“定额人工费”。
表—08
分部分项工程和单价措施项目清单与计价表
工程名称：土建工程 | [5 empty] | 标段：连云港市实验学校小学部教室改造工程 |  |  | 第 10 页 共 16 页
序号 | 项目编码 | 项目名称 | 项目特征描述 | 计量单位 | 工程量 |  | 金额（元）
[7 empty] | 综合单价 | 综合合价 |  | 其中：暂估价
40 | 011102003002 | 块料楼地面 | 1.水泥浆一道（内掺建筑胶） 2.找平层厚度、砂浆配合比:20mm厚1:3水泥砂浆找平层 3.结合层厚度、砂浆配合比:20mm厚1:3干硬性水泥砂浆，表面撒水泥粉 4.面层材料品种、规格、颜色:600*600*10mm厚防滑地砖，干水泥擦缝 | m2 | 591.92
41 | 011102003005 | 块料楼地面（含讲台侧面） | 1.结合层厚度、砂浆配合比:30mm厚1:3干硬性水泥砂浆，表面撒水泥粉 2.面层材料品种、规格、颜色:600*600*10mm厚防滑地砖，干水泥擦缝 | m2 | 27.92
42 | 011102001002 | 石材楼地面 | 1.大理石门槛石（六面防护、结晶处理 2.1:3干硬性水泥砂浆结合层，表面撒水泥粉,厚度根据垫层完成面决定（≥30mm） | m2 | 2.4
43 | 010810001002 | 窗帘 | 1.窗帘材质:成品遮光窗帘 2.含轨道等配件 3.详见图纸 | m2 | 412.16
本页小计
注：为计取规费等的使用，可在表中增设其中：“定额人工费”。
表—08
分部分项工程和单价措施项目清单与计价表
工程名称：土建工程 | [5 empty] | 标段：连云港市实验学校小学部教室改造工程 |  |  | 第 11 页 共 16 页
序号 | 项目编码 | 项目名称 | 项目特征描述 | 计量单位 | 工程量 |  | 金额（元）
[7 empty] | 综合单价 | 综合合价 |  | 其中：暂估价
44 | 010810002003 | 木窗帘盒 | 1.单层9.5厚纸面石膏板吊顶 2.批腻子刷黑色无机涂料 3.15mm厚阻燃板 4.CS50系轻钢龙骨@300 5.其余未描述详尽之处详见图纸、图集及规范要求 | m | 73.6
教学楼（6间）
拆除
45 | 011601001002 | 砖砌体拆除 | 1.砌体名称:砌体墙 2.砌体材质:砖砌体 3.砌体表面的附着物种类:墙面涂料及基层 4.垃圾及运距投标人自行考虑 | m3 | 10.83
46 | 011610002004 | 窗拆除 | 1.拆除需拆除墙体的窗 2.尺寸:1500*2300 3.具体详见图纸 4.垃圾及运距投标人自行考虑 | 樘 | 6
47 | 011605001003 | 平面块料拆除 | 1.拆除地砖 2.详见图纸 3.垃圾及运距投标人自行考虑 | m2 | 15.84
48 | 011605002001 | 立面块料拆除 | 1.拆除面砖踢脚线 2.详见图纸 3.垃圾及运距投标人自行考虑 | m2 | 28.51
新建
本页小计
注：为计取规费等的使用，可在表中增设其中：“定额人工费”。
表—08
分部分项工程和单价措施项目清单与计价表
工程名称：土建工程 | [5 empty] | 标段：连云港市实验学校小学部教室改造工程 |  |  | 第 12 页 共 16 页
序号 | 项目编码 | 项目名称 | 项目特征描述 | 计量单位 | 工程量 |  | 金额（元）
[7 empty] | 综合单价 | 综合合价 |  | 其中：暂估价
49 | 011210002002 | 金属隔断 | 1.200mm厚轻钢龙骨石膏板（12mm厚）隔墙 2.双面石膏板 3.内填防火岩棉 4.做法及要求:详见图纸及苏G29-2019 | m2 | 261.85
50 | 011210002005 | 金属隔断 | 1.200mm厚轻钢龙骨硅酸钙板（12mm厚）隔墙 2.双面硅酸钙板 3.内填防火岩棉 4.做法及要求:详见图纸及苏G29-2019 | m2 | 101.7
51 | 011210002004 | 金属隔断 | 1.200mm厚轻钢龙骨水泥压力板（12mm厚）隔墙 2.双面水泥压力板 3.内填防火岩棉 4.做法及要求:详见图纸及苏G29-2019 | m2 | 16.56
52 | 011406001004 | 抹灰面油漆 | 1.腻子种类:白水泥加胶腻子 2.刮腻子遍数:3遍 3.油漆品种、刷漆遍数:3遍无机涂料 4.部位:内墙 5.详见图纸 | m2 | 463.18
本页小计
注：为计取规费等的使用，可在表中增设其中：“定额人工费”。
表—08
分部分项工程和单价措施项目清单与计价表
工程名称：土建工程 | [5 empty] | 标段：连云港市实验学校小学部教室改造工程 |  |  | 第 13 页 共 16 页
序号 | 项目编码 | 项目名称 | 项目特征描述 | 计量单位 | 工程量 |  | 金额（元）
[7 empty] | 综合单价 | 综合合价 |  | 其中：暂估价
53 | 011204003004 | 块料墙面 | 1.墙体类型:砌体墙（内墙） 2.300*600*8mm墙砖墙裙（需做背胶）白水泥擦缝 3.4厚强力胶粉泥粘接层，揉挤压实 4.配套专用界面剂一道 | m2 | 201.41
54 | 011204003005 | 块料墙面 | 1.墙体类型:硅酸钙隔墙（内墙） 2.300*600*8mm墙砖墙裙（需做背胶）白水泥擦缝 3.4厚强力胶粉泥粘接层，揉挤压实 4.配套专用界面剂一道满贴钢丝网 | m2 | 102.06
55 | 011204003006 | 块料墙面 | 1.墙体类型:水泥压力板隔墙（外墙） 2.300*600*8mm墙砖墙裙（需做背胶）白水泥擦缝 3.4厚强力胶粉泥粘接层，揉挤压实 4.配套专用界面剂一道满贴钢丝网 | m2 | 16.56
56 | 011502001003 | 金属装饰线 | 1.线条材料品种、规格、颜色:12*30mm定制成品不锈钢圆弧阳角条 2.具体详见图纸 | m | 45.6
本页小计
注：为计取规费等的使用，可在表中增设其中：“定额人工费”。
表—08
分部分项工程和单价措施项目清单与计价表
工程名称：土建工程 | [5 empty] | 标段：连云港市实验学校小学部教室改造工程 |  |  | 第 14 页 共 16 页
序号 | 项目编码 | 项目名称 | 项目特征描述 | 计量单位 | 工程量 |  | 金额（元）
[7 empty] | 综合单价 | 综合合价 |  | 其中：暂估价
57 | 010507004003 | 讲台 | 1.厚度:200mm 2.混凝土种类:商品混凝土 3.混凝土强度等级:LC7.5轻骨料混凝土 4.四周砌砖另计 | m2 | 33.84
58 | 010401012003 | 零星砌砖 | 1.零星砌砖名称、部位:讲台周边砖模 2.砖品种、规格、强度等级:标准砖 3.砂浆强度等级、配合比:M5水泥砂浆 | m3 | 1.4
59 | 011102003003 | 块料楼地面 | 1.水泥浆一道（内掺建筑胶） 2.找平层厚度、砂浆配合比:20mm厚1:3水泥砂浆找平层 3.结合层厚度、砂浆配合比:20mm厚1:3干硬性水泥砂浆，表面撒水泥粉 4.面层材料品种、规格、颜色:600*600*10mm厚防滑地砖，干水泥擦缝 | m2 | 8.66
本页小计
注：为计取规费等的使用，可在表中增设其中：“定额人工费”。
表—08
分部分项工程和单价措施项目清单与计价表
工程名称：土建工程 | [5 empty] | 标段：连云港市实验学校小学部教室改造工程 |  |  | 第 15 页 共 16 页
序号 | 项目编码 | 项目名称 | 项目特征描述 | 计量单位 | 工程量 |  | 金额（元）
[7 empty] | 综合单价 | 综合合价 |  | 其中：暂估价
60 | 011102003006 | 块料楼地面（含讲台侧面） | 1.结合层厚度、砂浆配合比:30mm厚1:3干硬性水泥砂浆，表面撒水泥粉 2.面层材料品种、规格、颜色:600*600*10mm厚防滑地砖，干水泥擦缝 | m2 | 41.88
61 | 011406001005 | 抹灰面油漆 | 1.腻子种类:白色腻子 2.刮腻子遍数:3遍 3.油漆品种、刷漆遍数:3遍无机涂料 4.部位:天棚 | m2 | 1065.72
62 | 010810001003 | 窗帘 | 1.窗帘材质:成品遮光窗帘 2.含轨道等配件 3.详见图纸 | m2 | 608.16
63 | 010810002002 | 木窗帘盒 | 1.单层9.5厚纸面石膏板吊顶 2.批腻子刷黑色无机涂料 3.15mm厚阻燃板 4.CS50系轻钢龙骨@300 5.其余未描述详尽之处详见图纸、图集及规范要求 | m | 108.6
64 | 010802001002 | 金属(塑钢）门 | 1.门代号及洞口尺寸:M1632 2.钢制成品 3.含五金等 | m2 | 30.72
分部分项合计
措施项目
本页小计
注：为计取规费等的使用，可在表中增设其中：“定额人工费”。
表—08
分部分项工程和单价措施项目清单与计价表
工程名称：土建工程 | [5 empty] | 标段：连云港市实验学校小学部教室改造工程 |  |  | 第 16 页 共 16 页
序号 | 项目编码 | 项目名称 | 项目特征描述 | 计量单位 | 工程量 |  | 金额（元）
[7 empty] | 综合单价 | 综合合价 |  | 其中：暂估价
65 | 011705001001 | 大型机械设备进出场及安拆 |  | 项 | 1
66 | 011701003002 | 天棚脚手架 |  | 项 | 1
67 | 011701003001 | 墙面脚手架 |  | 项 | 1
68 | 011703001001 | 垂直运输 |  | 项 | 1
单价措施合计
本页小计
合 计
注：为计取规费等的使用，可在表中增设其中：“定额人工费”。
表—08

## 表-11 总价措施项目清单与计价表【土建工程】
总价措施项目清单与计价表
工程名称：土建工程 |  |  |  | 标段：连云港市实验学校小学部教室改造工程 |  |  |  | 第 1 页 共 2 页
序号 | 项目编码 | 项目名称 | 计算基础 |  | 费率 (%) | 金额 (元) | 调整 费率 (%) |  | 调整后 金额(元) | 备注
1 | 011707001001 | 安全文明施工费
1.1 | 1.1 | 基本费 | 分部分项合计+技术措施项目合计-分部分项设备费-技术措施项目设备费 |  | 1.5
1.2 | 1.2 | 增加费 | 分部分项合计+技术措施项目合计-分部分项设备费-技术措施项目设备费 |  | 0
1.3 | 1.3 | 扬尘污染防治增加费 | 分部分项合计+技术措施项目合计-分部分项设备费-技术措施项目设备费 |  | 0.21
2 | 011707010001 | 按质论价 | 分部分项合计+技术措施项目合计-分部分项设备费-技术措施项目设备费 |  | 0
3 | 011707002001 | 夜间施工 | 分部分项合计+技术措施项目合计-分部分项设备费-技术措施项目设备费
4 | 011707003001 | 非夜间施工照明 | 分部分项合计+技术措施项目合计-分部分项设备费-技术措施项目设备费 | [6 empty] | 在计取非夜间施工照明费时，建筑工程、仿古工程、修缮土建部分仅地下室（地宫）部分可计取；单独装饰、安装工程、园林绿化工程、修缮安装部分仅特殊施工部位内施工项目可计取
5 | 011707004001 | 二次搬运 | 分部分项合计+技术措施项目合计-分部分项设备费-技术措施项目设备费
6 | 011707005001 | 冬雨季施工 | 分部分项合计+技术措施项目合计-分部分项设备费-技术措
编制人（造价人员）： |  |  |  | 复核人（造价工程师）：
表-11
总价措施项目清单与计价表
工程名称：土建工程 |  |  |  | 标段：连云港市实验学校小学部教室改造工程 |  |  |  | 第 2 页 共 2 页
序号 | 项目编码 | 项目名称 | 计算基础 |  | 费率 (%) | 金额 (元) | 调整 费率 (%) |  | 调整后 金额(元) | 备注
施项目设备费
7 | 011707006001 | 地上、地下设施、建筑物的临时保护设施 | 分部分项合计+技术措施项目合计-分部分项设备费-技术措施项目设备费
8 | 011707007001 | 已完工程及设备保护 | 分部分项合计+技术措施项目合计-分部分项设备费-技术措施项目设备费
9 | 011707008001 | 临时设施 | 分部分项合计+技术措施项目合计-分部分项设备费-技术措施项目设备费
10 | 011707009001 | 赶工措施 | 分部分项合计+技术措施项目合计-分部分项设备费-技术措施项目设备费
11 | 011707011001 | 建筑工人实名制 | 分部分项合计+技术措施项目合计-分部分项设备费-技术措施项目设备费 | [6 empty] | 建筑工人实名制设备由建筑工人工资专用账户开户银行提供的，建筑工人实名制费用按表中费率乘以0.5系数计取
12 | 011707013001 | 特殊施工降效 | 分部分项合计+技术措施项目合计-分部分项设备费-技术措施项目设备费
13 | 011707014001 | 协管费 | 分部分项合计+技术措施项目合计-分部分项设备费-技术措施项目设备费
14 | 011707015001 | 智慧工地费用 | 分部分项合计+技术措施项目合计-分部分项设备费-技术措施项目设备费
合 计
编制人（造价人员）： |  |  |  | 复核人（造价工程师）：
表-11

## 表-12 其他项目清单与计价汇总表【土建工程】
其他项目清单与计价汇总表
工程名称：土建工程 |  | 标段：连云港市实验学校小学部教室改造工程 |  |  | 第 1 页 共 1 页
序号 | 项目名称 |  | 金额（元） | 结算金额（元） |  | 备注
一 | 其他项目
1 | 暂列金额 |  | 41000 |  |  | 明细详见表-12-1
2 | 暂估价 |  | 82000
2.1 | 材料(工程设备)暂估价 |  | - |  |  | 明细详见表-12-2
2.2 | 专业工程暂估价 |  | 82000 |  |  | 明细详见表-12-3
3 | 计日工 |  |  |  |  | 明细详见表-12-4
4 | 总承包服务费 |  |  |  |  | 明细详见表-12-5
5 | 索赔与现场签证 |  | - |  |  | 明细详见表-12-6
合 计 |  |  | 123000 |  |  | —
表—12

## 表-12-1 暂列金额表【土建工程】
暂列金额明细表
工程名称：土建工程 |  | 标段：连云港市实验学校小学部教室改造工程 |  |  | 第 1 页 共 1 页
序号 | 名称 |  | 计量单位 | 暂定金额 |  | 备注
1 | 暂列金额 |  |  | 41000
合 计 |  |  |  | 41000
表—12—1

## 表-12-3 专业工程暂估价及结算价表【土建工程】
专业工程暂估价及结算价表
工程名称：土建工程 |  |  | 标段：连云港市实验学校小学部教室改造工程 |  |  |  | 第 1 页 共 1 页
序号 | 工程名称 | 工程内容 |  | 暂估金额 （元） | 结算金额 (元) | 差额 ±(元) |  | 备注
1 | 矮柜 | 1.实木多层矮柜 2.专业厂家二次深化设计 |  | 82000
合 计 |  |  |  | 82000 |  |  |  | —
表—12—3

## 表-12-4 计日工表【土建工程】
计日工表
工程名称：土建工程 |  |  |  |  | 标段：连云港市实验学校小学部教室改造工程 |  | 第 1 页 共 1 页
编号 | 项目名称 | 单位 | 暂定数量 | 实际数量 |  | 综合单价(元) |  | 合价（元）
[8 empty] | 暂定 | 实际
1 | 人工
1.1
人工小计
2 | 材料
2.1
材料小计
3 | 机械
3.1
机械小计
4 | 企业管理费和利润
4.1
企业管理费和利润小计
总计
表—12—4

## 表-13 规费、税金项目清单与计价表【土建工程】
规费、税金项目清单与计价表
工程名称：土建工程 |  |  | 标段：连云港市实验学校小学部教室改造工程 |  | 第 1 页 共 1 页
序号 | 项目名称 | 计算基础 |  | 计算基数 |  | 计算费率(%) | 金额(元)
1 | 规费 | 社会保险费+住房公积金+环境保护税
1.1 | 社会保险费 | 分部分项工程+措施项目+其他项目-分部分项设备费-技术措施项目设备费 |  |  |  | 3.8
1.2 | 住房公积金 | 分部分项工程+措施项目+其他项目-分部分项设备费-技术措施项目设备费 |  |  |  | 0.67
1.3 | 环境保护税 | 分部分项工程+措施项目+其他项目-分部分项设备费-技术措施项目设备费 |  |  |  | 0
2 | 税金 | 分部分项工程+措施项目+其他项目+规费-(甲供材料费+甲供主材费+甲供设备费)/1.01 |  |  |  | 9
合 计
表—13

## 表-08 分部分项工程和单价措施项目清单与计价表【电气工程】
分部分项工程和单价措施项目清单与计价表
工程名称：电气工程 | [5 empty] | 标段：连云港市实验学校小学部教室改造工程 |  |  | 第 1 页 共 13 页
序号 | 项目编码 | 项目名称 | 项目特征描述 | 计量单位 | 工程量 |  | 金额（元）
[7 empty] | 综合单价 | 综合合价 |  | 其中：暂估价
图文信息楼
电气
1 | 030404017001 | 配电箱 | 1.名称:配电箱1AP1 2.型号:非标箱 3.规格:Pn=50KW 4.接线端子材质、规格:端子连接 5.安装方式:底边距地1.5m暗装 6.其他:含箱体接地及箱内所有电器元器件等安装，具体要求见图纸 | 台 | 1
2 | 030404017002 | 配电箱 | 1.名称:配电箱1AP2 2.型号:非标箱 3.规格:Pn=50KW 4.接线端子材质、规格:端子连接 5.安装方式:底边距地1.5m暗装 6.其他:含箱体接地及箱内所有电器元器件等安装，具体要求见图纸 | 台 | 1
3 | 030404034001 | 照明开关 | 1.名称:单联开关 2.型号、规格:K86K31D-10-B-II 3.安装形式:距地1.3m暗装 | 个 | 4
本页小计
注：为计取规费等的使用，可在表中增设其中：“定额人工费”。
表—08
分部分项工程和单价措施项目清单与计价表
工程名称：电气工程 | [5 empty] | 标段：连云港市实验学校小学部教室改造工程 |  |  | 第 2 页 共 13 页
序号 | 项目编码 | 项目名称 | 项目特征描述 | 计量单位 | 工程量 |  | 金额（元）
[7 empty] | 综合单价 | 综合合价 |  | 其中：暂估价
4 | 030404034002 | 照明开关 | 1.名称:双联开关 2.型号、规格:K86K31D-10-B-II 3.安装形式:距地1.3m暗装 | 个 | 7
5 | 030404034003 | 照明开关 | 1.名称:四联开关 2.型号、规格:K86K31D-10-B-II 3.安装形式:距地1.3m暗装 | 个 | 4
6 | 030404034004 | 照明开关 | 1.名称:单联双控开关 2.型号、规格:K86K31D-10-B-II 3.安装形式:距地1.3m暗装 | 个 | 2
7 | 030404035001 | 插座 | 1.名称:单相二极三极双联安全插座 2.型号、规格:250V 10A 3.安装形式:距地0.3m暗装 | 个 | 34
8 | 030404035002 | 插座 | 1.名称:单相二极三极双联安全插座 2.型号、规格:250V 10A 3.安装形式:门梁中心上方H=400安装 | 个 | 3
本页小计
注：为计取规费等的使用，可在表中增设其中：“定额人工费”。
表—08
分部分项工程和单价措施项目清单与计价表
工程名称：电气工程 | [5 empty] | 标段：连云港市实验学校小学部教室改造工程 |  |  | 第 3 页 共 13 页
序号 | 项目编码 | 项目名称 | 项目特征描述 | 计量单位 | 工程量 |  | 金额（元）
[7 empty] | 综合单价 | 综合合价 |  | 其中：暂估价
9 | 030404035003 | 插座 | 1.名称:地插单相二极三极双联安全插座 2.型号、规格:250V 10A 3.安装形式:距地安装 | 个 | 10
10 | 030404035004 | 插座 | 1.名称:三相柜式空调插座 2.型号、规格:380V 25A 3.安装形式:距地0.3m暗装 | 个 | 4
11 | 030411001001 | 配管 | 1.名称:配管 2.材质:JDG 3.规格:DN20mm 4.配置形式:暗配 5.含凿槽、刨沟及恢复 | m | 432.65
12 | 030411001002 | 配管 | 1.名称:配管 2.材质:JDG 3.规格:DN25mm 4.配置形式:暗配 5.含凿槽、刨沟及恢复 | m | 400.51
13 | 030408001001 | 电力电缆 | 1.名称:电力电缆 2.型号、规格:YJV22-0.6/1KV-4*50+1x25mm2 3.敷设方式、部位:管道敷设 4.该电缆为现场原厨房电缆利旧 | m | 205
本页小计
注：为计取规费等的使用，可在表中增设其中：“定额人工费”。
表—08
分部分项工程和单价措施项目清单与计价表
工程名称：电气工程 | [5 empty] | 标段：连云港市实验学校小学部教室改造工程 |  |  | 第 4 页 共 13 页
序号 | 项目编码 | 项目名称 | 项目特征描述 | 计量单位 | 工程量 |  | 金额（元）
[7 empty] | 综合单价 | 综合合价 |  | 其中：暂估价
14 | 030408006001 | 电力电缆头 | 1.名称:电力电缆头 2.型号、规格:YJV22-4*50+1x25mm2 | 个 | 2
15 | 030411004001 | 配线 | 1.名称:配线 2.型号、规格:WDZCN-BYJ-2.5mm2 3.配线部位:管内穿线 | m | 1297.95
16 | 030411004002 | 配线 | 1.名称:配线 2.型号、规格:WDZCN-BYJ-4mm2 3.配线部位:管内穿线 | m | 1201.53
17 | 030412001001 | 教室护眼灯 | 1.名称:教室护眼灯 2.规格:42W LED 3.初始效能值:105lm/W 4.安装方式:吊线安装 | 套 | 48
18 | 030412001002 | LED600X600灯盘 | 1.名称:LED600X600灯盘 2.规格:40W LED 3.初始效能值:105lm/W 4.安装方式:吸顶安装 | 套 | 30
19 | 030412005001 | 黑板灯 | 1.名称:黑板灯 2.规格:100W LED 3.初始效能值:105lm/W 4.安装方式:吸顶安装 | 套 | 4
本页小计
注：为计取规费等的使用，可在表中增设其中：“定额人工费”。
表—08
分部分项工程和单价措施项目清单与计价表
工程名称：电气工程 | [5 empty] | 标段：连云港市实验学校小学部教室改造工程 |  |  | 第 5 页 共 13 页
序号 | 项目编码 | 项目名称 | 项目特征描述 | 计量单位 | 工程量 |  | 金额（元）
[7 empty] | 综合单价 | 综合合价 |  | 其中：暂估价
20 | 030411006001 | 接线盒 | 1.名称:接线盒 2.材质:塑料 | 个 | 82
21 | 030411006002 | 开关盒 | 1.名称:开关盒 2.材质:塑料 | 个 | 68
应急照明
22 | 030411001007 | 配管 | 1.名称:配管 2.材质:JDG 3.规格:DN20mm 4.配置形式:暗配 5.含凿槽、刨沟及恢复 | m | 179.15
23 | 030411004009 | 配线 | 1.名称:配线 2.型号、规格:WDZCN-BYJ-2.5mm2 3.配线部位:管内穿线 | m | 650.55
24 | 030412004001 | 自带蓄电池的安全出口标志灯 | 1.名称:自带蓄电池的安全出口标志灯 2.型号、规格:LED 3W 带蓄电池 应急时间90min 3.安装形式:门头上方0.1m | 套 | 1
25 | 030412004002 | 自带蓄电池的应急吸顶荧光灯 | 1.名称:自带蓄电池的应急吸顶荧光灯 2.型号、规格:1x22W 带蓄电池， 应急时间：走道不小于30min，设备房间不小于180min) 3.安装形式:吸顶安装 | 套 | 1
26 | 030411006007 | 接线盒 | 1.名称:接线盒 2.材质:塑料 | 个 | 2
本页小计
注：为计取规费等的使用，可在表中增设其中：“定额人工费”。
表—08
分部分项工程和单价措施项目清单与计价表
工程名称：电气工程 | [5 empty] | 标段：连云港市实验学校小学部教室改造工程 |  |  | 第 6 页 共 13 页
序号 | 项目编码 | 项目名称 | 项目特征描述 | 计量单位 | 工程量 |  | 金额（元）
[7 empty] | 综合单价 | 综合合价 |  | 其中：暂估价
消防报警
27 | 030411001008 | 配管 | 1.名称:配管 2.材质:JDG 3.规格:DN20mm 4.配置形式:暗配 5.含凿槽、刨沟及恢复 | m | 262.4
28 | 030411004010 | 配线 | 1.名称:配线 2.型号、规格:WDZDN-BYJ-2.5mm2 3.配线部位:管内穿线 | m | 66.92
29 | 030411004011 | 配线 | 1.名称:配线 2.型号、规格:WDZCN-RYJS-2*1.5mm2 3.配线部位:管内穿线 | m | 23.15
30 | 030411004012 | 配线 | 1.名称:配线 2.型号、规格:NH-RVS-2X1.0mm2 3.配线部位:管内穿线 | m | 205.79
31 | 030904001001 | 点型探测器 | 1、名称:智能感烟探测器(内置隔离器) 2、规格、型号:JTY-GD-G3 3、安装形式:吸顶安装 | 个 | 10
本页小计
注：为计取规费等的使用，可在表中增设其中：“定额人工费”。
表—08
分部分项工程和单价措施项目清单与计价表
工程名称：电气工程 | [5 empty] | 标段：连云港市实验学校小学部教室改造工程 |  |  | 第 7 页 共 13 页
序号 | 项目编码 | 项目名称 | 项目特征描述 | 计量单位 | 工程量 |  | 金额（元）
[7 empty] | 综合单价 | 综合合价 |  | 其中：暂估价
32 | 030904001002 | 点型探测器 | 1、名称:感烟探测器位移位 2、含拆除（恢复墙体）及移位 3、具体移动位置满足图纸、规范及现场需求 | 个 | 3
33 | 030904003002 | 按钮 | 1、名称:手动报警按纽（含电话插孔）位移 2、含拆除（恢复墙体）及移位 3、具体移动位置满足图纸、规范及现场需求 | 个 | 1
34 | 030904005002 | 声光报警器 | 1、名称:火灾声、光警报器(独立式) 2、规格:JBF-VM4372E 3、安装方式:2.5m安装 | 个 | 3
35 | 030904007002 | 消防广播(扬声器） | 1、名称:吸顶式扬声器 2、规格:WY-XD5-6 3、安装方式:吸顶安装 | 个 | 2
36 | 030905001001 | 自动报警系统调试 | 1、点数:64以下 | 系统 | 1
科技实验楼
37 | 011613001001 | 灯具拆除 | 1.投标人现场勘察,自行考虑 2.垃圾及运距投标人自行考虑 | 项 | 1
38 | 030404031002 | 小电器 | 1.原配电箱内增加元件 2.满足图纸照明供电使用需求 3.具体参见图纸 | 个 | 4
本页小计
注：为计取规费等的使用，可在表中增设其中：“定额人工费”。
表—08
分部分项工程和单价措施项目清单与计价表
工程名称：电气工程 | [5 empty] | 标段：连云港市实验学校小学部教室改造工程 |  |  | 第 8 页 共 13 页
序号 | 项目编码 | 项目名称 | 项目特征描述 | 计量单位 | 工程量 |  | 金额（元）
[7 empty] | 综合单价 | 综合合价 |  | 其中：暂估价
39 | 030404034005 | 照明开关 | 1.名称:单联开关 2.型号、规格:K86K31D-10-B-II 3.安装形式:距地1.3m暗装 | 个 | 4
40 | 030404034006 | 照明开关 | 1.名称:双联开关 2.型号、规格:K86K31D-10-B-II 3.安装形式:距地1.3m暗装 | 个 | 8
41 | 030412001003 | 教室护眼灯 | 1.名称:教室护眼灯 2.规格:42W LED 3.初始效能值:105lm/W 4.安装方式:吊线安装 | 套 | 80
42 | 030412005002 | 黑板灯 | 1.名称:黑板灯 2.规格:100W LED 3.初始效能值:105lm/W 4.安装方式:吸顶安装 | 套 | 4
43 | 030411006003 | 接线盒 | 1.名称:接线盒 2.材质:塑料 | 个 | 84
44 | 030411006004 | 开关盒 | 1.名称:开关盒 2.材质:塑料 | 个 | 12
45 | 030411001003 | 配管 | 1.名称:配管 2.材质:MT 3.规格:DN20mm 4.配置形式:暗配 | m | 299.04
本页小计
注：为计取规费等的使用，可在表中增设其中：“定额人工费”。
表—08
分部分项工程和单价措施项目清单与计价表
工程名称：电气工程 | [5 empty] | 标段：连云港市实验学校小学部教室改造工程 |  |  | 第 9 页 共 13 页
序号 | 项目编码 | 项目名称 | 项目特征描述 | 计量单位 | 工程量 |  | 金额（元）
[7 empty] | 综合单价 | 综合合价 |  | 其中：暂估价
46 | 030411004003 | 配线 | 1.名称:配线 2.型号、规格:WDZCN-BYJ-2.5mm2 3.配线部位:管内穿线 | m | 897.12
47 | 030413002005 | 凿（压)槽 | 1.名称:墙面开槽 2.规格:DN20mm内 3.填充(恢复)方式:含修复及垃圾清运 | m | 132.8
48 | 030413002010 | 凿（压)槽 | 1.名称:楼面凿槽 2.规格:DN20mm内 3.填充(恢复)方式:含修复及垃圾清运 | m | 255
教学楼
49 | 030404031003 | 小电器 | 1.原配电箱内增加元件 2.满足图纸照明供电使用需求 3.具体参见图纸 | 个 | 6
50 | 030404034009 | 照明开关 | 1.名称:单联开关 2.型号、规格:K86K31D-10-B-II 3.安装形式:距地1.3m暗装 | 个 | 6
本页小计
注：为计取规费等的使用，可在表中增设其中：“定额人工费”。
表—08
分部分项工程和单价措施项目清单与计价表
工程名称：电气工程 | [5 empty] | 标段：连云港市实验学校小学部教室改造工程 |  |  | 第 10 页 共 13 页
序号 | 项目编码 | 项目名称 | 项目特征描述 | 计量单位 | 工程量 |  | 金额（元）
[7 empty] | 综合单价 | 综合合价 |  | 其中：暂估价
51 | 030404034007 | 照明开关 | 1.名称:三联开关 2.型号、规格:K86K31D-10-B-II 3.安装形式:距地1.3m暗装 | 个 | 6
52 | 030404034008 | 照明开关 | 1.名称:四联开关 2.型号、规格:K86K31D-10-B-II 3.安装形式:距地1.3m暗装 | 个 | 6
53 | 030404035005 | 插座 | 1.名称:单相二极三极双联安全插座 2.型号、规格:250V 10A 3.安装形式:距地0.3m暗装 | 个 | 96
54 | 030404035006 | 插座 | 1.名称:三相柜式空调插座 2.型号、规格:380V 25A 3.安装形式:距地0.3m暗装 | 个 | 18
55 | 030412001004 | 教室护眼灯 | 1.名称:教室护眼灯 2.规格:42W LED 3.初始效能值:105lm/W 4.安装方式:吊线安装 | 套 | 96
本页小计
注：为计取规费等的使用，可在表中增设其中：“定额人工费”。
表—08
分部分项工程和单价措施项目清单与计价表
工程名称：电气工程 | [5 empty] | 标段：连云港市实验学校小学部教室改造工程 |  |  | 第 11 页 共 13 页
序号 | 项目编码 | 项目名称 | 项目特征描述 | 计量单位 | 工程量 |  | 金额（元）
[7 empty] | 综合单价 | 综合合价 |  | 其中：暂估价
56 | 030412001005 | LED300X1200灯盘 | 1.名称:LED300X1200灯盘 2.规格:36W LED 3.初始效能值:105lm/W 4.安装方式:吊线安装 | 套 | 36
57 | 030412005003 | 黑板灯 | 1.名称:黑板灯 2.规格:100W LED 3.初始效能值:105lm/W 4.安装方式:吸顶安装 | 套 | 6
58 | 030411006005 | 接线盒 | 1.名称:接线盒 2.材质:塑料 | 个 | 138
59 | 030411006006 | 开关盒 | 1.名称:开关盒 2.材质:塑料 | 个 | 132
60 | 030411001005 | 配管 | 1.名称:配管 2.材质:MT 3.规格:DN20mm 4.配置形式:暗配 | m | 754.02
61 | 030411001006 | 配管 | 1.名称:配管 2.材质:MT 3.规格:DN25mm 4.配置形式:暗配 | m | 71.28
62 | 030411004004 | 配线 | 1.名称:配线 2.型号、规格:WDZCN-BYJ-2.5mm2 3.配线部位:管内穿线 | m | 2262.12
本页小计
注：为计取规费等的使用，可在表中增设其中：“定额人工费”。
表—08
分部分项工程和单价措施项目清单与计价表
工程名称：电气工程 | [5 empty] | 标段：连云港市实验学校小学部教室改造工程 |  |  | 第 12 页 共 13 页
序号 | 项目编码 | 项目名称 | 项目特征描述 | 计量单位 | 工程量 |  | 金额（元）
[7 empty] | 综合单价 | 综合合价 |  | 其中：暂估价
63 | 030411004005 | 配线 | 1.名称:配线 2.型号、规格:WDZCN-BYJ-4mm2 3.配线部位:管内穿线 | m | 314.04
64 | 030411004006 | 配线 | 1.名称:配线 2.型号、规格:WDZCN-BYJ-2.5mm2 3.配线部位:桥架穿线 | m | 2192.94
65 | 030411004007 | 配线 | 1.名称:配线 2.型号、规格:WDZCN-BYJ-4mm2 3.配线部位:桥架穿线 | m | 2120.94
66 | 030413002006 | 凿（压)槽 | 1.名称:墙面开槽 2.规格:DN20mm内 3.填充(恢复)方式:含修复及垃圾清运 | m | 243.6
67 | 030413002008 | 凿（压)槽 | 1.名称:楼面凿槽 2.规格:DN20mm内 3.填充(恢复)方式:含修复及垃圾清运 | m | 513.6
68 | 030413002007 | 凿（压)槽 | 1.名称:墙面开槽 2.规格:DN25mm内 3.填充(恢复)方式:含修复及垃圾清运 | m | 40.8
本页小计
注：为计取规费等的使用，可在表中增设其中：“定额人工费”。
表—08
分部分项工程和单价措施项目清单与计价表
工程名称：电气工程 | [5 empty] | 标段：连云港市实验学校小学部教室改造工程 |  |  | 第 13 页 共 13 页
序号 | 项目编码 | 项目名称 | 项目特征描述 | 计量单位 | 工程量 |  | 金额（元）
[7 empty] | 综合单价 | 综合合价 |  | 其中：暂估价
69 | 030413002009 | 凿（压)槽 | 1.名称:楼面凿槽 2.规格:DN25mm内 3.填充(恢复)方式:含修复及垃圾清运 | m | 33.6
分部分项合计
措施项目
70 | 031301017001 | 脚手架搭拆 |  | 项 | 1
单价措施合计
本页小计
合 计
注：为计取规费等的使用，可在表中增设其中：“定额人工费”。
表—08

## 表-11 总价措施项目清单与计价表【电气工程】
总价措施项目清单与计价表
工程名称：电气工程 |  |  |  | 标段：连云港市实验学校小学部教室改造工程 |  |  |  | 第 1 页 共 3 页
序号 | 项目编码 | 项目名称 | 计算基础 |  | 费率 (%) | 金额 (元) | 调整 费率 (%) |  | 调整后 金额(元) | 备注
1 | 031302001001 | 安全文明施工费
1.1 | 1.1 | 基本费 | 分部分项合计+技术措施项目合计-分部分项设备费-技术措施项目设备费 |  | 1.5
1.2 | 1.2 | 增加费 | 分部分项合计+技术措施项目合计-分部分项设备费-技术措施项目设备费 |  | 0
1.3 | 1.3 | 扬尘污染防治增加费 | 分部分项合计+技术措施项目合计-分部分项设备费-技术措施项目设备费 |  | 0.21
2 | 031302010001 | 按质论价 | 分部分项合计+技术措施项目合计-分部分项设备费-技术措施项目设备费 |  | 0
3 | 031302002001 | 夜间施工 | 分部分项合计+技术措施项目合计-分部分项设备费-技术措施项目设备费
4 | 031302003001 | 非夜间施工照明 | 分部分项合计+技术措施项目合计-分部分项设备费-技术措施项目设备费 | [6 empty] | 在计取非夜间施工照明费时，建筑工程、仿古工程、修缮土建部分仅地下室（地宫）部分可计取；单独装饰、安装工程、园林绿化工程、修缮安装部分仅特殊施工部位内施工项目可计取
5 | 031302004001 | 二次搬运 | 分部分项合计+技术措施项目合计-分部分项设备费-技术措施项目设备费
6 | 031302005001 | 冬雨季施工 | 分部分项合计+技术措施项目合计-分部分项设备费-技术措
编制人（造价人员）： |  |  |  | 复核人（造价工程师）：
表-11
总价措施项目清单与计价表
工程名称：电气工程 |  |  |  | 标段：连云港市实验学校小学部教室改造工程 |  |  |  | 第 2 页 共 3 页
序号 | 项目编码 | 项目名称 | 计算基础 |  | 费率 (%) | 金额 (元) | 调整 费率 (%) |  | 调整后 金额(元) | 备注
施项目设备费
7 | 031302006001 | 已完工程及设备保护 | 分部分项合计+技术措施项目合计-分部分项设备费-技术措施项目设备费
8 | 031302008001 | 临时设施 | 分部分项合计+技术措施项目合计-分部分项设备费-技术措施项目设备费
9 | 031302009001 | 赶工措施 | 分部分项合计+技术措施项目合计-分部分项设备费-技术措施项目设备费
10 | 031302011001 | 住宅分户验收 | 分部分项合计+技术措施项目合计-分部分项设备费-技术措施项目设备费 | [6 empty] | 在计取住宅分户验收时，大型土石方工程、桩基工程和地下室部分不计入计费基础
11 | 031302012001 | 建筑工人实名制 | 分部分项合计+技术措施项目合计-分部分项设备费-技术措施项目设备费 | [6 empty] | 建筑工人实名制设备由建筑工人工资专用账户开户银行提供的，建筑工人实名制费用按表中费率乘以0.5系数计取
12 | 031302015001 | 智慧工地费用 | 分部分项合计+技术措施项目合计-分部分项设备费-技术措施项目设备费
13 | 031302013001 | 特殊施工降效 | 分部分项合计+技术措施项目合计-分部分项设备费-技术措施项目设备费
14 | 031302014001 | 协管费 | 分部分项合计+技术措施项目合计-分部分项设备费-技术措施项目设备费
编制人（造价人员）： |  |  |  | 复核人（造价工程师）：
表-11
总价措施项目清单与计价表
工程名称：电气工程 |  |  |  | 标段：连云港市实验学校小学部教室改造工程 |  |  |  | 第 3 页 共 3 页
合 计
编制人（造价人员）： |  |  |  | 复核人（造价工程师）：
表-11

## 表-12 其他项目清单与计价汇总表【电气工程】
其他项目清单与计价汇总表
工程名称：电气工程 |  | 标段：连云港市实验学校小学部教室改造工程 |  |  | 第 1 页 共 1 页
序号 | 项目名称 |  | 金额（元） | 结算金额（元） |  | 备注
一 | 其他项目
1 | 暂列金额 |  |  |  |  | 明细详见表-12-1
2 | 暂估价
2.1 | 材料(工程设备)暂估价 |  | - |  |  | 明细详见表-12-2
2.2 | 专业工程暂估价 |  |  |  |  | 明细详见表-12-3
3 | 计日工 |  |  |  |  | 明细详见表-12-4
4 | 总承包服务费 |  |  |  |  | 明细详见表-12-5
5 | 索赔与现场签证 |  | - |  |  | 明细详见表-12-6
合 计 | [5 empty] | —
表—12

## 表-12-4 计日工表【电气工程】
计日工表
工程名称：电气工程 |  |  |  |  | 标段：连云港市实验学校小学部教室改造工程 |  | 第 1 页 共 1 页
编号 | 项目名称 | 单位 | 暂定数量 | 实际数量 |  | 综合单价(元) |  | 合价（元）
[8 empty] | 暂定 | 实际
1 | 人工
1.1
人工小计
2 | 材料
2.1
材料小计
3 | 机械
3.1
机械小计
4 | 企业管理费和利润
4.1
企业管理费和利润小计
总计
表—12—4

## 表-13 规费、税金项目清单与计价表【电气工程】
规费、税金项目清单与计价表
工程名称：电气工程 |  |  | 标段：连云港市实验学校小学部教室改造工程 |  | 第 1 页 共 1 页
序号 | 项目名称 | 计算基础 |  | 计算基数 |  | 计算费率(%) | 金额(元)
1 | 规费 | 社会保险费+住房公积金+环境保护税
1.1 | 社会保险费 | 分部分项工程+措施项目+其他项目-分部分项设备费-技术措施项目设备费 |  |  |  | 2.4
1.2 | 住房公积金 | 分部分项工程+措施项目+其他项目-分部分项设备费-技术措施项目设备费 |  |  |  | 0.42
1.3 | 环境保护税 | 分部分项工程+措施项目+其他项目-分部分项设备费-技术措施项目设备费 |  |  |  | 0
2 | 税金 | 分部分项工程+措施项目+其他项目+规费-(甲供材料费+甲供主材费+甲供设备费)/1.01 |  |  |  | 9
合 计
表—13

## 表-08 分部分项工程和单价措施项目清单与计价表【弱电工程】
分部分项工程和单价措施项目清单与计价表
工程名称：弱电工程 | [5 empty] | 标段：连云港市实验学校小学部教室改造工程 |  |  | 第 1 页 共 5 页
序号 | 项目编码 | 项目名称 | 项目特征描述 | 计量单位 | 工程量 |  | 金额（元）
[7 empty] | 综合单价 | 综合合价 |  | 其中：暂估价
图文信息楼
1 | 030411005001 | 多媒体箱 | 1.名称:多媒体箱 2.安装形式:距地0.3m安装 3.具体参见图纸 | 个 | 6
2 | 030411001007 | 配管 | 1.名称:配管 2.材质:SC 3.规格:DN20mm 4.配置形式:暗配 | m | 150.35
3 | 030411001008 | 配管 | 1.名称:配管 2.材质:SC 3.规格:DN25mm 4.配置形式:暗配 | m | 38.34
4 | 030411001001 | 配管 | 1.名称:配管 2.材质:JDG 3.规格:DN20mm 4.配置形式:暗配 5.含凿槽、刨沟及恢复 | m | 26.2
5 | 030411001002 | 配管 | 1.名称:配管 2.材质:JDG 3.规格:DN25mm 4.配置形式:暗配 5.含凿槽、刨沟及恢复 | m | 8.6
6 | 030502005001 | 配线 | 1.名称:配线 2.规格:Cat.6 UTP 3.敷设方式:管内敷设 | m | 216.52
7 | 030502005002 | 配线 | 1.名称:配线 2.规格:2芯皮线光纤 3.敷设方式:管内/桥架敷设 | m | 190.72
本页小计
注：为计取规费等的使用，可在表中增设其中：“定额人工费”。
表—08
分部分项工程和单价措施项目清单与计价表
工程名称：弱电工程 | [5 empty] | 标段：连云港市实验学校小学部教室改造工程 |  |  | 第 2 页 共 5 页
序号 | 项目编码 | 项目名称 | 项目特征描述 | 计量单位 | 工程量 |  | 金额（元）
[7 empty] | 综合单价 | 综合合价 |  | 其中：暂估价
8 | 030502005007 | 视频高清线 | 1.名称:视频高清线 2.规格:HDMI | m | 6
9 | 030502012001 | 信息插座 | 1.名称:双孔墙面信息插座 2.安装方式:距地0.3m安装 | 个 | 10
10 | 030502012003 | 多媒体综合插座 | 1.名称:多媒体综合插座 2.安装方式:桌面安装 | 个 | 4
11 | 030904007001 | 网络音箱 | 1.名称:网络音箱 2.安装方式:距地3.2m安装 3.含支架 4.具体参见图纸 | 个 | 8
12 | 030411006001 | 开关盒 | 1.名称:开关盒 2.材质:塑料 | 个 | 14
13 | 030413002001 | 凿（压)槽 | 1.名称:墙面开槽 2.规格:DN20mm内 3.填充(恢复)方式:含修复及垃圾清运 | m | 56.5
14 | 030413002004 | 凿（压)槽 | 1.名称:墙面开槽 2.规格:DN25mm内 3.填充(恢复)方式:含修复及垃圾清运 | m | 25.6
科技实验楼
15 | 030411005002 | 多媒体箱 | 1.名称:多媒体箱 2.安装形式:距地0.3m安装 3.具体参见图纸 | 个 | 4
本页小计
注：为计取规费等的使用，可在表中增设其中：“定额人工费”。
表—08
分部分项工程和单价措施项目清单与计价表
工程名称：弱电工程 | [5 empty] | 标段：连云港市实验学校小学部教室改造工程 |  |  | 第 3 页 共 5 页
序号 | 项目编码 | 项目名称 | 项目特征描述 | 计量单位 | 工程量 |  | 金额（元）
[7 empty] | 综合单价 | 综合合价 |  | 其中：暂估价
16 | 030411001003 | 配管 | 1.名称:配管 2.材质:JDG 3.规格:DN20mm 4.配置形式:暗配 5.含凿槽、刨沟及恢复 | m | 84.48
17 | 030411001004 | 配管 | 1.名称:配管 2.材质:JDG 3.规格:DN25mm 4.配置形式:暗配 5.含凿槽、刨沟及恢复 | m | 6.52
18 | 030502005003 | 配线 | 1.名称:配线 2.规格:Cat.6 UTP 3.敷设方式:管内敷设 | m | 55.68
19 | 030502005004 | 配线 | 1.名称:配线 2.规格:2芯皮线光纤 3.敷设方式:管内敷设 | m | 37.8
20 | 030502005008 | 视频高清线 | 1.名称:视频高清线 2.规格:HDMI | m | 6
21 | 030904007003 | 网络音箱 | 1.名称:网络音箱 2.安装方式:距地3.2m安装 3.含支架 4.具体参见图纸 | 个 | 8
22 | 030502012004 | 多媒体综合插座 | 1.名称:多媒体综合插座 2.安装方式:桌面安装 | 个 | 4
教学楼
本页小计
注：为计取规费等的使用，可在表中增设其中：“定额人工费”。
表—08
分部分项工程和单价措施项目清单与计价表
工程名称：弱电工程 | [5 empty] | 标段：连云港市实验学校小学部教室改造工程 |  |  | 第 4 页 共 5 页
序号 | 项目编码 | 项目名称 | 项目特征描述 | 计量单位 | 工程量 |  | 金额（元）
[7 empty] | 综合单价 | 综合合价 |  | 其中：暂估价
23 | 030411005003 | 多媒体箱 | 1.名称:多媒体箱 2.安装形式:距地0.3m安装 3.具体参见图纸 | 个 | 12
24 | 030411001005 | 配管 | 1.名称:配管 2.材质:JDG 3.规格:DN20mm 4.配置形式:暗配 5.含凿槽、刨沟及恢复 | m | 92.52
25 | 030411001006 | 配管 | 1.名称:配管 2.材质:JDG 3.规格:DN25mm 4.配置形式:暗配 5.含凿槽、刨沟及恢复 | m | 317.34
26 | 030502005005 | 配线 | 1.名称:配线 2.规格:Cat.6 UTP 3.敷设方式:管内敷设 | m | 727.14
27 | 030502005006 | 配线 | 1.名称:配线 2.规格:2芯皮线光纤 3.敷设方式:管内敷设 | m | 64.2
28 | 030502005009 | 视频高清线 | 1.名称:视频高清线 2.规格:HDMI | m | 9
29 | 030502012002 | 信息插座 | 1.名称:双孔墙面信息插座 2.安装方式:距地0.3m安装 | 个 | 48
30 | 030502012005 | 多媒体综合插座 | 1.名称:多媒体综合插座 2.安装方式:桌面安装 | 个 | 6
本页小计
注：为计取规费等的使用，可在表中增设其中：“定额人工费”。
表—08
分部分项工程和单价措施项目清单与计价表
工程名称：弱电工程 | [5 empty] | 标段：连云港市实验学校小学部教室改造工程 |  |  | 第 5 页 共 5 页
序号 | 项目编码 | 项目名称 | 项目特征描述 | 计量单位 | 工程量 |  | 金额（元）
[7 empty] | 综合单价 | 综合合价 |  | 其中：暂估价
31 | 030904007005 | 网络音箱 | 1.名称:网络音箱 2.安装方式:距地3.2m安装 3.含支架 4.具体参见图纸 | 个 | 12
32 | 030411006002 | 开关盒 | 1.名称:开关盒 2.材质:塑料 | 个 | 54
分部分项合计
措施项目
33 | 031301017001 | 脚手架搭拆 |  | 项 | 1
单价措施合计
本页小计
合 计
注：为计取规费等的使用，可在表中增设其中：“定额人工费”。
表—08

## 表-11 总价措施项目清单与计价表【弱电工程】
总价措施项目清单与计价表
工程名称：弱电工程 |  |  |  | 标段：连云港市实验学校小学部教室改造工程 |  |  |  | 第 1 页 共 3 页
序号 | 项目编码 | 项目名称 | 计算基础 |  | 费率 (%) | 金额 (元) | 调整 费率 (%) |  | 调整后 金额(元) | 备注
1 | 031302001001 | 安全文明施工费
1.1 | 1.1 | 基本费 | 分部分项合计+技术措施项目合计-分部分项设备费-技术措施项目设备费 |  | 1.5
1.2 | 1.2 | 增加费 | 分部分项合计+技术措施项目合计-分部分项设备费-技术措施项目设备费 |  | 0
1.3 | 1.3 | 扬尘污染防治增加费 | 分部分项合计+技术措施项目合计-分部分项设备费-技术措施项目设备费 |  | 0.21
2 | 031302010001 | 按质论价 | 分部分项合计+技术措施项目合计-分部分项设备费-技术措施项目设备费 |  | 0
3 | 031302002001 | 夜间施工 | 分部分项合计+技术措施项目合计-分部分项设备费-技术措施项目设备费
4 | 031302003001 | 非夜间施工照明 | 分部分项合计+技术措施项目合计-分部分项设备费-技术措施项目设备费 | [6 empty] | 在计取非夜间施工照明费时，建筑工程、仿古工程、修缮土建部分仅地下室（地宫）部分可计取；单独装饰、安装工程、园林绿化工程、修缮安装部分仅特殊施工部位内施工项目可计取
5 | 031302004001 | 二次搬运 | 分部分项合计+技术措施项目合计-分部分项设备费-技术措施项目设备费
6 | 031302005001 | 冬雨季施工 | 分部分项合计+技术措施项目合计-分部分项设备费-技术措
编制人（造价人员）： |  |  |  | 复核人（造价工程师）：
表-11
总价措施项目清单与计价表
工程名称：弱电工程 |  |  |  | 标段：连云港市实验学校小学部教室改造工程 |  |  |  | 第 2 页 共 3 页
序号 | 项目编码 | 项目名称 | 计算基础 |  | 费率 (%) | 金额 (元) | 调整 费率 (%) |  | 调整后 金额(元) | 备注
施项目设备费
7 | 031302006001 | 已完工程及设备保护 | 分部分项合计+技术措施项目合计-分部分项设备费-技术措施项目设备费
8 | 031302008001 | 临时设施 | 分部分项合计+技术措施项目合计-分部分项设备费-技术措施项目设备费
9 | 031302009001 | 赶工措施 | 分部分项合计+技术措施项目合计-分部分项设备费-技术措施项目设备费
10 | 031302011001 | 住宅分户验收 | 分部分项合计+技术措施项目合计-分部分项设备费-技术措施项目设备费 | [6 empty] | 在计取住宅分户验收时，大型土石方工程、桩基工程和地下室部分不计入计费基础
11 | 031302012001 | 建筑工人实名制 | 分部分项合计+技术措施项目合计-分部分项设备费-技术措施项目设备费 | [6 empty] | 建筑工人实名制设备由建筑工人工资专用账户开户银行提供的，建筑工人实名制费用按表中费率乘以0.5系数计取
12 | 031302015001 | 智慧工地费用 | 分部分项合计+技术措施项目合计-分部分项设备费-技术措施项目设备费
13 | 031302013001 | 特殊施工降效 | 分部分项合计+技术措施项目合计-分部分项设备费-技术措施项目设备费
14 | 031302014001 | 协管费 | 分部分项合计+技术措施项目合计-分部分项设备费-技术措施项目设备费
编制人（造价人员）： |  |  |  | 复核人（造价工程师）：
表-11
总价措施项目清单与计价表
工程名称：弱电工程 |  |  |  | 标段：连云港市实验学校小学部教室改造工程 |  |  |  | 第 3 页 共 3 页
合 计
编制人（造价人员）： |  |  |  | 复核人（造价工程师）：
表-11

## 表-12 其他项目清单与计价汇总表【弱电工程】
其他项目清单与计价汇总表
工程名称：弱电工程 |  | 标段：连云港市实验学校小学部教室改造工程 |  |  | 第 1 页 共 1 页
序号 | 项目名称 |  | 金额（元） | 结算金额（元） |  | 备注
一 | 其他项目
1 | 暂列金额 |  |  |  |  | 明细详见表-12-1
2 | 暂估价
2.1 | 材料(工程设备)暂估价 |  | - |  |  | 明细详见表-12-2
2.2 | 专业工程暂估价 |  |  |  |  | 明细详见表-12-3
3 | 计日工 |  |  |  |  | 明细详见表-12-4
4 | 总承包服务费 |  |  |  |  | 明细详见表-12-5
5 | 索赔与现场签证 |  | - |  |  | 明细详见表-12-6
合 计 | [5 empty] | —
表—12

## 表-12-4 计日工表【弱电工程】
计日工表
工程名称：弱电工程 |  |  |  |  | 标段：连云港市实验学校小学部教室改造工程 |  | 第 1 页 共 1 页
编号 | 项目名称 | 单位 | 暂定数量 | 实际数量 |  | 综合单价(元) |  | 合价（元）
[8 empty] | 暂定 | 实际
1 | 人工
1.1
人工小计
2 | 材料
2.1
材料小计
3 | 机械
3.1
机械小计
4 | 企业管理费和利润
4.1
企业管理费和利润小计
总计
表—12—4

## 表-13 规费、税金项目清单与计价表【弱电工程】
规费、税金项目清单与计价表
工程名称：弱电工程 |  |  | 标段：连云港市实验学校小学部教室改造工程 |  | 第 1 页 共 1 页
序号 | 项目名称 | 计算基础 |  | 计算基数 |  | 计算费率(%) | 金额(元)
1 | 规费 | 社会保险费+住房公积金+环境保护税
1.1 | 社会保险费 | 分部分项工程+措施项目+其他项目-分部分项设备费-技术措施项目设备费 |  |  |  | 2.4
1.2 | 住房公积金 | 分部分项工程+措施项目+其他项目-分部分项设备费-技术措施项目设备费 |  |  |  | 0.42
1.3 | 环境保护税 | 分部分项工程+措施项目+其他项目-分部分项设备费-技术措施项目设备费 |  |  |  | 0
2 | 税金 | 分部分项工程+措施项目+其他项目+规费-(甲供材料费+甲供主材费+甲供设备费)/1.01 |  |  |  | 9
合 计
表—13

## 表-08 分部分项工程和单价措施项目清单与计价表【水工程】
分部分项工程和单价措施项目清单与计价表
工程名称：水工程 | [5 empty] | 标段：连云港市实验学校小学部教室改造工程 |  |  | 第 1 页 共 4 页
序号 | 项目编码 | 项目名称 | 项目特征描述 | 计量单位 | 工程量 |  | 金额（元）
[7 empty] | 综合单价 | 综合合价 |  | 其中：暂估价
消防水
1 | 030901002001 | 消火栓钢管 | 1.安装部位:室内 2.材质、规格:热浸镀锌钢管DN65 3.连接形式:沟槽连接 4.压力试验及冲洗设计要求:管道冲洗 5.含管件 6.具体参见图纸 | m | 14.38
2 | 031003003001 | 蝶阀 | 1.类型:蝶阀 2..规格、压力等级:DN150 3.连接形式:法兰连接 | 个 | 1
3 | 030901010001 | 室内消火栓 | 1.安装：单栓室内消火栓箱 2.型号、规格:SG16E65Z-J 3.消火栓箱暴露在室外的，栓口要求采用橡塑管做保温，厚度不小于50mm，外裹双导铝箔（其外缠绕胶带固定）做保护层。 4.具体详见设计说明及图纸 | 套 | 2
4 | 031002001002 | 管道支架 | 1.材质:型钢 2.管架形式:一般管道支架 | kg | 18.49
5 | 031201003002 | 管道支架刷油 | 1.油漆品种:除锈后刷樟丹二遍再刷灰色调和漆二遍 | kg | 18.49
喷淋水
本页小计
注：为计取规费等的使用，可在表中增设其中：“定额人工费”。
表—08
分部分项工程和单价措施项目清单与计价表
工程名称：水工程 | [5 empty] | 标段：连云港市实验学校小学部教室改造工程 |  |  | 第 2 页 共 4 页
序号 | 项目编码 | 项目名称 | 项目特征描述 | 计量单位 | 工程量 |  | 金额（元）
[7 empty] | 综合单价 | 综合合价 |  | 其中：暂估价
6 | 030901001001 | 水喷淋钢管 | 1.安装部位:室内 2.材质、规格:内外壁热镀锌钢管DN50 3.连接形式:螺纹连接 4.压力试验及冲洗设计要求:管道冲洗 5.含管件 6.具体参见图纸 | m | 37.32
7 | 030901001002 | 水喷淋钢管 | 1.安装部位:室内 2.材质、规格:内外壁热镀锌钢管DN40 3.连接形式:螺纹连接 4.压力试验及冲洗设计要求:管道冲洗 5.含管件 6.具体参见图纸 | m | 52.67
8 | 030901001003 | 水喷淋钢管 | 1.安装部位:室内 2.材质、规格:内外壁热镀锌钢管DN32 3.连接形式:螺纹连接 4.压力试验及冲洗设计要求:管道冲洗 5.含管件 6.具体参见图纸 | m | 86.18
本页小计
注：为计取规费等的使用，可在表中增设其中：“定额人工费”。
表—08
分部分项工程和单价措施项目清单与计价表
工程名称：水工程 | [5 empty] | 标段：连云港市实验学校小学部教室改造工程 |  |  | 第 3 页 共 4 页
序号 | 项目编码 | 项目名称 | 项目特征描述 | 计量单位 | 工程量 |  | 金额（元）
[7 empty] | 综合单价 | 综合合价 |  | 其中：暂估价
9 | 030901001004 | 水喷淋钢管 | 1.安装部位:室内 2.材质、规格:内外壁热镀锌钢管DN25 3.连接形式:螺纹连接 4.压力试验及冲洗设计要求:满足图纸设计要求 5.含管件 | m | 110.6
10 | 030901003001 | 水喷淋（雾）喷头 | 1.名称:下垂型玻璃球闭式喷头 2.材质、型号、规格:DN15 K=80 T=68°C | 个 | 101
11 | 031002001001 | 管道支架 | 1.材质:型钢 2.管架形式:一般管道支架 | kg | 92.86
12 | 031201003001 | 管道支架刷油 | 1.油漆品种:除锈后刷樟丹二遍再刷灰色调和漆二遍 | kg | 92.86
13 | 031208002001 | 管道绝热 | 1.绝热材料品种:橡塑管保温（防结露） 2.绝热厚度:10mm 3.管道外径:Φ57以下 4.外裹双导铝箔（其外缠绕胶带固定） | m3 | 0.65
14 | 030502002001 | 抗震支架 | 1.名称:抗震支架 2.具体满足图纸 | 个 | 13
15 | 031002003001 | 套管 | 1.名称、类型:过墙套管 2.规格:DN80 3.含开洞口，套管和管道之间填塞保温防水材料 | 个 | 14
本页小计
注：为计取规费等的使用，可在表中增设其中：“定额人工费”。
表—08
分部分项工程和单价措施项目清单与计价表
工程名称：水工程 | [5 empty] | 标段：连云港市实验学校小学部教室改造工程 |  |  | 第 4 页 共 4 页
序号 | 项目编码 | 项目名称 | 项目特征描述 | 计量单位 | 工程量 |  | 金额（元）
[7 empty] | 综合单价 | 综合合价 |  | 其中：暂估价
16 | 031002003002 | 套管 | 1.名称、类型:过墙套管 2.规格:DN40 3.含开洞口，套管和管道之间填塞保温防水材料 | 个 | 3
17 | 030905002001 | 水灭火控制装置调试 | 1.系统形式:50点以下 | 系统 | 1
分部分项合计
措施项目
18 | 031301017001 | 脚手架搭拆 |  | 项 | 1
单价措施合计
本页小计
合 计
注：为计取规费等的使用，可在表中增设其中：“定额人工费”。
表—08

## 表-11 总价措施项目清单与计价表【水工程】
总价措施项目清单与计价表
工程名称：水工程 |  |  |  | 标段：连云港市实验学校小学部教室改造工程 |  |  |  | 第 1 页 共 3 页
序号 | 项目编码 | 项目名称 | 计算基础 |  | 费率 (%) | 金额 (元) | 调整 费率 (%) |  | 调整后 金额(元) | 备注
1 | 031302001001 | 安全文明施工费
1.1 | 1.1 | 基本费 | 分部分项合计+技术措施项目合计-分部分项设备费-技术措施项目设备费 |  | 1.5
1.2 | 1.2 | 增加费 | 分部分项合计+技术措施项目合计-分部分项设备费-技术措施项目设备费 |  | 0
1.3 | 1.3 | 扬尘污染防治增加费 | 分部分项合计+技术措施项目合计-分部分项设备费-技术措施项目设备费 |  | 0.21
2 | 031302010001 | 按质论价 | 分部分项合计+技术措施项目合计-分部分项设备费-技术措施项目设备费 |  | 0
3 | 031302002001 | 夜间施工 | 分部分项合计+技术措施项目合计-分部分项设备费-技术措施项目设备费
4 | 031302003001 | 非夜间施工照明 | 分部分项合计+技术措施项目合计-分部分项设备费-技术措施项目设备费 | [6 empty] | 在计取非夜间施工照明费时，建筑工程、仿古工程、修缮土建部分仅地下室（地宫）部分可计取；单独装饰、安装工程、园林绿化工程、修缮安装部分仅特殊施工部位内施工项目可计取
5 | 031302004001 | 二次搬运 | 分部分项合计+技术措施项目合计-分部分项设备费-技术措施项目设备费
6 | 031302005001 | 冬雨季施工 | 分部分项合计+技术措施项目合计-分部分项设备费-技术措
编制人（造价人员）： |  |  |  | 复核人（造价工程师）：
表-11
总价措施项目清单与计价表
工程名称：水工程 |  |  |  | 标段：连云港市实验学校小学部教室改造工程 |  |  |  | 第 2 页 共 3 页
序号 | 项目编码 | 项目名称 | 计算基础 |  | 费率 (%) | 金额 (元) | 调整 费率 (%) |  | 调整后 金额(元) | 备注
施项目设备费
7 | 031302006001 | 已完工程及设备保护 | 分部分项合计+技术措施项目合计-分部分项设备费-技术措施项目设备费
8 | 031302008001 | 临时设施 | 分部分项合计+技术措施项目合计-分部分项设备费-技术措施项目设备费
9 | 031302009001 | 赶工措施 | 分部分项合计+技术措施项目合计-分部分项设备费-技术措施项目设备费
10 | 031302011001 | 住宅分户验收 | 分部分项合计+技术措施项目合计-分部分项设备费-技术措施项目设备费 | [6 empty] | 在计取住宅分户验收时，大型土石方工程、桩基工程和地下室部分不计入计费基础
11 | 031302012001 | 建筑工人实名制 | 分部分项合计+技术措施项目合计-分部分项设备费-技术措施项目设备费 | [6 empty] | 建筑工人实名制设备由建筑工人工资专用账户开户银行提供的，建筑工人实名制费用按表中费率乘以0.5系数计取
12 | 031302015001 | 智慧工地费用 | 分部分项合计+技术措施项目合计-分部分项设备费-技术措施项目设备费
13 | 031302013001 | 特殊施工降效 | 分部分项合计+技术措施项目合计-分部分项设备费-技术措施项目设备费
14 | 031302014001 | 协管费 | 分部分项合计+技术措施项目合计-分部分项设备费-技术措施项目设备费
编制人（造价人员）： |  |  |  | 复核人（造价工程师）：
表-11
总价措施项目清单与计价表
工程名称：水工程 |  |  |  | 标段：连云港市实验学校小学部教室改造工程 |  |  |  | 第 3 页 共 3 页
合 计
编制人（造价人员）： |  |  |  | 复核人（造价工程师）：
表-11

## 表-12 其他项目清单与计价汇总表【水工程】
其他项目清单与计价汇总表
工程名称：水工程 |  | 标段：连云港市实验学校小学部教室改造工程 |  |  | 第 1 页 共 1 页
序号 | 项目名称 |  | 金额（元） | 结算金额（元） |  | 备注
一 | 其他项目
1 | 暂列金额 |  |  |  |  | 明细详见表-12-1
2 | 暂估价
2.1 | 材料(工程设备)暂估价 |  | - |  |  | 明细详见表-12-2
2.2 | 专业工程暂估价 |  |  |  |  | 明细详见表-12-3
3 | 计日工 |  |  |  |  | 明细详见表-12-4
4 | 总承包服务费 |  |  |  |  | 明细详见表-12-5
5 | 索赔与现场签证 |  | - |  |  | 明细详见表-12-6
合 计 | [5 empty] | —
表—12

## 表-12-4 计日工表【水工程】
计日工表
工程名称：水工程 |  |  |  |  | 标段：连云港市实验学校小学部教室改造工程 |  | 第 1 页 共 1 页
编号 | 项目名称 | 单位 | 暂定数量 | 实际数量 |  | 综合单价(元) |  | 合价（元）
[8 empty] | 暂定 | 实际
1 | 人工
1.1
人工小计
2 | 材料
2.1
材料小计
3 | 机械
3.1
机械小计
4 | 企业管理费和利润
4.1
企业管理费和利润小计
总计
表—12—4

## 表-13 规费、税金项目清单与计价表【水工程】
规费、税金项目清单与计价表
工程名称：水工程 |  |  | 标段：连云港市实验学校小学部教室改造工程 |  | 第 1 页 共 1 页
序号 | 项目名称 | 计算基础 |  | 计算基数 |  | 计算费率(%) | 金额(元)
1 | 规费 | 社会保险费+住房公积金+环境保护税
1.1 | 社会保险费 | 分部分项工程+措施项目+其他项目-分部分项设备费-技术措施项目设备费 |  |  |  | 2.4
1.2 | 住房公积金 | 分部分项工程+措施项目+其他项目-分部分项设备费-技术措施项目设备费 |  |  |  | 0.42
1.3 | 环境保护税 | 分部分项工程+措施项目+其他项目-分部分项设备费-技术措施项目设备费 |  |  |  | 0
2 | 税金 | 分部分项工程+措施项目+其他项目+规费-(甲供材料费+甲供主材费+甲供设备费)/1.01 |  |  |  | 9
合 计
表—13

## 表-08 分部分项工程和单价措施项目清单与计价表【暖通工程】
分部分项工程和单价措施项目清单与计价表
工程名称：暖通工程 | [5 empty] | 标段：连云港市实验学校小学部教室改造工程 |  |  | 第 1 页 共 1 页
序号 | 项目编码 | 项目名称 | 项目特征描述 | 计量单位 | 工程量 |  | 金额（元）
[7 empty] | 综合单价 | 综合合价 |  | 其中：暂估价
图文信息楼
1 | 030701006001 | 开窗器 | 1.名称:手摇杆链条式开窗器 2.可开启外门有效面积1.72m2 3.含支架、管件 4.具体参见图纸 | 个 | 8
科技实验楼
2 | 030701006002 | 开窗器 | 1.名称:手摇杆链条式开窗器 2.总可开启有效面积3.36m2 3.含支架、管件 4.具体参见图纸 | 个 | 8
教学楼
3 | 030701006003 | 开窗器 | 1.名称:手摇杆链条式开窗器 2.总可开启有效面积2.40m2 3.含支架、管件 4.具体参见图纸 | 个 | 12
分部分项合计
措施项目
单价措施合计
本页小计
合 计
注：为计取规费等的使用，可在表中增设其中：“定额人工费”。
表—08

## 表-11 总价措施项目清单与计价表【暖通工程】
总价措施项目清单与计价表
工程名称：暖通工程 |  |  |  | 标段：连云港市实验学校小学部教室改造工程 |  |  |  | 第 1 页 共 3 页
序号 | 项目编码 | 项目名称 | 计算基础 |  | 费率 (%) | 金额 (元) | 调整 费率 (%) |  | 调整后 金额(元) | 备注
1 | 031302001001 | 安全文明施工费
1.1 | 1.1 | 基本费 | 分部分项合计+技术措施项目合计-分部分项设备费-技术措施项目设备费 |  | 1.5
1.2 | 1.2 | 增加费 | 分部分项合计+技术措施项目合计-分部分项设备费-技术措施项目设备费 |  | 0
1.3 | 1.3 | 扬尘污染防治增加费 | 分部分项合计+技术措施项目合计-分部分项设备费-技术措施项目设备费 |  | 0.21
2 | 031302010001 | 按质论价 | 分部分项合计+技术措施项目合计-分部分项设备费-技术措施项目设备费 |  | 0
3 | 031302002001 | 夜间施工 | 分部分项合计+技术措施项目合计-分部分项设备费-技术措施项目设备费
4 | 031302003001 | 非夜间施工照明 | 分部分项合计+技术措施项目合计-分部分项设备费-技术措施项目设备费 | [6 empty] | 在计取非夜间施工照明费时，建筑工程、仿古工程、修缮土建部分仅地下室（地宫）部分可计取；单独装饰、安装工程、园林绿化工程、修缮安装部分仅特殊施工部位内施工项目可计取
5 | 031302004001 | 二次搬运 | 分部分项合计+技术措施项目合计-分部分项设备费-技术措施项目设备费
6 | 031302005001 | 冬雨季施工 | 分部分项合计+技术措施项目合计-分部分项设备费-技术措
编制人（造价人员）： |  |  |  | 复核人（造价工程师）：
表-11
总价措施项目清单与计价表
工程名称：暖通工程 |  |  |  | 标段：连云港市实验学校小学部教室改造工程 |  |  |  | 第 2 页 共 3 页
序号 | 项目编码 | 项目名称 | 计算基础 |  | 费率 (%) | 金额 (元) | 调整 费率 (%) |  | 调整后 金额(元) | 备注
施项目设备费
7 | 031302006001 | 已完工程及设备保护 | 分部分项合计+技术措施项目合计-分部分项设备费-技术措施项目设备费
8 | 031302008001 | 临时设施 | 分部分项合计+技术措施项目合计-分部分项设备费-技术措施项目设备费
9 | 031302009001 | 赶工措施 | 分部分项合计+技术措施项目合计-分部分项设备费-技术措施项目设备费
10 | 031302011001 | 住宅分户验收 | 分部分项合计+技术措施项目合计-分部分项设备费-技术措施项目设备费 | [6 empty] | 在计取住宅分户验收时，大型土石方工程、桩基工程和地下室部分不计入计费基础
11 | 031302012001 | 建筑工人实名制 | 分部分项合计+技术措施项目合计-分部分项设备费-技术措施项目设备费 | [6 empty] | 建筑工人实名制设备由建筑工人工资专用账户开户银行提供的，建筑工人实名制费用按表中费率乘以0.5系数计取
12 | 031302015001 | 智慧工地费用 | 分部分项合计+技术措施项目合计-分部分项设备费-技术措施项目设备费
13 | 031302013001 | 特殊施工降效 | 分部分项合计+技术措施项目合计-分部分项设备费-技术措施项目设备费
14 | 031302014001 | 协管费 | 分部分项合计+技术措施项目合计-分部分项设备费-技术措施项目设备费
编制人（造价人员）： |  |  |  | 复核人（造价工程师）：
表-11
总价措施项目清单与计价表
工程名称：暖通工程 |  |  |  | 标段：连云港市实验学校小学部教室改造工程 |  |  |  | 第 3 页 共 3 页
合 计
编制人（造价人员）： |  |  |  | 复核人（造价工程师）：
表-11

## 表-12 其他项目清单与计价汇总表【暖通工程】
其他项目清单与计价汇总表
工程名称：暖通工程 |  | 标段：连云港市实验学校小学部教室改造工程 |  |  | 第 1 页 共 1 页
序号 | 项目名称 |  | 金额（元） | 结算金额（元） |  | 备注
一 | 其他项目
1 | 暂列金额 |  |  |  |  | 明细详见表-12-1
2 | 暂估价
2.1 | 材料(工程设备)暂估价 |  | - |  |  | 明细详见表-12-2
2.2 | 专业工程暂估价 |  |  |  |  | 明细详见表-12-3
3 | 计日工 |  |  |  |  | 明细详见表-12-4
4 | 总承包服务费 |  |  |  |  | 明细详见表-12-5
5 | 索赔与现场签证 |  | - |  |  | 明细详见表-12-6
合 计 | [5 empty] | —
表—12

## 表-12-4 计日工表【暖通工程】
计日工表
工程名称：暖通工程 |  |  |  |  | 标段：连云港市实验学校小学部教室改造工程 |  | 第 1 页 共 1 页
编号 | 项目名称 | 单位 | 暂定数量 | 实际数量 |  | 综合单价(元) |  | 合价（元）
[8 empty] | 暂定 | 实际
1 | 人工
1.1
人工小计
2 | 材料
2.1
材料小计
3 | 机械
3.1
机械小计
4 | 企业管理费和利润
4.1
企业管理费和利润小计
总计
表—12—4

## 表-13 规费、税金项目清单与计价表【暖通工程】
规费、税金项目清单与计价表
工程名称：暖通工程 |  |  | 标段：连云港市实验学校小学部教室改造工程 |  | 第 1 页 共 1 页
序号 | 项目名称 | 计算基础 |  | 计算基数 |  | 计算费率(%) | 金额(元)
1 | 规费 | 社会保险费+住房公积金+环境保护税
1.1 | 社会保险费 | 分部分项工程+措施项目+其他项目-分部分项设备费-技术措施项目设备费 |  |  |  | 2.4
1.2 | 住房公积金 | 分部分项工程+措施项目+其他项目-分部分项设备费-技术措施项目设备费 |  |  |  | 0.42
1.3 | 环境保护税 | 分部分项工程+措施项目+其他项目-分部分项设备费-技术措施项目设备费 |  |  |  | 0
2 | 税金 | 分部分项工程+措施项目+其他项目+规费-(甲供材料费+甲供主材费+甲供设备费)/1.01 |  |  |  | 9
合 计
表—13