## 清单
燕子矶新城小学滨江校区文化布置服务二期清单
序号 | 项目 | 规格参数及工艺 | 数量 | 单位 | 单价（元） | 合价（元）
一 | 行政楼外侧架空层
1 | 教育语录造型柱 | 设计要求：符合学校办学理念，形式要与学校整体协调，造型简约，提供彩色设计图 制作要求：符合国家标注要求，材料环保性，耐用性，实用性 参考尺寸(mm)：柱子尺寸1100*900*3500 材质工艺： 木方基层打底，表面石膏板覆面造型，艺术漆滚涂，美岩板雕刻造型覆面。文字造型5mm亚克力雕刻喷漆胶粘上墙，木饰面造型贴面 咖色金属踢脚线胶粘固定 | 4 | 组
2 | 新燕赋造型侧墙 | 设计要求：符合学校办学理念，形式要与学校整体协调，造型简约，提供彩色设计图 制作要求：符合国家标注要求，材料环保性，耐用性，实用性 参考尺寸(mm)：1100*750*3500 材质工艺： 1、木方基层打底，石膏板覆面造型，表面艺术漆。咖色金属踢脚线胶粘固定 | 2 | 组
3 | 新燕赋造型主题墙 | 设计要求：符合学校办学理念，形式要与学校整体协调，造型简约，提供彩色设计图 制作要求：符合国家标注要求，材料环保性，耐用性，实用性 参考尺寸(mm)：7500*3500 材质工艺： 1、木方基层打底，石膏板覆面造型，咖色金属踢脚线胶粘固定 2、宣绒布打底，uv浮雕造型 3、新燕赋造型木工板基层，石膏板覆面造型，表面宣绒布 | 1 | 组
4 | 新燕赋造型主题字 | 设计要求：符合学校办学理念，形式要与学校整体协调，造型简约，提供彩色设计图 制作要求：符合国家标注要求，材料环保性，耐用性，实用性 参考尺寸(mm)：字高200mm 材质工艺： 1、文字造型标题字20mm金属字围边焊接表面喷漆，背PVC垫层，胶粘固定 | 3 | 个
5 | 新燕赋造型内容文字 | 设计要求：符合学校办学理念，形式要与学校整体协调，造型简约，提供彩色设计图 制作要求：符合国家标注要求，材料环保性，耐用性，实用性 参考尺寸(mm)：字高90mm 5800*2050 材质工艺： 1、内容文字5mmPVC雕刻喷漆，胶粘固定 | 1 | 组
6 | 校园理念造型墙 | 设计要求：符合学校办学理念，形式要与学校整体协调，造型简约，提供彩色设计图 制作要求：符合国家标注要求，材料环保性，耐用性，实用性 参考尺寸(mm)：11480*3500*700 材质工艺： 1、钢架基层打底，铝板覆面造型 2、侧面格栅造型，下口不锈钢折弯造型，内置仿真绿植造型 3、含顶口灯带造型 | 1 | 组
7 | 校园理念格栅板造型 | 设计要求：符合学校办学理念，形式要与学校整体协调，造型简约，提供彩色设计图 制作要求：符合国家标注要求，材料环保性，耐用性，实用性 参考尺寸(mm)：2400*3300 材质工艺： 1、定制格栅造型，螺丝卡扣件固定 2、内容文字5mm亚克力雕刻喷漆胶粘固定 | 1 | 组
8 | 校园理念格半圆造型 | 设计要求：符合学校办学理念，形式要与学校整体协调，造型简约，提供彩色设计图 制作要求：符合国家标注要求，材料环保性，耐用性，实用性 参考尺寸(mm)：5700*2800 材质工艺： 1、钢架基层打底，铝板覆面造型，腻子打磨，表面宣绒布封面造型 2、造型板是10mmPVC表面UV,5mm亚克力烤漆装饰格栅，底板10mm亚克力烤漆底板+5mm亚克力烤漆立体字胶粘固定上墙 3、主题字造型20mm金属字围边焊接，表面喷漆，PVC垫层，胶粘 | 1 | 组
9 | 养趣乐创造型墙 | 设计要求：符合学校办学理念，形式要与学校整体协调，造型简约，提供彩色设计图 制作要求：符合国家标注要求，材料环保性，耐用性，实用性 参考尺寸(mm)：3520*3300 材质工艺： 1、木工板基层打底，表面木饰面贴皮造型，标题字造型15mm金属字围边，背发光字，胶粘固定 2、石膏板造型，艺术漆封面，10mmPVC标题字，表面艺术漆，胶粘固定，小字内容5mm亚克力雕刻喷漆，胶粘固定。 | 1 | 组
10 | 金属格栅造型 | 设计要求：符合学校办学理念，形式要与学校整体协调，造型简约，提供彩色设计图 制作要求：符合国家标注要求，材料环保性，耐用性，实用性 参考尺寸(mm)：1300*700*1400 材质工艺： 1、钢架基层打底，铝板覆面造型 2、侧面格栅造型，下口不锈钢折弯造型 | 5 | 组
11 | 校训主题造型墙 | 设计要求：符合学校办学理念，形式要与学校整体协调，造型简约，提供彩色设计图 制作要求：符合国家标注要求，材料环保性，耐用性，实用性 参考尺寸(mm)：3200*3500 材质工艺： 1、腻子基层拉平，宣绒布打底UV，造型展板厚度1.2mm20mm不锈钢围边焊接造型，烤漆，内容UV，标题文字20mm金属字背发光，文字胶粘固定上墙 2、浅灰色宣绒布造型，边口区域隔墙造型，表面长城板造型，暗藏灯带 3、咖色金属踢脚线胶粘固定 | 1 | 组
12 | 三风理念造型墙 | 设计要求：符合学校办学理念，形式要与学校整体协调，造型简约，提供彩色设计图 制作要求：符合国家标注要求，材料环保性，耐用性，实用性 参考尺寸(mm)：6300*3500 材质工艺： 1、腻子基层拉平，宣绒布打底UV 2、底板造型不锈钢木纹烤漆造型，内容文字10mm亚克力雕刻烤漆，胶粘固定上墙 3、线条造型5mm亚克力雕刻烤漆，胶粘固定，文字内容5、10mmPVC雕刻粘贴 4、咖色金属踢脚线胶粘固定 | 1 | 组
13 | 入口关爱造型墙 | 设计要求：符合学校办学理念，形式要与学校整体协调，造型简约，提供彩色设计图 制作要求：符合国家标注要求，材料环保性，耐用性，实用性 参考尺寸(mm)：2600*2600 材质工艺： 1、10mmPVC底板造型，内容uv。5mm亚克力条子雕刻喷漆胶粘固定 2、标题字内容15mm金属字围边烤漆，基层PVC，胶粘固定上墙，内容文字5mm亚克力胶粘固定 | 1 | 组
14 | 入口区域造型墙 | 设计要求：符合学校办学理念，形式要与学校整体协调，造型简约，提供彩色设计图 制作要求：符合国家标注要求，材料环保性，耐用性，实用性 参考尺寸(mm)：3500*2700 材质工艺： 1、10mmPVC底板造型，内容uv。5mm亚克力条子雕刻喷漆胶粘固定 2、标题字内容15mm金属字围边烤漆，基层PVC，胶粘固定上墙，内容文字5mm亚克力胶粘固定 | 1 | 组
15 | 顶面射灯 | 设计要求：符合学校办学理念，形式要与学校整体协调，造型简约，提供彩色设计图 制作要求：符合国家标注要求，材料环保性，耐用性，实用性 材质工艺：12V 9W 正白光 组装工艺及其它：铝合金滑杆固定 | 25 | 盏
16 | 顶面书卷造型 | 设计要求：符合学校办学理念，形式要与学校整体协调，造型简约，提供彩色设计图 制作要求：符合国家标注要求，材料环保性，耐用性，实用性 参考尺寸(mm)：60.05m² 材质工艺： 1、轻钢龙骨基层，木工板雕刻弧形造型 2、石膏板覆面造型，腻子三层，表面宣绒布覆面造型。 3、含顶面侧边灯带造型 | 60.05 | ㎡
17 | 水路改造 | 设计要求：符合学校办学理念，形式要与学校整体协调，造型简约，提供彩色设计图 制作要求：符合国家标注要求，材料环保性，耐用性，实用性 参考尺寸(mm)：20m 材质工艺： 1、明水管布管，接入校园水管 2、空调下水处理 | 20 | 米
18 | 强电改造 | 设计要求：符合学校办学理念，形式要与学校整体协调，造型简约，提供彩色设计图 制作要求：符合国家标注要求，材料环保性，耐用性，实用性 参考尺寸(mm)：466.48m²（区域面积） 材质工艺： 1、含顶面整体强电改造 2、含墙面电源改造 | 1 | 项
二 | 行政办公室外廊道
19 | 教育家精神基层造型墙 | 设计要求：符合学校办学理念，形式要与学校整体协调，造型简约，提供彩色设计图 制作要求：符合国家标注要求，材料环保性，耐用性，实用性 参考尺寸(mm)：16800*4480 材质工艺： 1、浅灰色艺术漆打底造型 | 75.264 | ㎡
20 | 教育家精神主题字造型 | 设计要求：符合学校办学理念，形式要与学校整体协调，造型简约，提供彩色设计图 制作要求：符合国家标注要求，材料环保性，耐用性，实用性 参考尺寸(mm)：1500*3200 材质工艺： 1、标题字造型20mm金属字围边造型，表面喷漆uv。主造型金属板雕刻，围边焊接，螺丝固定 | 1 | 组
21 | 教育家精神格栅造型 | 设计要求：符合学校办学理念，形式要与学校整体协调，造型简约，提供彩色设计图 制作要求：符合国家标注要求，材料环保性，耐用性，实用性 参考尺寸(mm)：10m² 材质工艺： 1、线条造型5mm亚克力雕刻，喷漆胶粘固定 | 1 | 组
22 | 教育家精神底板造型 | 设计要求：符合学校办学理念，形式要与学校整体协调，造型简约，提供彩色设计图 制作要求：符合国家标注要求，材料环保性，耐用性，实用性 参考尺寸(mm)：13m² 材质工艺： 1、底板造型PVC雕刻造型，表面喷漆，胶粘固定上墙 | 1 | 组
23 | 教育家精神文字内容 | 设计要求：符合学校办学理念，形式要与学校整体协调，造型简约，提供彩色设计图 制作要求：符合国家标注要求，材料环保性，耐用性，实用性 参考尺寸(mm)：22m 材质工艺： 1、文字内容15mmPVC雕刻造型，表面喷漆胶粘固定上墙 | 1 | 组
24 | 教育家精神踢脚线 | 设计要求：符合学校办学理念，形式要与学校整体协调，造型简约，提供彩色设计图 制作要求：符合国家标注要求，材料环保性，耐用性，实用性 参考尺寸(mm)：15.5m 材质工艺： 1、咖色金属踢脚线胶粘固定 | 1 | 组
25 | 休闲坐凳 | 设计要求：符合学校办学理念，形式要与学校整体协调，造型简约，提供彩色设计图 制作要求：符合国家标注要求，材料环保性，耐用性，实用性 参考尺寸(mm)：15770*620 材质工艺： 1、防腐木定制坐凳2m每个 2、部分坐凳防腐木角铁固定 3、含造型花箱6个 4、含定制绿植造型 | 1 | 组
26 | 休闲坐凳背景造型 | 设计要求：符合学校办学理念，形式要与学校整体协调，造型简约，提供彩色设计图 制作要求：符合国家标注要求，材料环保性，耐用性，实用性 参考尺寸(mm)：2580*1130 材质工艺： 1、标题字20mm不锈钢雕刻围边烤漆造型，底衬PVC，胶粘固定 2、底板造型10mm不锈钢围边雕刻烤漆，底衬PVC，胶粘固定 | 1 | 组
三 | 多功能展厅
27 | 大门拆除 | 设计要求：符合学校办学理念，形式要与学校整体协调，造型简约，提供彩色设计图 制作要求：符合国家标注要求，材料环保性，耐用性，实用性 参考尺寸(mm)：12874*3200 材质工艺： 1、原造型门拆除，玻璃门拆除 2、后场打包送至校园指定位置 | 41.19 | ㎡
28 | 校史沿革造型墙格栅灯膜 | 设计要求：符合学校办学理念，形式要与学校整体协调，造型简约，提供彩色设计图 制作要求：符合国家标注要求，材料环保性，耐用性，实用性 参考尺寸(mm)：2600*3000 材质工艺： 1、轻钢龙骨隔墙造型 2、两边定制灯膜造型，卡扣件固定，表面金属格栅。 | 1 | 组
29 | 校史沿革背景隔墙 | 设计要求：符合学校办学理念，形式要与学校整体协调，造型简约，提供彩色设计图 制作要求：符合国家标注要求，材料环保性，耐用性，实用性 参考尺寸(mm)：9600*3000 材质工艺： 1、中间隔墙造型，表面宣绒布打底基层造型展板厚度10mmPVC造型，烤漆，内容UV | 1 | 组
30 | 校史沿革展板造型 | 设计要求：符合学校办学理念，形式要与学校整体协调，造型简约，提供彩色设计图 制作要求：符合国家标注要求，材料环保性，耐用性，实用性 参考尺寸(mm)：4m² 材质工艺： 1、展板造型10mmPVC雕刻，表面喷漆 uv 2、图案造型15mmPVC雕刻，表面uv | 1 | 组
31 | 校史沿革文字造型 | 设计要求：符合学校办学理念，形式要与学校整体协调，造型简约，提供彩色设计图 制作要求：符合国家标注要求，材料环保性，耐用性，实用性 参考尺寸(mm)：-- 材质工艺： 1、标题文字20mm金属围边字，文字吊挂固定 2、副标题字20mm金属字围边焊接，表面喷漆。 3、展板造型10mmPVC雕刻uv | 1 | 组
32 | 校史圆形灯箱 | 设计要求：符合学校办学理念，形式要与学校整体协调，造型简约，提供彩色设计图 制作要求：符合国家标注要求，材料环保性，耐用性，实用性 参考尺寸(mm)：直径1265mm 材质工艺： 1、吊筋下挂，不锈钢围边造型，表面喷漆 2、内部灯膜造型 | 1 | 组
33 | 定制绿植造型摆件1 | 设计要求：符合学校办学理念，形式要与学校整体协调，造型简约，提供彩色设计图 制作要求：符合国家标注要求，材料环保性，耐用性，实用性 参考尺寸(mm)：长度2500mm高度2000mm 材质工艺： 1、定制假山，绿植造型 2、含绿植摆台 | 1 | 组
34 | 地面鹅暖石地台造型 | 设计要求：符合学校办学理念，形式要与学校整体协调，造型简约，提供彩色设计图 制作要求：符合国家标注要求，材料环保性，耐用性，实用性 参考尺寸(mm)：29.1m² 材质工艺： 1、1.2mm不锈钢围边造型，折弯框架结构 2、内部鹅暖石造型，水泥浇筑固定 | 1 | 组
35 | 校史校园模型沙盘 | 设计要求：符合学校办学理念，形式要与学校整体协调，造型简约，提供彩色设计图 制作要求：符合国家标注要求，材料环保性，耐用性，实用性 参考尺寸(mm)：5700*980 材质工艺： 1、钢架基层龙骨，角铁焊接，膨胀螺丝固定 2、木工板饰面造型，围边钢化玻璃造型 3、定制校园模型展台，布展 | 1 | 套
36 | 金陵好课堂造型墙面 | 设计要求：符合学校办学理念，形式要与学校整体协调，造型简约，提供彩色设计图 制作要求：符合国家标注要求，材料环保性，耐用性，实用性 参考尺寸(mm)：9370*3000 材质工艺： 1、50*50方管基层造型，防火阻燃板覆面，石膏板造型 2、边框造型不锈钢围边焊接表面喷漆 3、中间宣绒布打底，造型展板厚度5mm亚克力造型，烤漆，内容UV，标题文字20mm金属围边字，胶粘固定，展板造型10mmPVC雕刻喷漆正面uv，含相框造型 4、人才立体字造型不锈钢围边焊接，喷漆，吊挂固定 | 1 | 组
37 | 金陵好课堂造型背后窗帘 | 设计要求：符合学校办学理念，形式要与学校整体协调，造型简约，提供彩色设计图 制作要求：符合国家标注要求，材料环保性，耐用性，实用性 参考尺寸(mm)：13590*2800 材质工艺： 1、定制书法布艺卷帘造型 | 1 | 组
38 | 造型石头 | 设计要求：符合学校办学理念，形式要与学校整体协调，造型简约，提供彩色设计图 制作要求：符合国家标注要求，材料环保性，耐用性，实用性 参考尺寸(mm)： 材质工艺： 1、天然雪浪石、造型石造型组合 | 1 | 组
39 | 金陵好课堂显示器 | 设计要求：符合学校办学理念，形式要与学校整体协调，造型简约，提供彩色设计图 制作要求：符合国家标注要求，材料环保性，耐用性，实用性 参考尺寸(mm)：45寸 材质工艺： 1、45寸挂墙显示器 | 1 | 台
40 | 作品展示造型墙 | 设计要求：符合学校办学理念，形式要与学校整体协调，造型简约，提供彩色设计图 制作要求：符合国家标注要求，材料环保性，耐用性，实用性 参考尺寸(mm)：5800*3000 材质工艺： 1、圆管结构基础，造型方管基层，表面不锈钢围边焊接造型，表面喷漆 2、定制挂画轨道造型，下挂木质画作造型 | 1 | 组
41 | 文脉传薪造型墙 | 设计要求：符合学校办学理念，形式要与学校整体协调，造型简约，提供彩色设计图 制作要求：符合国家标注要求，材料环保性，耐用性，实用性 参考尺寸(mm)：5100*3000 材质工艺： 1、木工板打底基层，石膏板封面造型 2、宣绒布打底造型，内容uv 3、标题字20mm金属字围边焊接喷漆胶粘，小字造型10mmPVC雕刻喷漆胶粘 4、金属圆杆造型，卡扣件固定亚克力插盒 5、背板造型金属板，雕刻围边双面烤漆 6、含咖色金属踢脚线 | 1 | 组
42 | 荣誉集萃造型墙 | 设计要求：符合学校办学理念，形式要与学校整体协调，造型简约，提供彩色设计图 制作要求：符合国家标注要求，材料环保性，耐用性，实用性 参考尺寸(mm)：6450*3000 材质工艺： 1、木工板打底基层，石膏板封面造型 2、宣绒布打底造型，内容uv 3、标题字20mm金属字围边焊接喷漆胶粘，小字造型10mmPVC雕刻喷漆胶粘 3、实木结构造型，框架结构，表面玻璃门安装 4、含咖色金属踢脚线 | 1 | 组
43 | 树人寓意造型 | 设计要求：符合学校办学理念，形式要与学校整体协调，造型简约，提供彩色设计图 制作要求：符合国家标注要求，材料环保性，耐用性，实用性 参考尺寸(mm)：4800*3000 材质工艺： 1、木方基层打底，原木色饰面板覆面造型，部分异色烤漆板 2、金属方管造型，烤木纹漆，上下口定制安装支撑件。 3、文字内容，20mm不锈钢围边焊接，胶粘固定，小字造型5mm亚克力加底板胶粘固定 4、底纹造型车贴 | 1 | 组
44 | 校史沿革显示器 | 设计要求：符合学校办学理念，形式要与学校整体协调，造型简约，提供彩色设计图 制作要求：符合国家标注要求，材料环保性，耐用性，实用性 参考尺寸(mm)：100寸 材质工艺： 1、背架基层方管造型 2、100寸触摸显示器挂墙安装 | 1 | 台
45 | 绿植端景造型 | 设计要求：符合学校办学理念，形式要与学校整体协调，造型简约，提供彩色设计图 制作要求：符合国家标注要求，材料环保性，耐用性，实用性 参考尺寸(mm)：4835*750 材质工艺： 1、不锈钢折弯围边造型，表面烤漆工艺 2、含绿植假山造型 | 1 | 组
46 | 门头造型 | 设计要求：符合学校办学理念，形式要与学校整体协调，造型简约，提供彩色设计图 制作要求：符合国家标注要求，材料环保性，耐用性，实用性 参考尺寸(mm)：14600*4300 材质工艺： 1、木方基层打底，木工板隔墙造型，阡陌石覆面造型 2、绿色石膏板覆面，表面绿色乳胶漆 3、飞燕造型10mm亚克力激光雕刻喷漆，胶粘 | 1 | 组
47 | 顶面射灯 | 设计要求：符合学校办学理念，形式要与学校整体协调，造型简约，提供彩色设计图 制作要求：符合国家标注要求，材料环保性，耐用性，实用性 材质工艺：12V 9W 正白光 组装工艺及其它：铝合金滑杆固定 | 36 | 盏
48 | 电路改造 | 设计要求：符合学校办学理念，形式要与学校整体协调，造型简约，提供彩色设计图 制作要求：符合国家标注要求，材料环保性，耐用性，实用性 参考尺寸(mm)：144 材质工艺： 1、含墙面部分电源改造 | 1 | 项
四 | 接待室
49 | 接待室柜子 | 设计要求：符合学校办学理念，形式要与学校整体协调，造型简约，提供彩色设计图 制作要求：符合国家标注要求，材料环保性，耐用性，实用性 参考尺寸(mm)：4000*2730 材质工艺： 1、定制原木色实木柜子，含铰链，门板，柜体板造型 2、吧台造型浅灰色防水面板造型。台面浅灰色石英石。 | 1 | 组
50 | 休闲餐桌 | 设计要求：符合学校办学理念，形式要与学校整体协调，造型简约，提供彩色设计图 制作要求：符合国家标注要求，材料环保性，耐用性，实用性 参考尺寸(mm)：2300*900 材质工艺： 1、定制实木餐桌造型 2、含6把实木布艺软包椅子 | 1 | 组
51 | 墙面挂画造型 | 设计要求：符合学校办学理念，形式要与学校整体协调，造型简约，提供彩色设计图 制作要求：符合国家标注要求，材料环保性，耐用性，实用性 参考尺寸(mm)：3000*870 材质工艺： 1、木质相框造型挂墙安装 2、面层有机玻璃 | 1 | 组
52 | 边几 | 设计要求：符合学校办学理念，形式要与学校整体协调，造型简约，提供彩色设计图 制作要求：符合国家标注要求，材料环保性，耐用性，实用性 参考尺寸(mm)：700*700 材质工艺： 1、定制实木边几 | 1 | 组
53 | 地毯 | 设计要求：符合学校办学理念，形式要与学校整体协调，造型简约，提供彩色设计图 制作要求：符合国家标注要求，材料环保性，耐用性，实用性 参考尺寸(mm)：3000*4800 材质工艺： 1、成品地毯造型 | 1 | 组
54 | 墙体拆除 | 设计要求：符合学校办学理念，形式要与学校整体协调，造型简约，提供彩色设计图 制作要求：符合国家标注要求，材料环保性，耐用性，实用性 参考尺寸(mm)：2700*3000 材质工艺： 1、原墙体拆除，粉碎打包 2、送至校园指定位置 | 8.1 | ㎡
55 | 定制玻璃大门 | 设计要求：符合学校办学理念，形式要与学校整体协调，造型简约，提供彩色设计图 制作要求：符合国家标注要求，材料环保性，耐用性，实用性 参考尺寸(mm)：2700*3000 材质工艺： 1、定制铝合金大门 2、防爆玻璃 | 1 | 组
五 | 行政门厅
56 | 行政形象墙主题背景 | 设计要求：符合学校办学理念，形式要与学校整体协调，造型简约，提供彩色设计图 制作要求：符合国家标注要求，材料环保性，耐用性，实用性 参考尺寸(mm)：9200*3000 材质工艺： 1、木方基层隔墙造型，表面石膏板覆面。表面艺术漆 2、木工板饰面，表面长城板造型，内嵌灯带造型 | 1 | 项
57 | 行政形象墙内容文字 | 设计要求：符合学校办学理念，形式要与学校整体协调，造型简约，提供彩色设计图 制作要求：符合国家标注要求，材料环保性，耐用性，实用性 参考尺寸(mm)：9200*3000 材质工艺： 1、标题字造型1.2mm不锈钢围边和焊接造型，厚度20mm。logo造型20mm不锈钢表面丝印 2、内容文字10mmPVC雕刻喷漆胶粘固定上墙 | 1 | 项
58 | 百年铸魂造型墙 | 设计要求：符合学校办学理念，形式要与学校整体协调，造型简约，提供彩色设计图 制作要求：符合国家标注要求，材料环保性，耐用性，实用性 参考尺寸(mm)：10800*3100 材质工艺： 1、木方造型，石膏板垫层，宣绒布打底UV，标题文字10mm亚克力文字胶粘固定上墙。部分展板10mmPVC雕刻正面uv粘贴 2、含侧面灯带造型 | 1 | 项
59 | 行政门厅显示器 | 设计要求：符合学校办学理念，形式要与学校整体协调，造型简约，提供彩色设计图 制作要求：符合国家标注要求，材料环保性，耐用性，实用性 参考尺寸(mm)：50寸 材质工艺： 1、背架基层方管造型 2、50寸触摸显示器挂墙安装 | 1 | 项
六 | 报告厅外墙
60 | 报告厅外墙格栅 | 设计要求：符合学校办学理念，形式要与学校整体协调，造型简约，提供彩色设计图 制作要求：符合国家标注要求，材料环保性，耐用性，实用性 参考尺寸(mm)：13m² 材质工艺： 1、方管结构造型格栅造型。 2、卡墙安装 | 1 | 项
61 | 报告厅外墙底板造型 | 设计要求：符合学校办学理念，形式要与学校整体协调，造型简约，提供彩色设计图 制作要求：符合国家标注要求，材料环保性，耐用性，实用性 参考尺寸(mm)：32m² 材质工艺： 1、1.2mm不锈钢围边焊接造型，表面丝印、喷漆造型 2、厚度错落 | 1 | 项
62 | 报告厅外墙文字造型 | 设计要求：符合学校办学理念，形式要与学校整体协调，造型简约，提供彩色设计图 制作要求：符合国家标注要求，材料环保性，耐用性，实用性 参考尺寸(mm)：-- 材质工艺： 1、墙面主题字造型1.2mm不锈钢围边焊接造型，厚度30mm表面镜面处理 2、内容文字5、10、20、30mmPVC雕刻喷漆，胶粘固定上墙 | 1 | 项
63 | 绿植移除 | 参考尺寸(mm)：15000*2800 材质工艺： 1、现场绿植拆除，并送至校园指定位置 2、不含栽种 | 1 | 项
64 | 石材步道造型 | 设计要求：符合学校办学理念，形式要与学校整体协调，造型简约，提供彩色设计图 制作要求：符合国家标注要求，材料环保性，耐用性，实用性 参考尺寸(mm)：15000*2800 材质工艺： 1、含青石材板材造型。 2、含绿植造型 3、含绿植草皮 | 1 | 项
七 | 2F平台活动室
65 | 长桌 | 设计要求：符合学校办学理念，形式要与学校整体协调，造型简约，提供彩色设计图 制作要求：符合国家标注要求，材料环保性，耐用性，实用性 参考尺寸(mm)：4200*1400*750（80mm厚） 材质工艺： 1、定制松木家具 | 1 | 个
66 | 椅子 | 设计要求：符合学校办学理念，形式要与学校整体协调，造型简约，提供彩色设计图 制作要求：符合国家标注要求，材料环保性，耐用性，实用性 参考尺寸(mm)：580*630*840 材质工艺： 1、定制橡胶木座椅，软包坐垫 | 16 | 张
67 | 休闲椅组合 | 设计要求：符合学校办学理念，形式要与学校整体协调，造型简约，提供彩色设计图 制作要求：符合国家标注要求，材料环保性，耐用性，实用性 参考尺寸(mm)：500*600 材质工艺： 1、藤编膜茶几1个 2、真藤座椅2个 | 4 | 组
68 | 书柜 | 设计要求：符合学校办学理念，形式要与学校整体协调，造型简约，提供彩色设计图 制作要求：符合国家标注要求，材料环保性，耐用性，实用性 参考尺寸(mm)：940*500*300 材质工艺： 1、定制实木柜书柜，含外向轮 | 2 | 个
69 | 地柜 | 设计要求：符合学校办学理念，形式要与学校整体协调，造型简约，提供彩色设计图 制作要求：符合国家标注要求，材料环保性，耐用性，实用性 参考尺寸(mm)：3200*800*600 材质工艺： 1、定制实木柜地柜 | 1 | 个
70 | 定制展示架 | 设计要求：符合学校办学理念，形式要与学校整体协调，造型简约，提供彩色设计图 制作要求：符合国家标注要求，材料环保性，耐用性，实用性 参考尺寸(mm)：2800 材质工艺： 1、定制金属展示架 2、基层角铁固定上墙 | 1 | 个
71 | 造型地灯 | 设计要求：符合学校办学理念，形式要与学校整体协调，造型简约，提供彩色设计图 制作要求：符合国家标注要求，材料环保性，耐用性，实用性 参考尺寸(mm)：200*200*1400 材质工艺： 1、定制金属灯具框架，内部布艺造型 | 2 | 个
72 | 一体机 | 设计要求：符合学校办学理念，形式要与学校整体协调，造型简约，提供彩色设计图 制作要求：符合国家标注要求，材料环保性，耐用性，实用性 参考尺寸(mm)：85寸 材质工艺： 1、背架基层方管造型 2、85寸触摸显示器挂墙安装、含落地支撑架 | 1 | 台
73 | 定制咖色金属地柜 | 设计要求：符合学校办学理念，形式要与学校整体协调，造型简约，提供彩色设计图 制作要求：符合国家标注要求，材料环保性，耐用性，实用性 参考尺寸(mm)：3150*550*300 材质工艺： 1、定制金属柜体，表面烤漆造型 | 1 | 个
八 | 2F平台地面游戏
74 | 地面游戏 | 设计要求：符合学校办学理念，形式要与学校整体协调，造型简约，提供彩色设计图 制作要求：符合国家标注要求，材料环保性，耐用性，实用性 参考尺寸(mm)：75m²图案外框 材质工艺： 1、水性环氧地坪漆绘画 2、彩绘表面覆盖聚氨酯涂层漆膜 | 75 | m²
九 | 美术教室
75 | 多彩画卷主题墙立体造型板 | 设计要求：符合学校办学理念，形式要与学校整体协调，造型简约，提供彩色设计图 制作要求：符合国家标注要求，材料环保性，耐用性，实用性 参考尺寸(mm)：1.31m² 材质工艺：内容造型板15mmPVC雕刻烤漆，内容UV，胶粘固定 | 1 | 组
76 | 多彩画卷主题墙柱子改色 | 设计要求：符合学校办学理念，形式要与学校整体协调，造型简约，提供彩色设计图 制作要求：符合国家标注要求，材料环保性，耐用性，实用性 参考尺寸(mm)：5.03m² 材质工艺：乳胶漆改色造型 | 1 | 组
77 | 多彩画卷主题墙画框 | 设计要求：符合学校办学理念，形式要与学校整体协调，造型简约，提供彩色设计图 制作要求：符合国家标注要求，材料环保性，耐用性，实用性 参考尺寸(mm)：400*500*20 4个 600*800*20 1个 材质工艺：实木相框造型 | 1 | 组
78 | 多彩画卷主题墙立体字 | 设计要求：符合学校办学理念，形式要与学校整体协调，造型简约，提供彩色设计图 制作要求：符合国家标注要求，材料环保性，耐用性，实用性 参考尺寸(mm)： 材质工艺：立体字15mmPVC表面喷漆，PVC垫层胶粘上墙 | 1 | 组
79 | 多彩画卷主题墙立体标题字 | 设计要求：符合学校办学理念，形式要与学校整体协调，造型简约，提供彩色设计图 制作要求：符合国家标注要求，材料环保性，耐用性，实用性 参考尺寸(mm)： 材质工艺： 1、标题字20mmPVC表面喷漆，PVC垫层胶粘上墙 2、拼音字10mmPVC表面喷漆，PVC垫层胶粘上墙 3、底板车贴 | 1 | 组
80 | 自由展示墙上方立体洞洞板 | 设计要求：符合学校办学理念，形式要与学校整体协调，造型简约，提供彩色设计图 制作要求：符合国家标注要求，材料环保性，耐用性，实用性 参考尺寸(mm)：3.3m² 材质工艺：20mm木质穿孔板造型，卡扣件胶粘固定上墙，含火柴棍 | 1 | 组
81 | 自由展示墙下方造型 | 设计要求：符合学校办学理念，形式要与学校整体协调，造型简约，提供彩色设计图 制作要求：符合国家标注要求，材料环保性，耐用性，实用性 参考尺寸(mm)：3.3m² 材质工艺：内容造型板10mmPVC雕刻，内容UV，胶粘固定、含相框造型内容 置物架 | 1 | 组
82 | 趣绘童心主题墙立体造型板 | 设计要求：符合学校办学理念，形式要与学校整体协调，造型简约，提供彩色设计图 制作要求：符合国家标注要求，材料环保性，耐用性，实用性 参考尺寸(mm)：1.31m² 材质工艺：材质工艺：内容造型板10mmPVC雕刻烤漆，内容UV，胶粘固定 | 1 | 组
83 | 趣绘童心主题墙主题改色 | 设计要求：符合学校办学理念，形式要与学校整体协调，造型简约，提供彩色设计图 制作要求：符合国家标注要求，材料环保性，耐用性，实用性 参考尺寸(mm)：3.7m² 材质工艺：乳胶漆改色造型 | 1 | 组
84 | 趣绘童心主题墙主题字 | 设计要求：符合学校办学理念，形式要与学校整体协调，造型简约，提供彩色设计图 制作要求：符合国家标注要求，材料环保性，耐用性，实用性 参考尺寸(mm)： 材质工艺： 1、标题字20mmPVC表面喷漆，PVC垫层胶粘上墙 2、拼音字10mmPVC表面喷漆，PVC垫层胶粘上墙 3、底板车贴 | 1 | 组
85 | 趣绘童心主题墙画框 | 设计要求：符合学校办学理念，形式要与学校整体协调，造型简约，提供彩色设计图 制作要求：符合国家标注要求，材料环保性，耐用性，实用性 参考尺寸(mm)：400*500*20 6个 材质工艺：木质画框造型 | 1 | 组
86 | 趣绘童心主题墙立体字 | 设计要求：符合学校办学理念，形式要与学校整体协调，造型简约，提供彩色设计图 制作要求：符合国家标注要求，材料环保性，耐用性，实用性 参考尺寸(mm)：= 材质工艺：立体字15mmPVC表面喷漆，部分文字厚度10mm | 1 | 组
87 | 趣绘童心主题墙展架 | 设计要求：符合学校办学理念，形式要与学校整体协调，造型简约，提供彩色设计图 制作要求：符合国家标注要求，材料环保性，耐用性，实用性 参考尺寸(mm)：1000*900*200 材质工艺：木饰面柜体、层板烤漆工艺，后场加工现场组装，图案贴膜 | 1 | 组
88 | 装饰墙立体造型板 | 设计要求：符合学校办学理念，形式要与学校整体协调，造型简约，提供彩色设计图 制作要求：符合国家标注要求，材料环保性，耐用性，实用性 参考尺寸(mm)：0.53m² 材质工艺:内容造型板10mmPVC雕刻，内容UV，胶粘固定 | 1 | 组
89 | 装饰墙毛毡板 | 设计要求：符合学校办学理念，形式要与学校整体协调，造型简约，提供彩色设计图 制作要求：符合国家标注要求，材料环保性，耐用性，实用性 参考尺寸(mm)：1.15m² 材质工艺：边框20mm，内嵌15mm浅咖色的毛毡板，卷轴造型板10mmPVC雕刻UV | 1 | 组
90 | 顶面装饰造型 | 设计要求：符合学校办学理念，形式要与学校整体协调，造型简约，提供彩色设计图 制作要求：符合国家标注要求，材料环保性，耐用性，实用性 参考尺寸(mm)：9.38m² 材质工艺： 1、1.2mm不锈钢雕刻围边焊接造型，图案烤漆、丝印，膨胀螺丝，吊筋固定顶面 | 1 | 组
十 | 劳技教室2
91 | 生活万象主题墙立体造型板 | 设计要求：符合学校办学理念，形式要与学校整体协调，造型简约，提供彩色设计图 制作要求：符合国家标注要求，材料环保性，耐用性，实用性 参考尺寸(mm)：4.41m² 材质工艺：作品展示区竹编造型板有10mmPVC烤漆UV,30mmPVC烤漆UV两种规格，表面文字板10mmPVC UV文字板，含软木板造型 | 1 | 组
92 | 生活万象主题墙改色 | 设计要求：符合学校办学理念，形式要与学校整体协调，造型简约，提供彩色设计图 制作要求：符合国家标注要求，材料环保性，耐用性，实用性 参考尺寸(mm)：5m² 材质工艺：乳胶漆改色 | 1 | 组
93 | 生活万象主题墙立体标题字 | 设计要求：符合学校办学理念，形式要与学校整体协调，造型简约，提供彩色设计图 制作要求：符合国家标注要求，材料环保性，耐用性，实用性 参考尺寸(mm)： 材质工艺：标题字20mmPVC表面喷漆，PVC垫层胶粘上墙 拼音字10mmPVC表面喷漆，PVC垫层胶粘上墙 | 1 | 组
94 | 自由展示墙上方立体造型板 | 设计要求：符合学校办学理念，形式要与学校整体协调，造型简约，提供彩色设计图 制作要求：符合国家标注要求，材料环保性，耐用性，实用性 参考尺寸(mm)：0.53m² 材质工艺：内容造型板10mmPVC雕刻，内容UV，胶粘固定 | 1 | 组
95 | 自由展示墙下方洞洞板 | 设计要求：符合学校办学理念，形式要与学校整体协调，造型简约，提供彩色设计图 制作要求：符合国家标注要求，材料环保性，耐用性，实用性 参考尺寸(mm)：2655*1340 3.56m² 材质工艺：20mm木质穿孔板造型，卡扣件胶粘固定上墙，含火柴棍及展示隔板造型 | 1 | 组
96 | 锦结华章主题墙标题字 | 设计要求：符合学校办学理念，形式要与学校整体协调，造型简约，提供彩色设计图 制作要求：符合国家标注要求，材料环保性，耐用性，实用性 参考尺寸(mm)： 材质工艺：标题字20mmPVC表面喷漆，PVC垫层胶粘上墙 拼音字10mmPVC表面喷漆，PVC垫层胶粘上墙 | 1 | 组
97 | 锦结华章主题墙标语立体字 | 设计要求：符合学校办学理念，形式要与学校整体协调，造型简约，提供彩色设计图 制作要求：符合国家标注要求，材料环保性，耐用性，实用性 参考尺寸(mm)： 材质工艺：立体字15mmPVC，表面喷漆，胶粘上墙 | 1 | 组
98 | 锦结华章主题墙立体造型板 | 设计要求：符合学校办学理念，形式要与学校整体协调，造型简约，提供彩色设计图 制作要求：符合国家标注要求，材料环保性，耐用性，实用性 参考尺寸(mm)：2.68m² 材质工艺：内容造型板20、30mmPVC雕刻烤漆，内容UV，胶粘固定 | 1 | 组
99 | 锦结华章主题墙蓝色墙绘 | 设计要求：符合学校办学理念，形式要与学校整体协调，造型简约，提供彩色设计图 制作要求：符合国家标注要求，材料环保性，耐用性，实用性 参考尺寸(mm)：10.33m² 材质工艺：乳胶漆改色 | 1 | 组
100 | 锦结华章主题墙立体字 | 设计要求：符合学校办学理念，形式要与学校整体协调，造型简约，提供彩色设计图 制作要求：符合国家标注要求，材料环保性，耐用性，实用性 参考尺寸(mm)： 材质工艺：5mm亚克力围边表面喷漆，PVC垫层胶粘上墙 | 1 | 组
101 | 锦结华章主题墙立体字 | 设计要求：符合学校办学理念，形式要与学校整体协调，造型简约，提供彩色设计图 制作要求：符合国家标注要求，材料环保性，耐用性，实用性 参考尺寸(mm)： 材质工艺：5mm亚克力雕刻烤漆立体字+5mm亚克力雕刻立体外框烤漆 | 1 | 组
102 | 锦结华章主题墙金属作品挂架 | 设计要求：符合学校办学理念，形式要与学校整体协调，造型简约，提供彩色设计图 制作要求：符合国家标注要求，材料环保性，耐用性，实用性 参考尺寸(mm)：直径30mm,长度1100mm 材质工艺：不锈钢焊接造型，螺丝固定墙面 含粗毛线造型 | 6 | 个
103 | 锦结华章主题墙展示柜体 | 设计要求：符合学校办学理念，形式要与学校整体协调，造型简约，提供彩色设计图 制作要求：符合国家标注要求，材料环保性，耐用性，实用性 参考尺寸(mm)：650*1100*200 材质工艺：木饰面柜体、层板烤漆工艺，后场加工现场组装 | 1 | 个
104 | 锦结华章主题墙金属钢丝网 | 设计要求：符合学校办学理念，形式要与学校整体协调，造型简约，提供彩色设计图 制作要求：符合国家标注要求，材料环保性，耐用性，实用性 参考尺寸(mm)：2400*1440*50 材质工艺：金属钢丝网结构造型，表面喷漆焊接角铁固定上墙 | 1 | 组
105 | 顶面装饰造型 | 设计要求：符合学校办学理念，形式要与学校整体协调，造型简约，提供彩色设计图 制作要求：符合国家标注要求，材料环保性，耐用性，实用性 参考尺寸(mm)：8.15m² 材质工艺： 1、1.2mm不锈钢雕刻围边焊接造型，膨胀螺丝，表面烤漆、丝印，吊筋固定顶面 | 1 | 组
十一 | 劳技教室3
106 | 榫卯奇工主题改色 | 设计要求：符合学校办学理念，形式要与学校整体协调，造型简约，提供彩色设计图 制作要求：符合国家标注要求，材料环保性，耐用性，实用性 参考尺寸(mm)：8.03m² 材质工艺：乳胶漆改色 | 1 | 组
107 | 榫卯奇工主题墙左侧立体字 | 设计要求：符合学校办学理念，形式要与学校整体协调，造型简约，提供彩色设计图 制作要求：符合国家标注要求，材料环保性，耐用性，实用性 参考尺寸(mm)： 材质工艺：标题字15mmPVC围边焊接造型，表面喷漆，PVC垫层胶粘上墙 | 1 | 组
108 | 榫卯奇工主题墙左侧立体造型 | 设计要求：符合学校办学理念，形式要与学校整体协调，造型简约，提供彩色设计图 制作要求：符合国家标注要求，材料环保性，耐用性，实用性 参考尺寸(mm)：1.39m² 材质工艺： 背景鲁班锁用车贴UV;标题部分是10mmPVC UV造型底板+15mmPVC 烤漆立体字；展示内容15mmPVC UV图案板，10mmPVC UV小标题板 | 1 | 组
109 | 巧手学堂主题墙标题立体字 | 设计要求：符合学校办学理念，形式要与学校整体协调，造型简约，提供彩色设计图 制作要求：符合国家标注要求，材料环保性，耐用性，实用性 参考尺寸(mm)： 材质工艺： 1、标题字20mmPVC表面喷漆，PVC垫层胶粘上墙 2、拼音字5mmPVC表面喷漆，PVC垫层胶粘上墙 | 1 | 组
110 | 巧手学堂主题墙左侧立体造型 | 设计要求：符合学校办学理念，形式要与学校整体协调，造型简约，提供彩色设计图 制作要求：符合国家标注要求，材料环保性，耐用性，实用性 参考尺寸(mm)：1.5m² 材质工艺：内容造型板15mmPVC雕刻，内容UV，胶粘固定 | 1 | 组
111 | 灵活布置展示区墙上方立体造型板 | 设计要求：符合学校办学理念，形式要与学校整体协调，造型简约，提供彩色设计图 制作要求：符合国家标注要求，材料环保性，耐用性，实用性 参考尺寸(mm)：0.67m² 材质工艺：内容造型板10mmPVC雕刻，内容UV，胶粘固定 | 1 | 组
112 | 灵活布置展示区墙下方洞洞板 | 设计要求：符合学校办学理念，形式要与学校整体协调，造型简约，提供彩色设计图 制作要求：符合国家标注要求，材料环保性，耐用性，实用性 参考尺寸(mm)：4.1m² 材质工艺：20mm木质穿孔板造型，卡扣件胶粘固定上墙，含火柴棍及展示隔板造型 | 1 | 组
113 | 工具与作品墙左侧洞洞板 | 设计要求：符合学校办学理念，形式要与学校整体协调，造型简约，提供彩色设计图 制作要求：符合国家标注要求，材料环保性，耐用性，实用性 参考尺寸(mm)：14.75m² 材质工艺：20mm木质穿孔板造型，卡扣件胶粘固定上墙，含火柴棍及展示隔板造型 | 1 | 组
114 | 工具与作品墙左侧洞洞板上柜子 | 设计要求：符合学校办学理念，形式要与学校整体协调，造型简约，提供彩色设计图 制作要求：符合国家标注要求，材料环保性，耐用性，实用性 参考尺寸(mm)：400*200*270 材质工艺：定制亚克力盒子安装 | 4 | 组
115 | 工具与作品墙标题立体字 | 设计要求：符合学校办学理念，形式要与学校整体协调，造型简约，提供彩色设计图 制作要求：符合国家标注要求，材料环保性，耐用性，实用性 参考尺寸(mm)： 材质工艺：标题字15mmPVC表面喷漆胶粘上墙 | 1 | 组
116 | 工具与作品墙右侧展柜 | 设计要求：符合学校办学理念，形式要与学校整体协调，造型简约，提供彩色设计图 制作要求：符合国家标注要求，材料环保性，耐用性，实用性 参考尺寸(mm)：2550*2000*330 材质工艺：展柜造型实木定制，后场加工现场组装 | 1 | 组
117 | 工具与作品墙右侧立体造型 | 设计要求：符合学校办学理念，形式要与学校整体协调，造型简约，提供彩色设计图 制作要求：符合国家标注要求，材料环保性，耐用性，实用性 参考尺寸(mm)：0.12m² 材质工艺：内容造型板10mmPVC雕刻，内容UV，胶粘固定 | 1 | 组
118 | 顶面装饰造型 | 设计要求：符合学校办学理念，形式要与学校整体协调，造型简约，提供彩色设计图 制作要求：符合国家标注要求，材料环保性，耐用性，实用性 参考尺寸(mm)：2.95m² 材质工艺： 1、1.2mm不锈钢雕刻围边焊接造型，表面木纹漆，膨胀螺丝，吊筋固定顶面 | 1 | 组
十二 | 科学探究实验室
119 | 奇妙物语墙右侧立体造型板 | 设计要求：符合学校办学理念，形式要与学校整体协调，造型简约，提供彩色设计图 制作要求：符合国家标注要求，材料环保性，耐用性，实用性 参考尺寸(mm)：2.7m² 材质工艺：内容造型板10mmPVC雕刻，内容UV，胶粘固定 | 1 | 组
120 | 奇妙物语墙标题字 | 设计要求：符合学校办学理念，形式要与学校整体协调，造型简约，提供彩色设计图 制作要求：符合国家标注要求，材料环保性，耐用性，实用性 参考尺寸(mm)： 材质工艺： 1、标题字20mmPVC表面喷漆，PVC垫层胶粘上墙 2、拼音字10mmPVC表面喷漆，PVC垫层胶粘上墙 | 1 | 组
121 | 奇妙物语墙左侧背景宣绒布 | 设计要求：符合学校办学理念，形式要与学校整体协调，造型简约，提供彩色设计图 制作要求：符合国家标注要求，材料环保性，耐用性，实用性 参考尺寸(mm)：2.22m² 材质工艺：乳胶漆改色 | 1 | 组
122 | 奇妙物语墙左侧立体字 | 设计要求：符合学校办学理念，形式要与学校整体协调，造型简约，提供彩色设计图 制作要求：符合国家标注要求，材料环保性，耐用性，实用性 参考尺寸(mm)： 材质工艺：立体字10mmPVC围边焊接造型，表面喷漆，PVC垫层胶粘上墙 | 1 | 组
123 | 奇妙物语墙左侧立体造型 | 设计要求：符合学校办学理念，形式要与学校整体协调，造型简约，提供彩色设计图 制作要求：符合国家标注要求，材料环保性，耐用性，实用性 参考尺寸(mm)：0.47m² 材质工艺：圆形图片框边框厚度15mm,内凹5mm,胶粘固定 内容造型板10mmPVC雕刻，内容UV，胶粘固定 | 1 | 组
124 | 奇妙物语墙左侧立体展柜 | 设计要求：符合学校办学理念，形式要与学校整体协调，造型简约，提供彩色设计图 制作要求：符合国家标注要求，材料环保性，耐用性，实用性 参考尺寸(mm)：2350*350*180 材质工艺：展柜造型实木定制，后场加工现场组装 含石头模型 含放大镜 | 2 | 组
125 | 窗边造型立体板 | 设计要求：符合学校办学理念，形式要与学校整体协调，造型简约，提供彩色设计图 制作要求：符合国家标注要求，材料环保性，耐用性，实用性 参考尺寸(mm)：1.4m² 材质工艺：内容造型板10mmPVC雕刻，内容UV，胶粘固定 | 1 | 组
126 | 童梦星河主题墙展示内容造型背景立体板 | 设计要求：符合学校办学理念，形式要与学校整体协调，造型简约，提供彩色设计图 制作要求：符合国家标注要求，材料环保性，耐用性，实用性 参考尺寸(mm)：10m² 材质工艺：内容造型板15mmPVC雕刻，内容UV，胶粘固定 | 1 | 组
127 | 童梦星河墙标题字 | 设计要求：符合学校办学理念，形式要与学校整体协调，造型简约，提供彩色设计图 制作要求：符合国家标注要求，材料环保性，耐用性，实用性 参考尺寸(mm)： 材质工艺： 1、标题字20mmPVC表面喷漆，PVC垫层胶粘上墙 2、拼音字10mmPVC表面喷漆，PVC垫层胶粘上墙 | 1 | 组
128 | 童梦星河墙右侧展柜 | 设计要求：符合学校办学理念，形式要与学校整体协调，造型简约，提供彩色设计图 制作要求：符合国家标注要求，材料环保性，耐用性，实用性 参考尺寸(mm)：2600*1570*200 材质工艺：展柜造型实木定制，后场加工现场组装 | 1 | 组
129 | 靠外侧墙面洞洞板 | 设计要求：符合学校办学理念，形式要与学校整体协调，造型简约，提供彩色设计图 制作要求：符合国家标注要求，材料环保性，耐用性，实用性 参考尺寸(mm)： 1.375m² 材质工艺：10mm木质穿孔板造型，卡扣件胶粘固定上墙，含火柴棍及展示隔板造型 | 1 | 组
130 | 顶面装饰造型 | 设计要求：符合学校办学理念，形式要与学校整体协调，造型简约，提供彩色设计图 制作要求：符合国家标注要求，材料环保性，耐用性，实用性 参考尺寸(mm)：3.64m² 材质工艺： 1、1.2mm不锈钢雕刻围边焊接造型，表面烤漆，膨胀螺丝，吊筋固定顶面 | 1 | 组
十三 | 科学教室
131 | 万物生辉主题墙立体造型板 | 设计要求：符合学校办学理念，形式要与学校整体协调，造型简约，提供彩色设计图 制作要求：符合国家标注要求，材料环保性，耐用性，实用性 参考尺寸(mm)：1m² 材质工艺：内容造型板10mmPVC雕刻，内容UV，胶粘固定 | 1 | 组
132 | 万物生辉主题墙标题字 | 设计要求：符合学校办学理念，形式要与学校整体协调，造型简约，提供彩色设计图 制作要求：符合国家标注要求，材料环保性，耐用性，实用性 参考尺寸(mm)： 材质工艺： 1、标题字20mmPVC表面喷漆，PVC垫层胶粘上墙 2、拼音字10mmPVC表面喷漆，PVC垫层胶粘上墙 3、背景墙绘 | 1 | 组
133 | 万物生辉主题墙左侧蓝色墙绘 | 设计要求：符合学校办学理念，形式要与学校整体协调，造型简约，提供彩色设计图 制作要求：符合国家标注要求，材料环保性，耐用性，实用性 参考尺寸(mm)：10m² 材质工艺：乳胶漆改色 | 1 | 组
134 | 万物生辉主题墙左侧定制造型 | 设计要求：符合学校办学理念，形式要与学校整体协调，造型简约，提供彩色设计图 制作要求：符合国家标注要求，材料环保性，耐用性，实用性 参考尺寸(mm)：2175*1600 1、造型金属板定制造型，表面uv，角铁固定上墙 2、含盒装展示盒，内部动植物造型 | 1 | 组
135 | 靠廊道墙面立体造型板 | 设计要求：符合学校办学理念，形式要与学校整体协调，造型简约，提供彩色设计图 制作要求：符合国家标注要求，材料环保性，耐用性，实用性 参考尺寸(mm)：1.47m² 材质工艺：内容造型板10mmPVC雕刻，内容UV，胶粘固定 | 1 | 组
136 | 造物工坊主题墙立体造型板 | 设计要求：符合学校办学理念，形式要与学校整体协调，造型简约，提供彩色设计图 制作要求：符合国家标注要求，材料环保性，耐用性，实用性 参考尺寸(mm)：1.27m² 材质工艺：内容造型板10mmPVC雕刻，内容UV，胶粘固定 | 1 | 组
137 | 造物工坊主题墙墙绘 | 设计要求：符合学校办学理念，形式要与学校整体协调，造型简约，提供彩色设计图 制作要求：符合国家标注要求，材料环保性，耐用性，实用性 参考尺寸(mm)：4.33m² 材质工艺：乳胶漆改色 | 1 | 组
138 | 造物工坊主题字 | 设计要求：符合学校办学理念，形式要与学校整体协调，造型简约，提供彩色设计图 制作要求：符合国家标注要求，材料环保性，耐用性，实用性 参考尺寸(mm)： 材质工艺： 1、标题字20mmPVC表面喷漆，PVC垫层胶粘上墙 2、拼音字10mmPVC表面喷漆，PVC垫层胶粘上墙 | 1 | 组
139 | 造物工坊墙面相框造型 | 设计要求：符合学校办学理念，形式要与学校整体协调，造型简约，提供彩色设计图 制作要求：符合国家标注要求，材料环保性，耐用性，实用性 参考尺寸(mm)：5m² 材质工艺： 20mm展板造型外框实木雕刻造型，15mmPVC雕刻，内容软磁打印固定 | 1 | 组
140 | 墙面洞洞板 | 设计要求：符合学校办学理念，形式要与学校整体协调，造型简约，提供彩色设计图 制作要求：符合国家标注要求，材料环保性，耐用性，实用性 参考尺寸(mm)：1.16m² 材质工艺：10mm木质穿孔板造型，卡扣件胶粘固定上墙，含火柴棍及展示隔板造型 | 1 | 组
141 | 顶面星球造型 | 设计要求：符合学校办学理念，形式要与学校整体协调，造型简约，提供彩色设计图 制作要求：符合国家标注要求，材料环保性，耐用性，实用性 参考尺寸(mm)：直径1500*2 直径1900*2 材质工艺： 1、定制亚克力星球造型，表面图案定制 2、金属围边焊接造型 3、吊筋吊挂固定 | 1 | 组
十四 | 音乐教室
142 | 器乐华章主题墙宣绒布 | 设计要求：符合学校办学理念，形式要与学校整体协调，造型简约，提供彩色设计图 制作要求：符合国家标注要求，材料环保性，耐用性，实用性 参考尺寸(mm)：26.4m² 材质工艺： 1、宣绒布打底UV | 1 | 组
143 | 器乐华章主题墙立体造型 | 设计要求：符合学校办学理念，形式要与学校整体协调，造型简约，提供彩色设计图 制作要求：符合国家标注要求，材料环保性，耐用性，实用性 参考尺寸(mm)：1.6m² 材质工艺： 展板造型PVC雕刻，表面uv，胶粘固定 | 1 | 组
144 | 器乐华章主题墙主题字 | 设计要求：符合学校办学理念，形式要与学校整体协调，造型简约，提供彩色设计图 制作要求：符合国家标注要求，材料环保性，耐用性，实用性 参考尺寸(mm)： 材质工艺：标题字20mmPVC造型，表面喷漆，PVC垫层胶粘上墙，拼音字10mmPVC表面喷漆，胶粘上墙 | 1 | 组
145 | 器乐华章按压发音 | 设计要求：符合学校办学理念，形式要与学校整体协调，造型简约，提供彩色设计图 制作要求：符合国家标注要求，材料环保性，耐用性，实用性 材质工艺： 1、定制按压发声装置 | 6 | 组
146 | 墙面穿线 | 设计要求：符合学校办学理念，形式要与学校整体协调，造型简约，提供彩色设计图 制作要求：符合国家标注要求，材料环保性，耐用性，实用性 参考尺寸(mm)：12760*3600 材质工艺： 1、墙面开槽穿线 2、乳胶漆修复 | 1 | 组
147 | 窗边造型墙 | 设计要求：符合学校办学理念，形式要与学校整体协调，造型简约，提供彩色设计图 制作要求：符合国家标注要求，材料环保性，耐用性，实用性 参考尺寸(mm)：1.2m² 材质工艺： 展板造型PVC雕刻，表面uv，胶粘固定 | 1 | 组
148 | 顶面墙绘 | 设计要求：符合学校办学理念，形式要与学校整体协调，造型简约，提供彩色设计图 制作要求：符合国家标注要求，材料环保性，耐用性，实用性 参考尺寸(mm)：长度7750*1650 材质工艺：漏板雕刻，乳胶漆改色 | 1 | 组
十五 | 书法教室
149 | 墨韵流芳主题墙改色 | 设计要求：符合学校办学理念，形式要与学校整体协调，造型简约，提供彩色设计图 制作要求：符合国家标注要求，材料环保性，耐用性，实用性 参考尺寸(mm)：5965*1550 19.35m² 材质工艺： 漏板雕刻，乳胶漆改色 | 1 | 组
150 | 墨韵流芳主题墙标题字 | 设计要求：符合学校办学理念，形式要与学校整体协调，造型简约，提供彩色设计图 制作要求：符合国家标注要求，材料环保性，耐用性，实用性 参考尺寸(mm)： 材质工艺： 1、标题字20mmPVC表面喷漆，PVC垫层胶粘上墙 2、拼音字10mmPVC表面喷漆，PVC垫层胶粘上墙 3、底板10mmPVC表面UV | 1 | 组
151 | 靠廊道墙面宣绒布 | 设计要求：符合学校办学理念，形式要与学校整体协调，造型简约，提供彩色设计图 制作要求：符合国家标注要求，材料环保性，耐用性，实用性 参考尺寸(mm)：7.82m² 材质工艺： 宣绒布雕刻粘贴 | 1 | 组
152 | 靠廊道墙面立体造型 | 设计要求：符合学校办学理念，形式要与学校整体协调，造型简约，提供彩色设计图 制作要求：符合国家标注要求，材料环保性，耐用性，实用性 参考尺寸(mm)： 材质工艺： 成品扇面实物造型 | 2 | 组
153 | 楷书四大家主题墙宣绒布 | 设计要求：符合学校办学理念，形式要与学校整体协调，造型简约，提供彩色设计图 制作要求：符合国家标注要求，材料环保性，耐用性，实用性 参考尺寸(mm)：7400*2700 18.5m² 材质工艺： 宣绒布打底UV | 1 | 组
154 | 楷书四大家主题墙主题字 | 设计要求：符合学校办学理念，形式要与学校整体协调，造型简约，提供彩色设计图 制作要求：符合国家标注要求，材料环保性，耐用性，实用性 参考尺寸(mm)： 材质工艺： 1、标题字20mmPVC表面喷漆，PVC垫层胶粘上墙 2、拼音字10mmPVC表面喷漆，PVC垫层胶粘上墙 3、底板10mmPVC表面UV | 1 | 组
155 | 楷书四大家主题墙立体造型 | 设计要求：符合学校办学理念，形式要与学校整体协调，造型简约，提供彩色设计图 制作要求：符合国家标注要求，材料环保性，耐用性，实用性 参考尺寸(mm)： 底层立体板4380*1300 人物介绍版面1400*540 人名立体字75*75 12个 材质工艺： 展板造型5、10mmPVC雕刻，表面uv，胶粘固定 | 1 | 组
156 | 楷书四大家主题墙立体造型 | 设计要求：符合学校办学理念，形式要与学校整体协调，造型简约，提供彩色设计图 制作要求：符合国家标注要求，材料环保性，耐用性，实用性 参考尺寸(mm)：4350*720 材质工艺： 1、10mm展板造型PVC雕刻，表面uv，胶粘固定 2、内部灰色毛毡板 | 1 | 组
十六 | 计算机教室
157 | 联通世界，点击未来主题墙墙绘 | 设计要求：符合学校办学理念，形式要与学校整体协调，造型简约，提供彩色设计图 制作要求：符合国家标注要求，材料环保性，耐用性，实用性 参考尺寸(mm)：5000*1650 材质工艺： 漏板雕刻，乳胶漆改色 | 1 | 组
158 | 联通世界，点击未来主题墙标题字 | 设计要求：符合学校办学理念，形式要与学校整体协调，造型简约，提供彩色设计图 制作要求：符合国家标注要求，材料环保性，耐用性，实用性 参考尺寸(mm)： 边框 长度6540 宽度20mm 材质工艺： 1、标题字20mmPVC表面喷漆，PVC垫层胶粘上墙 2、边框10mmPVC表面喷漆 | 1 | 组
159 | 联通世界，点击未来主题墙立体造型 | 设计要求：符合学校办学理念，形式要与学校整体协调，造型简约，提供彩色设计图 制作要求：符合国家标注要求，材料环保性，耐用性，实用性 参考尺寸(mm)：1.8m² 材质工艺： 10mm展板造型PVC雕刻，表面uv，胶粘固定 | 1 | 组
160 | 计算机主题墙立体造型线条 | 设计要求：符合学校办学理念，形式要与学校整体协调，造型简约，提供彩色设计图 制作要求：符合国家标注要求，材料环保性，耐用性，实用性 参考尺寸(mm)： 材质工艺： 10mm立体造型PVC雕刻喷漆，胶粘固定 | 1 | 组
161 | 计算机主题墙立体造型板 | 设计要求：符合学校办学理念，形式要与学校整体协调，造型简约，提供彩色设计图 制作要求：符合国家标注要求，材料环保性，耐用性，实用性 参考尺寸(mm)： 底层造型板0.75m² 图片展板1.5m² 立体字底板0.44m² 立体字80*80 底板1.77m² 右下角立体造型0.1m² 蓝色磁吸板 1.4m² 材质工艺： 1、立体字5mm 亚克力雕刻烤漆 2、底板造型10mmPVC雕刻，文字底板15mmPVC雕刻，表面uv，胶粘固定 | 1 | 组
162 | 计算机主题墙磁吸板 | 设计要求：符合学校办学理念，形式要与学校整体协调，造型简约，提供彩色设计图 制作要求：符合国家标注要求，材料环保性，耐用性，实用性 参考尺寸(mm)： 材质工艺： 1、10mmPVC雕刻造型表面喷漆，胶粘固定上墙 | 1 | 组
163 | 智创未来主题墙宣绒布 | 设计要求：符合学校办学理念，形式要与学校整体协调，造型简约，提供彩色设计图 制作要求：符合国家标注要求，材料环保性，耐用性，实用性 参考尺寸(mm)：8350*3100 材质工艺： 宣绒布打底UV | 1 | 组
164 | 智创未来主题墙立体造型 | 设计要求：符合学校办学理念，形式要与学校整体协调，造型简约，提供彩色设计图 制作要求：符合国家标注要求，材料环保性，耐用性，实用性 参考尺寸(mm)：5.7m² 材质工艺： 展板造型15mmPVC雕刻，表面uv，胶粘固定、部分磁吸板造型 | 1 | 组
165 | 智创未来主题墙立体字 | 设计要求：符合学校办学理念，形式要与学校整体协调，造型简约，提供彩色设计图 制作要求：符合国家标注要求，材料环保性，耐用性，实用性 参考尺寸(mm)： 材质工艺： 1、标题字20mmPVC表面喷漆，PVC垫层胶粘上墙 2、拼音字10mmPVC表面喷漆，PVC垫层胶粘上墙 | 1 | 组
166 | 智创未来主题墙日晷 | 设计要求：符合学校办学理念，形式要与学校整体协调，造型简约，提供彩色设计图 制作要求：符合国家标注要求，材料环保性，耐用性，实用性 参考尺寸(mm)：2510*1930 材质工艺： 日晷造型PVC基层，表面uv，穿孔板造型金属定制，角铁固定上墙 | 1 | 组
十七 | 廊道文化柱
167 | 廊道文化柱 | 设计要求：符合学校办学理念，形式要与学校整体协调，造型简约，提供彩色设计图 制作要求：符合国家标注要求，材料环保性，耐用性，实用性 参考尺寸(mm)：2000*3300 材质工艺： 1、展板基层PVC雕刻造型，喷漆胶粘固定 2、标题字造型20mm金属字围边焊接，PVC垫层胶粘固定上墙 3、内容文字5mm亚克力雕刻，uv，胶粘固定上墙 | 18 | 组
十八 | 医务室、母婴室
168 | 相框造型 | 设计要求：符合学校办学理念，形式要与学校整体协调，造型简约，提供彩色设计图 制作要求：符合国家标注要求，材料环保性，耐用性，实用性 参考尺寸(mm)：600*800 材质工艺： 1、木色边框造型 2、铜版纸打印内容造型 | 9 | 个
169 | 单层吊挂帘 | 设计要求：符合学校办学理念，形式要与学校整体协调，造型简约，提供彩色设计图 制作要求：符合国家标注要求，材料环保性，耐用性，实用性 参考尺寸(mm)：22.58m² 材质工艺： 1、单层布艺帘 2、含明装轨道 | 1 | 项
170 | 候诊凳 | 设计要求：符合学校办学理念，形式要与学校整体协调，造型简约，提供彩色设计图 制作要求：符合国家标注要求，材料环保性，耐用性，实用性 参考尺寸(mm)：2200mm 材质工艺： 1、定制成品候诊凳，表面塑胶，地下金属构件，膨胀螺丝固定 | 1 | 组
171 | 医务室水吧台 | 设计要求：符合学校办学理念，形式要与学校整体协调，造型简约，提供彩色设计图 制作要求：符合国家标注要求，材料环保性，耐用性，实用性 参考尺寸(mm)：5000*800*620 材质工艺： 1、定制实木地柜造型，石英石台面 2、含水吧台龙头，水池 | 1 | 项
172 | 小冰箱 | 设计要求：符合学校办学理念，形式要与学校整体协调，造型简约，提供彩色设计图 制作要求：符合国家标注要求，材料环保性，耐用性，实用性 参考尺寸(mm)：1400*600*600 材质工艺： 1、成品小冰箱 | 2 | 台
173 | 母婴室水吧台 | 设计要求：符合学校办学理念，形式要与学校整体协调，造型简约，提供彩色设计图 制作要求：符合国家标注要求，材料环保性，耐用性，实用性 参考尺寸(mm)：1400*800*600 材质工艺： 1、定制实木地柜造型，石英石台面 2、含水吧台龙头，水池 3、含墙面砖，镜子、及母婴装饰线条造型 | 1 | 项
174 | 规章制度 | 设计要求：符合学校办学理念，形式要与学校整体协调，造型简约，提供彩色设计图 制作要求：符合国家标注要求，材料环保性，耐用性，实用性 参考尺寸(mm)：700*900 材质工艺： 1、10mmPVC雕刻造型，内容uv 2、标题字5mm亚克力雕刻喷漆胶粘 | 8 | 个
175 | 母婴室家具组合 | 设计要求：符合学校办学理念，形式要与学校整体协调，造型简约，提供彩色设计图 制作要求：符合国家标注要求，材料环保性，耐用性，实用性 参考尺寸(mm)：- 材质工艺： 1、成品双人沙发 2、边几 3、婴儿床 | 1 | 组
176 | 隔墙造型 | 设计要求：符合学校办学理念，形式要与学校整体协调，造型简约，提供彩色设计图 制作要求：符合国家标注要求，材料环保性，耐用性，实用性 参考尺寸(mm)：7200*2900 材质工艺： 1、轻钢龙骨隔墙造型 2、石膏板封面造型表面乳胶漆 3、含墙面护墙板造型 | 1 | 项
177 | 磨砂玻璃门 | 设计要求：符合学校办学理念，形式要与学校整体协调，造型简约，提供彩色设计图 制作要求：符合国家标注要求，材料环保性，耐用性，实用性 参考尺寸(mm)：990*2200 材质工艺： 1、成品铝合金玻璃门 | 1 | 樘
178 | 隔墙展示柜 | 设计要求：符合学校办学理念，形式要与学校整体协调，造型简约，提供彩色设计图 制作要求：符合国家标注要求，材料环保性，耐用性，实用性 参考尺寸(mm)：1300*2200 材质工艺： 1、定制成品木饰面柜 | 1 | 项
179 | 水路改造 | 设计要求：符合学校办学理念，形式要与学校整体协调，造型简约，提供彩色设计图 制作要求：符合国家标注要求，材料环保性，耐用性，实用性 参考尺寸(mm)：2处 材质工艺： 1、水管开槽改路，就近接入校园水管 2、就近接入下水 | 2 | 项
180 | 电路改造 | 设计要求：符合学校办学理念，形式要与学校整体协调，造型简约，提供彩色设计图 制作要求：符合国家标注要求，材料环保性，耐用性，实用性 参考尺寸(mm)：71.86m² 材质工艺： 1、含墙面部分电源改造 2、含顶面电源改造 | 1 | 项
十九 | 心理功能室
181 | 装饰墙立体造型格栅 | 设计要求：符合学校办学理念，形式要与学校整体协调，造型简约，提供彩色设计图 制作要求：符合国家标注要求，材料环保性，耐用性，实用性 参考尺寸(mm)：11.17m² 1、10mm实木格栅造型，胶粘固定 2、线条造型10mmPVC雕刻喷漆，胶粘固定。 | 1 | 组
182 | 安全角展板 | 设计要求：符合学校办学理念，形式要与学校整体协调，造型简约，提供彩色设计图 制作要求：符合国家标注要求，材料环保性，耐用性，实用性 参考尺寸(mm)：2.05m² 材质工艺： 1、展板造型20mmPVC雕刻，表面内容uv胶粘上墙 2、8mm实木横板 | 1 | 组
183 | 心理标语立体造型 | 设计要求：符合学校办学理念，形式要与学校整体协调，造型简约，提供彩色设计图 制作要求：符合国家标注要求，材料环保性，耐用性，实用性 参考尺寸(mm)：660*1900 0.23m² 材质工艺： 1、箭头部分15mmPVC雕刻，表面内容uv胶粘上墙 2、竖杆部分10mmPVC雕刻，表面内容uv胶粘上墙 | 1 | 组
184 | 绿色书架 | 设计要求：符合学校办学理念，形式要与学校整体协调，造型简约，提供彩色设计图 制作要求：符合国家标注要求，材料环保性，耐用性，实用性 参考尺寸(mm)：1825*1000 2个 材质工艺： 1、定制绿色木饰面展柜造型，角铁固定上墙 | 2 | 组
185 | 新增照明吊灯 | 设计要求：符合学校办学理念，形式要与学校整体协调，造型简约，提供彩色设计图 制作要求：符合国家标注要求，材料环保性，耐用性，实用性 参考尺寸(mm)：1500*200 材质工艺： 成品吊灯 | 6 | 组
186 | 洞洞板展墙 | 设计要求：符合学校办学理念，形式要与学校整体协调，造型简约，提供彩色设计图 制作要求：符合国家标注要求，材料环保性，耐用性，实用性 参考尺寸(mm)：1.98m² 材质工艺：20mm木质穿孔板造型，卡扣件胶粘固定上墙，含火柴棍及展示隔板造型 | 1 | 组
187 | 右侧新增隔墙 | 设计要求：符合学校办学理念，形式要与学校整体协调，造型简约，提供彩色设计图 制作要求：符合国家标注要求，材料环保性，耐用性，实用性 参考尺寸(mm)：3.51m² 材质工艺：轻钢龙骨隔墙造型，表面腻子找平 | 1 | 组
188 | 墙面棕色乳胶漆 | 设计要求：符合学校办学理念，形式要与学校整体协调，造型简约，提供彩色设计图 制作要求：符合国家标注要求，材料环保性，耐用性，实用性 参考尺寸(mm)：20.53m² 材质工艺： 1、乳胶漆覆面 | 1 | 组
189 | 校园文化立体字 | 设计要求：符合学校办学理念，形式要与学校整体协调，造型简约，提供彩色设计图 制作要求：符合国家标注要求，材料环保性，耐用性，实用性 参考尺寸(mm)：170*150 四个 材质工艺： 1、立体字10mm亚克力雕刻喷漆，胶粘上墙 | 1 | 组
190 | 心理咨询成员主题墙标题 | 设计要求：符合学校办学理念，形式要与学校整体协调，造型简约，提供彩色设计图 制作要求：符合国家标注要求，材料环保性，耐用性，实用性 参考尺寸(mm)：940*250 材质工艺： 1、标题字8mm亚克力雕刻喷漆，胶粘上墙 | 1 | 组
191 | 心理咨询成员主题墙展板 | 设计要求：符合学校办学理念，形式要与学校整体协调，造型简约，提供彩色设计图 制作要求：符合国家标注要求，材料环保性，耐用性，实用性 参考尺寸(mm)：1590*915 1、定制实木结构造型，表面白色烤漆 2、内容造型PVC展板，表面磁吸板固定 | 1 | 组
192 | 隔墙造型 | 设计要求：符合学校办学理念，形式要与学校整体协调，造型简约，提供彩色设计图 制作要求：符合国家标注要求，材料环保性，耐用性，实用性 参考尺寸(mm)：15.2m² 材质工艺： 1、轻钢龙骨隔墙造型，表面石膏板，乳胶漆覆面 2、含异形磨砂玻璃造型，边框金属木纹收口条 | 1 | 项
193 | 定制实木门 | 设计要求：符合学校办学理念，形式要与学校整体协调，造型简约，提供彩色设计图 制作要求：符合国家标注要求，材料环保性，耐用性，实用性 参考尺寸(mm)：1000*3100 材质工艺： 1、定制成品实木门造型，含上口玻璃 | 1 | 樘
194 | 个辅室墙面立体造型 | 设计要求：符合学校办学理念，形式要与学校整体协调，造型简约，提供彩色设计图 制作要求：符合国家标注要求，材料环保性，耐用性，实用性 参考尺寸(mm)：3850*2000 材质工艺： 1、标题文字造型15mm亚克力雕刻喷漆胶粘固定 2、拼音文字造型5mm亚克力雕刻喷漆胶粘固定 3、装饰立体造型8mmPVC刻喷漆胶粘固定 | 1 | 组
195 | 个辅室墙面艺术画 | 设计要求：符合学校办学理念，形式要与学校整体协调，造型简约，提供彩色设计图 制作要求：符合国家标注要求，材料环保性，耐用性，实用性 参考尺寸(mm)：500*500 6个 材质工艺： 成品装饰画 | 1 | 组
196 | 个辅室顶面新增艺术吊灯 | 设计要求：符合学校办学理念，形式要与学校整体协调，造型简约，提供彩色设计图 制作要求：符合国家标注要求，材料环保性，耐用性，实用性 参考尺寸(mm)：长度800mm 材质工艺： 成品吊灯 | 3 | 组
197 | 新增踢脚线 | 设计要求：符合学校办学理念，形式要与学校整体协调，造型简约，提供彩色设计图 制作要求：符合国家标注要求，材料环保性，耐用性，实用性 参考尺寸(mm)：长度8800mm 100mm高度 材质工艺： 浅灰色金属踢脚线 | 1 | 组
198 | 强电改造 | 设计要求：符合学校办学理念，形式要与学校整体协调，造型简约，提供彩色设计图 制作要求：符合国家标注要求，材料环保性，耐用性，实用性 参考尺寸(mm)：70.7m² 材质工艺： 1、含墙面部分电源改造 2、含顶面电源改造 | 1 | 项
二十 | 融合教室
199 | 沙盘区域造型墙 | 设计要求：符合学校办学理念，形式要与学校整体协调，造型简约，提供彩色设计图 制作要求：符合国家标注要求，材料环保性，耐用性，实用性 参考尺寸(mm)：2.4m² 材质工艺： 20mm木质穿孔板造型，卡扣件胶粘固定上墙，含火柴棍 | 1 | 项
200 | 沙盘造型 | 设计要求：符合学校办学理念，形式要与学校整体协调，造型简约，提供彩色设计图 制作要求：符合国家标注要求，材料环保性，耐用性，实用性 参考尺寸(mm)：1000*1000 材质工艺： 1、沙盘造型桌子 2、含凳子3个 3、含造型模型，细沙 | 2 | 组
201 | 尊重、接纳、协助、关怀主题墙 | 设计要求：符合学校办学理念，形式要与学校整体协调，造型简约，提供彩色设计图 制作要求：符合国家标注要求，材料环保性，耐用性，实用性 参考尺寸(mm)：750*360*4 材质工艺： 1、PVC展板造型垫层，文字10mmPVC雕刻喷漆胶粘 | 1 | 项
202 | 融合教育造型相框 | 设计要求：符合学校办学理念，形式要与学校整体协调，造型简约，提供彩色设计图 制作要求：符合国家标注要求，材料环保性，耐用性，实用性 参考尺寸(mm)：550*550*4 材质工艺： 1、木质相框造型挂墙安装 2、铜版纸打印 | 1 | 项
203 | 融合教室桌椅组合 | 设计要求：符合学校办学理念，形式要与学校整体协调，造型简约，提供彩色设计图 制作要求：符合国家标注要求，材料环保性，耐用性，实用性 参考尺寸(mm)：1600*650 材质工艺： 1、实木座椅组合现场安装 | 1 | 项
204 | 教学区卡座 | 设计要求：符合学校办学理念，形式要与学校整体协调，造型简约，提供彩色设计图 制作要求：符合国家标注要求，材料环保性，耐用性，实用性 参考尺寸(mm)：2800*700*600 材质工艺： 1、定制实木卡座造型，现场组装 2、含高弹海绵坐垫 3、含藤编坐垫*3 | 2 | 组
205 | 养趣乐创主题墙 | 设计要求：符合学校办学理念，形式要与学校整体协调，造型简约，提供彩色设计图 制作要求：符合国家标注要求，材料环保性，耐用性，实用性 参考尺寸(mm)：8400*3100以内 材质工艺： 1、文字造型20mm金属板围边焊接，表面喷漆，PVC垫层胶粘 2、展板造型10mmPVC雕刻，胶粘固定 3、基层磁吸板造型 4、含熊猫闹钟 | 1 | 项
206 | 互动显示装置 | 设计要求：符合学校办学理念，形式要与学校整体协调，造型简约，提供彩色设计图 制作要求：符合国家标注要求，材料环保性，耐用性，实用性 参考尺寸(mm)：65寸 材质工艺： 1、65寸触摸显示器挂墙安装 | 1 | 项
207 | 卡座造型 | 设计要求：符合学校办学理念，形式要与学校整体协调，造型简约，提供彩色设计图 制作要求：符合国家标注要求，材料环保性，耐用性，实用性 参考尺寸(mm)：8200*900 材质工艺： 1、定制实木卡座造型，现场组装，含软包坐垫 2、墙面基础软包材质 | 1 | 项
二十一 | 少先队室
208 | 入队誓词主题墙主体造型 | 设计要求：符合学校办学理念，形式要与学校整体协调，造型简约，提供彩色设计图 制作要求：符合国家标注要求，材料环保性，耐用性，实用性 参考尺寸(mm)：7000*3000 材质工艺： 1、轻钢龙骨隔墙造型，表面石膏板造型，上口灯带造型 2、木饰面板基层造型 | 1 | 项
209 | 入队誓词主题墙主题立体字 | 设计要求：符合学校办学理念，形式要与学校整体协调，造型简约，提供彩色设计图 制作要求：符合国家标注要求，材料环保性，耐用性，实用性 参考尺寸(mm)：口号 100*100 13个 入队誓词 130*130 4个 材质工艺： 内容文字5mm亚克力雕刻喷漆胶粘固定 | 1 | 组
210 | 入队誓词主题墙宣绒布 | 设计要求：符合学校办学理念，形式要与学校整体协调，造型简约，提供彩色设计图 制作要求：符合国家标注要求，材料环保性，耐用性，实用性 参考尺寸(mm)：6.6 m² 材质工艺： 宣绒布覆面,文字部分做立体宣绒布效果 | 1 | 组
211 | 入队誓词主题墙宣绒布 | 设计要求：符合学校办学理念，形式要与学校整体协调，造型简约，提供彩色设计图 制作要求：符合国家标注要求，材料环保性，耐用性，实用性 参考尺寸(mm)：7.8 m² 材质工艺： 宣绒布覆面 | 1 | 组
212 | 靠窗墙面储物柜 | 设计要求：符合学校办学理念，形式要与学校整体协调，造型简约，提供彩色设计图 制作要求：符合国家标注要求，材料环保性，耐用性，实用性 参考尺寸(mm)：4000*400*850 材质工艺： 1、定制实木柜体造型，后场加工现场组装 | 1 | 项
213 | 红领巾心向党主题墙立体造型 | 设计要求：符合学校办学理念，形式要与学校整体协调，造型简约，提供彩色设计图 制作要求：符合国家标注要求，材料环保性，耐用性，实用性 参考尺寸(mm)：立体字200*200 6个 立体造型板1㎡ 材质工艺： 1、立体字15mm亚克力喷漆胶粘上墙 3、立体造型造型10mmPVC喷漆胶粘上墙 | 1 | 项
214 | 红领巾心向党主题墙储物柜 | 设计要求：符合学校办学理念，形式要与学校整体协调，造型简约，提供彩色设计图 制作要求：符合国家标注要求，材料环保性，耐用性，实用性 参考尺寸(mm)：4850*400*850 材质工艺： 1、定制实木柜体造型，后场加工现场组装 | 1 | 项
215 | 定制顶面造型 | 设计要求：符合学校办学理念，形式要与学校整体协调，造型简约，提供彩色设计图 制作要求：符合国家标注要求，材料环保性，耐用性，实用性 参考尺寸(mm)：2.2m² 材质工艺： 1、1.2mm不锈钢雕刻围边焊接造型，膨胀螺丝，吊筋固定顶面 | 1 | 项
二十二 | 庭院
216 | 爱满天下主题墙 | 设计要求：符合学校办学理念，形式要与学校整体协调，造型简约，提供彩色设计图 制作要求：符合国家标注要求，材料环保性，耐用性，实用性 参考尺寸(mm)：63m² 材质工艺： 1、1.2mm不锈钢雕刻围边焊接造型，膨胀螺丝，固定 厚度40、60、80、100表面真石漆 2、含标题字造40mm不锈钢围边焊接，表面喷漆，PVC垫层，胶粘，大字厚度100mm 3、含高空安装费 | 1 | 组
二十三 | 长江文化艺术馆
217 | 新建门头造型 | 设计要求 符合学校办学理念，形式要与学校整体协调，造型简约，提供彩色设计图 制作要求 符合国家标注要求，材料环保性，耐用性，实用性 参考尺寸(mm)：15500*6890 材质工艺： 1、方管焊接框架结构造型、表面水泥压力板覆面造型 2、表面户外腻子，户外艺术漆造型 3、顶部防水处理 | 1 | 组
218 | 门头金属板造型 | 设计要求 符合学校办学理念，形式要与学校整体协调，造型简约，提供彩色设计图 制作要求 符合国家标注要求，材料环保性，耐用性，实用性 参考尺寸(mm)：14400*4700 材质工艺： 1、方管焊接框架结构造型、表面金属板焊接造型，接缝收边处理 2、图案造型水晶贴 | 1 | 组
219 | 门头金属字 | 设计要求 符合学校办学理念，形式要与学校整体协调，造型简约，提供彩色设计图 制作要求 符合国家标注要求，材料环保性，耐用性，实用性 参考尺寸(mm)：8000*1000 材质工艺： 1、立体字造型50mm金属字，背后杆件支撑 | 1 | 组
220 | 门头包柱子造型 | 设计要求 符合学校办学理念，形式要与学校整体协调，造型简约，提供彩色设计图 制作要求 符合国家标注要求，材料环保性，耐用性，实用性 参考尺寸(mm)：2000*3320*700 材质工艺： 1、整体大理石围边干挂造型 2、大理石阴刻水纹造型，内部蓝色艺术漆喷涂 | 1 | 组
221 | “长江源”主题柱子 | 设计要求 符合学校办学理念，形式要与学校整体协调，造型简约，提供彩色设计图 制作要求 符合国家标注要求，材料环保性，耐用性，实用性 参考尺寸(mm)：700*700*3420 材质工艺： 1、20mmPVC雕刻喷漆造型，表面内容宣绒布包柱 2、标题字造型20mmPVC雕刻喷漆胶粘 | 1 | 组
222 | “序言”主题墙 | 设计要求 符合学校办学理念，形式要与学校整体协调，造型简约，提供彩色设计图 制作要求 符合国家标注要求，材料环保性，耐用性，实用性 参考尺寸(mm)：8700*3420 材质工艺： 1、木工板隔墙弧形造型，表面石膏板，腻子找平 2、表面宣绒布造型封面 3、标题字20mmPVC雕刻喷漆胶粘 4、展板造型10mmPVC雕刻，内容uv固定上墙 | 1 | 组
223 | “长江流经省市”主题墙 | 设计要求 符合学校办学理念，形式要与学校整体协调，造型简约，提供彩色设计图 制作要求 符合国家标注要求，材料环保性，耐用性，实用性 参考尺寸(mm)：10980*3420 材质工艺： 1、表面宣绒布造型封面 2、展板造型10mmPVC雕刻，内容uv固定上墙 | 1 | 组
224 | 亚克力包柱子造型 | 设计要求 符合学校办学理念，形式要与学校整体协调，造型简约，提供彩色设计图 制作要求 符合国家标注要求，材料环保性，耐用性，实用性 参考尺寸(mm)：670*670*3220 材质工艺： 1、柱子表面艺术漆造型 2、透明蓝色亚克力造型广告钉固定 | 3 | 组
225 | 原顶面拆除 | 设计要求 符合学校办学理念，形式要与学校整体协调，造型简约，提供彩色设计图 制作要求 符合国家标注要求，材料环保性，耐用性，实用性 参考尺寸(mm)：66.12m² 材质工艺： 1、原顶面吊顶拆除 2、打包送至校园指定位置 | 1 | 组
226 | 顶面纱幔 | 设计要求 符合学校办学理念，形式要与学校整体协调，造型简约，提供彩色设计图 制作要求 符合国家标注要求，材料环保性，耐用性，实用性 参考尺寸(mm)：高度250mm长度3m一个 材质工艺： 1、定制纱幔造型，原顶面沿灯带安装 | 1 | 组
227 | 顶面吊顶造型 | 设计要求 符合学校办学理念，形式要与学校整体协调，造型简约，提供彩色设计图 制作要求 符合国家标注要求，材料环保性，耐用性，实用性 参考尺寸(mm)：48.61m² 材质工艺： 1、轻钢龙骨造型，双层吊顶 2、表面石膏板造型，表面乳胶漆 3、含顶面灯带造型 | 1 | 组
228 | 顶面波浪板造型 | 设计要求 符合学校办学理念，形式要与学校整体协调，造型简约，提供彩色设计图 制作要求 符合国家标注要求，材料环保性，耐用性，实用性 参考尺寸(mm)：17.51m² 材质工艺： 1、轻钢龙骨吊顶，木工板封面 2、水波纹不锈钢卡扣件固定顶面，接缝处理 | 1 | 组
229 | 地面地贴造型 | 设计要求 符合学校办学理念，形式要与学校整体协调，造型简约，提供彩色设计图 制作要求 符合国家标注要求，材料环保性，耐用性，实用性 参考尺寸(mm)：50m 材质工艺： 1、uv打印地贴造型 | 1 | 组
230 | “千年母亲河”主题墙 | 设计要求 符合学校办学理念，形式要与学校整体协调，造型简约，提供彩色设计图 制作要求 符合国家标注要求，材料环保性，耐用性，实用性 参考尺寸(mm)：7200*3300 材质工艺： 1、轻钢龙骨造型，石膏板封面，表面宣绒布造型 2、三层隔墙线条造型，背含灯带 | 1 | 组
231 | “千年母亲河”墙面立体字 | 设计要求 符合学校办学理念，形式要与学校整体协调，造型简约，提供彩色设计图 制作要求 符合国家标注要求，材料环保性，耐用性，实用性 参考尺寸(mm)：9.4㎡ 材质工艺： 1、主标题字40mm金属字围边造型，表面喷漆，副标题字20mmPVC雕刻喷漆胶粘、小字造型10mmPVC雕刻喷漆胶粘 | 1 | 组
232 | “长江之水”主题墙 | 设计要求 符合学校办学理念，形式要与学校整体协调，造型简约，提供彩色设计图 制作要求 符合国家标注要求，材料环保性，耐用性，实用性 参考尺寸(mm)：10050*3420 材质工艺： 1、轻钢龙骨造型，钢架结构支撑，石膏板封面，表面宣绒布造型，隐形门 2、标题字造型20mmPVC雕刻喷漆，胶粘固定上墙，内容文字10mmPVC雕刻字造型 3、展板造型10mmPVC雕刻，正面uv | 1 | 组
233 | “长江之水”地台 | 设计要求 符合学校办学理念，形式要与学校整体协调，造型简约，提供彩色设计图 制作要求 符合国家标注要求，材料环保性，耐用性，实用性 参考尺寸(mm)：6780*600 材质工艺： 1、定制不锈钢地台造型 2、定制金属波浪板造型，及飞鸟造型雕塑 | 1 | 组
234 | “长江诗词”悬挂展板 | 设计要求 符合学校办学理念，形式要与学校整体协调，造型简约，提供彩色设计图 制作要求 符合国家标注要求，材料环保性，耐用性，实用性 参考尺寸(mm)：920*2500 材质工艺： 1、展板造型10mm亚克力雕刻，正面uv，悬挂展示 | 1 | 组
235 | 互动显示设备 | 设计要求 符合学校办学理念，形式要与学校整体协调，造型简约，提供彩色设计图 制作要求 符合国家标注要求，材料环保性，耐用性，实用性 材质工艺： 43寸成品触摸显示器 | 1 | 台
236 | “长江之水”定制发光装置 | 设计要求 符合学校办学理念，形式要与学校整体协调，造型简约，提供彩色设计图 制作要求 符合国家标注要求，材料环保性，耐用性，实用性 参考尺寸(mm)：-- 1、定制江流造型正面亚克力，背后灯带，定制按压发光，整体考虑厚度，内嵌墙体 | 11 | 组
237 | “浩荡东流”主题墙 | 设计要求 符合学校办学理念，形式要与学校整体协调，造型简约，提供彩色设计图 制作要求 符合国家标注要求，材料环保性，耐用性，实用性 参考尺寸(mm)：5100*3420 材质工艺： 1、墙面白色乳胶漆 2、标题字造型20mmPVC雕刻喷漆，胶粘固定上墙 3、10mmPVc雕刻喷漆胶粘上墙 | 1 | 组
238 | “浩荡东流”墙面立体造型 | 设计要求 符合学校办学理念，形式要与学校整体协调，造型简约，提供彩色设计图 制作要求 符合国家标注要求，材料环保性，耐用性，实用性 参考尺寸(mm)：4295*3420 材质工艺： 1、金属板围边框架结构造型，钢管支撑，表面喷漆，内容丝印*7 | 1 | 组
239 | “打卡点”定制金属卷轴及地台造型 | 设计要求 符合学校办学理念，形式要与学校整体协调，造型简约，提供彩色设计图 制作要求 符合国家标注要求，材料环保性，耐用性，实用性 参考尺寸(mm)：4600*3420 材质工艺： 1、宣绒布覆面造型基层 | 1 | 组
240 | “打卡点”定制金属卷轴及地台造型 | 设计要求 符合学校办学理念，形式要与学校整体协调，造型简约，提供彩色设计图 制作要求 符合国家标注要求，材料环保性，耐用性，实用性 参考尺寸(mm)：4600*1500 材质工艺： 1、定制金属卷轴造型，围边焊接，内部钢架结构支撑。表面图案透明玻璃贴uv粘贴 2、地台造型不锈钢围边焊接，表面喷漆，焊接固定 | 1 | 组
241 | “打卡点”书法纱幔造型 | 设计要求 符合学校办学理念，形式要与学校整体协调，造型简约，提供彩色设计图 制作要求 符合国家标注要求，材料环保性，耐用性，实用性 参考尺寸(mm)：1370*2230 材质工艺： 1、书法纱幔造型垂挂 | 1 | 组
242 | “打卡点”展台造型定制 | 设计要求 符合学校办学理念，形式要与学校整体协调，造型简约，提供彩色设计图 制作要求 符合国家标注要求，材料环保性，耐用性，实用性 参考尺寸(mm)：3340*1750 材质工艺： 1、展台造型整体PVC定制 | 1 | 组
243 | “山景长廊”主题墙 | 设计要求 符合学校办学理念，形式要与学校整体协调，造型简约，提供彩色设计图 制作要求 符合国家标注要求，材料环保性，耐用性，实用性 参考尺寸(mm)：3400*3420 材质工艺： 1、轻钢龙骨隔墙造型，水泥压力板封面、表面宣绒布覆面造型 2、部分造型乳胶漆 3、侧口灯带造型包边 4、展板造型10mmpvc雕刻正面uv，胶粘固定上墙 5、含顶面筒灯*2 | 6 | 组
244 | “山景长廊”地面地贴造型 | 设计要求 符合学校办学理念，形式要与学校整体协调，造型简约，提供彩色设计图 制作要求 符合国家标注要求，材料环保性，耐用性，实用性 参考尺寸(mm)：44.16m² 材质工艺： 1、uv打印地贴造型。地面基层处理 | 1 | 组
245 | “长江知识答案之门”主题墙 | 设计要求 符合学校办学理念，形式要与学校整体协调，造型简约，提供彩色设计图 制作要求 符合国家标注要求，材料环保性，耐用性，实用性 参考尺寸(mm)：7499*3420 材质工艺： 1、木方基层隔墙，石膏板封面、表面宣绒布覆面造型 2、标题字造型20mmPVC雕刻喷漆，胶粘固定上墙。 | 1 | 组
246 | “长江知识答案之门”展板造型 | 设计要求 符合学校办学理念，形式要与学校整体协调，造型简约，提供彩色设计图 制作要求 符合国家标注要求，材料环保性，耐用性，实用性 参考尺寸(mm)：4700*1400 材质工艺： 1、定制活动滑轨装置*4 2、开启问答模块*13 3、标题字内容10mmPVC雕刻喷漆 | 1 | 组
247 | “长江知识答案之门”拼图造型 | 设计要求 符合学校办学理念，形式要与学校整体协调，造型简约，提供彩色设计图 制作要求 符合国家标注要求，材料环保性，耐用性，实用性 参考尺寸(mm)：1100*1400 材质工艺： 1、定制拼图板块造型，PVC雕刻，内嵌磁吸按钮模块，磁吸固定 2、含定制插盒一个 | 1 | 组
248 | 定制南京地图桌造型 | 设计要求 符合学校办学理念，形式要与学校整体协调，造型简约，提供彩色设计图 制作要求 符合国家标注要求，材料环保性，耐用性，实用性 参考尺寸(mm)：5900*3000 材质工艺： 1、定制实木桌面造型，表面木饰面烤漆造型，文字5mm亚克力雕刻粘贴 2、地贴造型uv，粘贴地面 3、定制长江大桥模型 4、含旗帜造型 5、含8mm亚克力展示板 | 1 | 组
249 | 定制实木相框造型 | 设计要求 符合学校办学理念，形式要与学校整体协调，造型简约，提供彩色设计图 制作要求 符合国家标注要求，材料环保性，耐用性，实用性 参考尺寸(mm)：600*800 材质工艺： 1、定制实木相框造型，金属吊杆吊挂安装 | 14 | 个
250 | “长江飞虹”主题墙 | 设计要求 符合学校办学理念，形式要与学校整体协调，造型简约，提供彩色设计图 制作要求 符合国家标注要求，材料环保性，耐用性，实用性 参考尺寸(mm)：11600*3420*700厚度 材质工艺： 1、轻钢龙骨基层造型，石膏板覆面，表面宣绒布造型 2、标题字20mmPVC雕刻喷漆胶粘固定 3、内容造型10mmPVC展板，正面uv 副标题字10mmPVC雕刻喷漆胶粘 4、含木饰面门套造型，厚度700mm | 1 | 组
251 | 定制鱼缸造景造型 | 设计要求 符合学校办学理念，形式要与学校整体协调，造型简约，提供彩色设计图 制作要求 符合国家标注要求，材料环保性，耐用性，实用性 参考尺寸(mm)：2300*2100*700厚度 材质工艺： 1、边框15mm超白玻造型，内嵌墙体 2、定制砂石隔层造型。 3、含水草模型 4、含鱼模型 | 1 | 组
252 | 古桥造型 | 设计要求 符合学校办学理念，形式要与学校整体协调，造型简约，提供彩色设计图 制作要求 符合国家标注要求，材料环保性，耐用性，实用性 参考尺寸(mm)：4200*1900 材质工艺： 1、定制古桥石材造型，现场组装 | 1 | 组
253 | “长江水利”主题墙 | 设计要求 符合学校办学理念，形式要与学校整体协调，造型简约，提供彩色设计图 制作要求 符合国家标注要求，材料环保性，耐用性，实用性 参考尺寸(mm)：11600*3420 材质工艺： 1、表面宣绒布造型 2、标题字20mmPVC雕刻喷漆胶粘固定 3、内容造型10mmPVC展板，正面uv 副标题字10mmPVC雕刻喷漆胶粘 | 1 | 组
254 | “长江水利”显示器 | 设计要求 符合学校办学理念，形式要与学校整体协调，造型简约，提供彩色设计图 制作要求 符合国家标注要求，材料环保性，耐用性，实用性 参考尺寸(mm)： 材质工艺： 65寸显示器 | 1 | 组
255 | “长江水利”乐高互动台 | 设计要求 符合学校办学理念，形式要与学校整体协调，造型简约，提供彩色设计图 制作要求 符合国家标注要求，材料环保性，耐用性，实用性 参考尺寸(mm)： 材质工艺： 1、定制成品展柜造型 2、含水利工程模型乐高组合 | 1 | 组
256 | “水利名人”主题墙 | 设计要求 符合学校办学理念，形式要与学校整体协调，造型简约，提供彩色设计图 制作要求 符合国家标注要求，材料环保性，耐用性，实用性 参考尺寸(mm)：7890*3420 材质工艺： 1、轻钢龙骨基层造型，石膏板覆面，表面宣绒布造型 2、侧边设隐形门，表面宣绒布造型 3、展板造型10mmPVC雕刻喷漆正面uv内容 内容文字10mmPVC雕刻喷漆，胶粘固定 | 1 | 组
257 | “水利名人”金属板框架结构造型 | 设计要求 符合学校办学理念，形式要与学校整体协调，造型简约，提供彩色设计图 制作要求 符合国家标注要求，材料环保性，耐用性，实用性 参考尺寸(mm)：4625*3420 材质工艺： 1、金属板围边框架结构造型，钢管支撑，表面喷漆，内容丝印*5 2、标题字造型20mmPVC雕刻喷漆，胶粘固定上墙 3、展板造型10mmPVC雕刻喷漆正面uv内容，胶粘固定 | 1 | 组
258 | 定制河狸搭建水坝场景展台 | 设计要求 符合学校办学理念，形式要与学校整体协调，造型简约，提供彩色设计图 制作要求 符合国家标注要求，材料环保性，耐用性，实用性 参考尺寸(mm)：1515*730 材质工艺： 1、定制展柜造型，表面喷漆，后场定制，现场组装 2、含定制河狸居住区域模型 | 1 | 组
259 | 定制“长江保护大行动”树木装饰造型 | 设计要求 符合学校办学理念，形式要与学校整体协调，造型简约，提供彩色设计图 制作要求 符合国家标注要求，材料环保性，耐用性，实用性 参考尺寸(mm)：直径3600 高度3320 材质工艺： 1、定制玻璃钢造型，现场围边补漆造型、含大树造型、小树造型、假植、地台 2、地贴uv粘贴 3、 | 1 | 组
260 | 定制鸟类、江豚模型造型 | 设计要求 符合学校办学理念，形式要与学校整体协调，造型简约，提供彩色设计图 制作要求 符合国家标注要求，材料环保性，耐用性，实用性 材质工艺： 1、定制鸟类及江豚模型 | 1 | 组
261 | 圆形顶面造型 | 设计要求 符合学校办学理念，形式要与学校整体协调，造型简约，提供彩色设计图 制作要求 符合国家标注要求，材料环保性，耐用性，实用性 参考尺寸(mm)：直径4000 高度100 材质工艺： 1、轻钢龙骨造型，石膏板封面，表面绿色乳胶漆 2、文字造型透明亚克力正面uv，金属丝吊挂造型 | 1 | 组
262 | 不锈钢弧面造型1 | 设计要求 符合学校办学理念，形式要与学校整体协调，造型简约，提供彩色设计图 制作要求 符合国家标注要求，材料环保性，耐用性，实用性 参考尺寸(mm)：12000*2700 材质工艺： 1、方管结构造型，表面不锈钢围边焊接造型 2、表面喷漆，内容造型丝印 | 1 | 组
263 | “水资源”主题墙 | 设计要求 符合学校办学理念，形式要与学校整体协调，造型简约，提供彩色设计图 制作要求 符合国家标注要求，材料环保性，耐用性，实用性 参考尺寸(mm)：2000*1600 材质工艺： 1、展板造型3mm亚克力uv胶粘固定 2、文字造型3mm亚克力雕刻喷漆胶粘固定 3、旋转板造型不锈钢围边造型，中心旋转 4、定制展台 5、成品定制水罐造型，灌装不同水质资源 | 1 | 组
264 | “植物资源”主题墙 | 设计要求 符合学校办学理念，形式要与学校整体协调，造型简约，提供彩色设计图 制作要求 符合国家标注要求，材料环保性，耐用性，实用性 参考尺寸(mm)：2000*1600 材质工艺： 1、文字造型3mm亚克力雕刻喷漆胶粘固定 2、相框造型*8 | 1 | 组
265 | 不锈钢弧面造型2 | 设计要求 符合学校办学理念，形式要与学校整体协调，造型简约，提供彩色设计图 制作要求 符合国家标注要求，材料环保性，耐用性，实用性 参考尺寸(mm)：6800*2700 材质工艺： 1、方管结构造型，表面不锈钢围边焊接造型 2、表面喷漆，内容造型丝印 | 1 | 组
266 | “水生生物资源”主题墙 | 设计要求 符合学校办学理念，形式要与学校整体协调，造型简约，提供彩色设计图 制作要求 符合国家标注要求，材料环保性，耐用性，实用性 参考尺寸(mm)：2000*1600 材质工艺： 1、展板造型3mm亚克力uv胶粘固定 2、文字造型3mm亚克力雕刻喷漆胶粘固定 3、旋转板造型不锈钢围边造型，中心旋转 | 1 | 组
267 | “水能资源”主题墙 | 设计要求 符合学校办学理念，形式要与学校整体协调，造型简约，提供彩色设计图 制作要求 符合国家标注要求，材料环保性，耐用性，实用性 参考尺寸(mm)：2000*1600 材质工艺： 1、展板造型3mm亚克力uv胶粘固定 2、文字造型3mm亚克力雕刻喷漆胶粘固定 3、成品采购互动设备*2 | 1 | 组
268 | 不锈钢弧面造型3 | 设计要求 符合学校办学理念，形式要与学校整体协调，造型简约，提供彩色设计图 制作要求 符合国家标注要求，材料环保性，耐用性，实用性 参考尺寸(mm)：7300*2000 材质工艺： 1、方管结构造型，表面不锈钢围边焊接造型 2、表面喷漆，内容造型丝印 | 1 | 组
269 | “水运资源”主题墙 | 设计要求 符合学校办学理念，形式要与学校整体协调，造型简约，提供彩色设计图 制作要求 符合国家标注要求，材料环保性，耐用性，实用性 参考尺寸(mm)：2000*1600 材质工艺： 1、展板造型3mm亚克力uv胶粘固定 2、文字造型3mm亚克力雕刻喷漆胶粘固定 3、旋转板造型不锈钢围边造型，中心旋转 4、定制展台，含罩子 5、成品船模采购 | 1 | 组
270 | “矿产资源”主题墙 | 设计要求 符合学校办学理念，形式要与学校整体协调，造型简约，提供彩色设计图 制作要求 符合国家标注要求，材料环保性，耐用性，实用性 参考尺寸(mm)：2000*1600 材质工艺： 1、文字造型3mm亚克力雕刻喷漆胶粘固定 2、定制亚克力框，成品矿石模型*18 | 1 | 组
271 | “红色记忆”主题墙 | 设计要求 符合学校办学理念，形式要与学校整体协调，造型简约，提供彩色设计图 制作要求 符合国家标注要求，材料环保性，耐用性，实用性 参考尺寸(mm)：7200*3420 材质工艺： 1、轻钢龙骨水泥压力板隔墙造型，背后防水涂料喷真石漆，正面表面宣绒布覆面造型 2、标题字造型20mmPVC雕刻喷漆，胶粘固定上墙。内容文字5mm亚克力雕刻喷漆，胶粘固定 3、展板造型10mmPVC雕刻喷漆胶粘 4、相框造型定制木纹边框，铜版纸打印 | 1 | 组
272 | 定制“红色记忆”主题墙展柜 | 设计要求 符合学校办学理念，形式要与学校整体协调，造型简约，提供彩色设计图 制作要求 符合国家标注要求，材料环保性，耐用性，实用性 参考尺寸(mm)：1000*840 材质工艺： 1、木饰面烤漆柜，上口封玻璃罩 | 3 | 组
273 | “长江流域历史文明”主题墙 | 设计要求 符合学校办学理念，形式要与学校整体协调，造型简约，提供彩色设计图 制作要求 符合国家标注要求，材料环保性，耐用性，实用性 参考尺寸(mm)：7200*3420 材质工艺： 1、木工板隔墙造型，石膏板封面、表面宣绒布覆面造型 2、标题字造型20mmPVC雕刻喷漆，胶粘固定上墙。 3、展板造型10mmPVC雕刻喷漆胶粘 | 1 | 组
274 | 定制“长江流域历史文明”展柜 | 设计要求 符合学校办学理念，形式要与学校整体协调，造型简约，提供彩色设计图 制作要求 符合国家标注要求，材料环保性，耐用性，实用性 参考尺寸(mm)：2250*650 材质工艺： 1、定制展柜造型，表面宣绒布覆面 2、上口内置抽拉亚克力造型，图案UV | 1 | 组
275 | “长江南京段概况”主题墙 | 设计要求 符合学校办学理念，形式要与学校整体协调，造型简约，提供彩色设计图 制作要求 符合国家标注要求，材料环保性，耐用性，实用性 参考尺寸(mm)：4650*3420 材质工艺： 1、轻钢龙骨隔墙造型，石膏板封面，表面宣绒布造型 2、消防栓设隐形门，表面宣绒布造型 3、标题字20mmPVC雕刻喷漆胶粘固定 4、内容文字8mm亚克力雕刻喷漆胶粘 5、透明8mm亚克力展板，内容UV，四角镜钉固定 6、地图展板造型20mmPVC雕刻喷漆胶粘固定,背发光，上覆宣绒布造型、橙色亚克力雕刻造型及10mmPVC雕刻喷漆造型，胶粘固定 | 1 | 组
276 | “长江之滨”主题墙 | 设计要求 符合学校办学理念，形式要与学校整体协调，造型简约，提供彩色设计图 制作要求 符合国家标注要求，材料环保性，耐用性，实用性 参考尺寸(mm)：4700*3420 材质工艺： 1、轻钢龙骨隔墙造型，石膏板封面，表面宣绒布造型 2、内嵌发光灯带 3、标题10mm金属字，支撑杆件固定 4、内容文字5mm亚克力雕刻喷漆胶粘 | 1 | 组
277 | “昨日滨江”主题墙 | 设计要求 符合学校办学理念，形式要与学校整体协调，造型简约，提供彩色设计图 制作要求 符合国家标注要求，材料环保性，耐用性，实用性 参考尺寸(mm)：7500*3420 材质工艺： 1、轻钢龙骨隔墙造型，石膏板封面，表面宣绒布造型。背后白色乳胶漆 2、标题字20mmPVC雕刻喷漆胶粘固定 3、内容文字5mm亚克力雕刻喷漆胶粘 4、相框造型金属边框，内容uv粘贴 5、透明亚克力展板，内容UV，四角镜钉固定 | 1 | 组
278 | “昨日滨江”地台造型 | 设计要求 符合学校办学理念，形式要与学校整体协调，造型简约，提供彩色设计图 制作要求 符合国家标注要求，材料环保性，耐用性，实用性 参考尺寸(mm)：4330*1630 材质工艺： 1、地台造型锈板喷漆造型，表面图案丝印。 2、互动装置*3 含灯膜及语音互动造型 | 1 | 组
279 | “陶行知简介”主题墙 | 设计要求 符合学校办学理念，形式要与学校整体协调，造型简约，提供彩色设计图 制作要求 符合国家标注要求，材料环保性，耐用性，实用性 参考尺寸(mm)：1950*3420 材质工艺： 1、定制地台造型，铺设鹅暖石，仿真绿植组合 2、标题字木饰面阴刻填漆造型吊挂固定 3、陶行知介绍板20mmPVC雕刻喷漆，正面uv，吊挂固定 4、内容文字5mm亚克力雕刻喷漆胶粘 | 1 | 组
280 | “行知思想发源地”主题墙 | 设计要求 符合学校办学理念，形式要与学校整体协调，造型简约，提供彩色设计图 制作要求 符合国家标注要求，材料环保性，耐用性，实用性 参考尺寸(mm)：4200*3420 材质工艺： 1、轻钢龙骨隔墙造型，石膏板封面，表面宣绒布造型。背后白色乳胶漆 2、展板10mmPVC雕刻喷漆胶粘固定 3、内容文字5、10mmPVC雕刻喷漆胶粘 4、展板弯折，PVC雕刻喷漆胶粘固定 5、梅花剪影造型金属围边*4 6、人物每日四问，不锈钢地台，透明亚克力uv人像。 | 1 | 组
281 | “每日四问”主题墙 | 设计要求 符合学校办学理念，形式要与学校整体协调，造型简约，提供彩色设计图 制作要求 符合国家标注要求，材料环保性，耐用性，实用性 参考尺寸(mm)：940*3420 材质工艺： 1、石膏板隔墙造型，表面镜面贴纸，含侧边灯带 2、内容文字10mm亚克力雕刻喷漆胶粘 | 1 | 组
282 | 定制陶行知人物半身像及展台 | 设计要求 符合学校办学理念，形式要与学校整体协调，造型简约，提供彩色设计图 制作要求 符合国家标注要求，材料环保性，耐用性，实用性 参考尺寸(mm)：500*500*1400 材质工艺： 1、定制石材人物展台，阳刻文字 2、陶行知半身像成品采购 | 1 | 组
283 | 顶面陶行知语录 | 设计要求 符合学校办学理念，形式要与学校整体协调，造型简约，提供彩色设计图 制作要求 符合国家标注要求，材料环保性，耐用性，实用性 参考尺寸(mm)：高度300 材质工艺： 1、金属底板造型结构，围边焊接，表面喷漆，丝印 | 7 | 组
284 | “今日滨江”主题墙 | 设计要求 符合学校办学理念，形式要与学校整体协调，造型简约，提供彩色设计图 制作要求 符合国家标注要求，材料环保性，耐用性，实用性 参考尺寸(mm)：8540*3420*700厚度 材质工艺： 1、轻钢龙骨基层造型，石膏板覆面，表面宣绒布造型，背面局部艺术漆 2、标题字20mmPVC雕刻喷漆胶粘固定，内容文字5mm亚克力雕刻喷漆胶粘 3、展板造型10mmpvc雕刻内容uv胶粘固定 4、相框造型金属边框，内容uv粘贴 5、白色金属框围边.上下灯带，亚克力展板，图案UV 6、滨江蓝色穿孔板文字，白色金属框围边，小字金属雕刻 | 1 | 组
285 | 32寸显示器 | 设计要求 符合学校办学理念，形式要与学校整体协调，造型简约，提供彩色设计图 制作要求 符合国家标注要求，材料环保性，耐用性，实用性 材质工艺： 32寸成品显示器 | 1 | 台
286 | 互动机器 | 设计要求 符合学校办学理念，形式要与学校整体协调，造型简约，提供彩色设计图 制作要求 符合国家标注要求，材料环保性，耐用性，实用性 材质工艺： 显示屏互动设备 | 1 | 台
287 | “交通网络”主题墙 | 设计要求 符合学校办学理念，形式要与学校整体协调，造型简约，提供彩色设计图 制作要求 符合国家标注要求，材料环保性，耐用性，实用性 参考尺寸(mm)：4740*3420 材质工艺： 1、表面宣绒布造型 2、标题字20mmPVC雕刻喷漆胶粘固定，内容文字5mm亚克力雕刻喷漆胶粘 3、定制灯箱，灯膜喷绘图案 4、展板造型10mmpvc雕刻内容uv胶粘固定 5、吊挂金属挂牌造型 | 1 | 组
288 | “教育商业”主题墙 | 设计要求 符合学校办学理念，形式要与学校整体协调，造型简约，提供彩色设计图 制作要求 符合国家标注要求，材料环保性，耐用性，实用性 参考尺寸(mm)：3900*3420 材质工艺： 1、表面宣绒布造型 2、标题字20mmPVC雕刻喷漆胶粘固定 3、展板造型10mm、20mmpvc雕刻内容uv胶粘固定 | 1 | 组
289 | 新建“非遗传承”造型隔墙 | 设计要求 符合学校办学理念，形式要与学校整体协调，造型简约，提供彩色设计图 制作要求 符合国家标注要求，材料环保性，耐用性，实用性 参考尺寸(mm)：9600*3420 材质工艺： 1、轻钢龙骨隔墙造型，石膏板封面造型，表面艺术漆。 | 1 | 组
290 | 定制“非遗传承”展柜 | 设计要求 符合学校办学理念，形式要与学校整体协调，造型简约，提供彩色设计图 制作要求 符合国家标注要求，材料环保性，耐用性，实用性 参考尺寸(mm)：1420*2400 材质工艺： 1、展柜内部布艺饰面 2、标题字造型20mm亚克力雕刻喷漆，吊挂固定 3、内部悬挂布艺剪纸等模型 4、1.5mm超白钢化玻璃整面定制，贴纸图案 | 1 | 组
291 | 互动显示器 | 设计要求 符合学校办学理念，形式要与学校整体协调，造型简约，提供彩色设计图 制作要求 符合国家标注要求，材料环保性，耐用性，实用性 材质工艺： 65寸成品显示器 | 1 | 台
292 | 定制金属隔断造型 | 设计要求 符合学校办学理念，形式要与学校整体协调，造型简约，提供彩色设计图 制作要求 符合国家标注要求，材料环保性，耐用性，实用性 参考尺寸(mm)：1800*3320 材质工艺： 1、金属木纹格栅造型，螺丝固定 | 1 | 组
293 | “非遗传承”相框造型 | 设计要求 符合学校办学理念，形式要与学校整体协调，造型简约，提供彩色设计图 制作要求 符合国家标注要求，材料环保性，耐用性，实用性 参考尺寸(mm)：1900*3320 材质工艺： 1、文字造型5mm亚克力造型文字打印 2、木质相框造型，内容展板正面uv，广告钉固定 | 1 | 组
294 | 顶面帷幔造型 | 设计要求 符合学校办学理念，形式要与学校整体协调，造型简约，提供彩色设计图 制作要求 符合国家标注要求，材料环保性，耐用性，实用性 参考尺寸(mm)：9600*4200 材质工艺： 1、定制帷幔造型吊顶 2、金属圆杆固定 | 1 | 组
295 | 屏风造型1 | 设计要求 符合学校办学理念，形式要与学校整体协调，造型简约，提供彩色设计图 制作要求 符合国家标注要求，材料环保性，耐用性，实用性 参考尺寸(mm)：3600*1900 材质工艺： 1、定制屏风造型 | 1 | 组
296 | 屏风造型2 | 设计要求 符合学校办学理念，形式要与学校整体协调，造型简约，提供彩色设计图 制作要求 符合国家标注要求，材料环保性，耐用性，实用性 参考尺寸(mm)：7600*1900 材质工艺： 1、定制屏风造型 | 1 | 组
297 | 定制阳光玻璃房 | 设计要求 符合学校办学理念，形式要与学校整体协调，造型简约，提供彩色设计图 制作要求 符合国家标注要求，材料环保性，耐用性，实用性 参考尺寸(mm)：25280*3420mm 材质工艺： 1、定制玻璃隔断造型，高度3.42m 2、含双开门一扇 | 1 | 组
298 | “燕子矶探美大行动”地台造型 | 设计要求 符合学校办学理念，形式要与学校整体协调，造型简约，提供彩色设计图 制作要求 符合国家标注要求，材料环保性，耐用性，实用性 参考尺寸(mm)：15980*100 材质工艺： 1、定制金属烤漆地台造型，内部方管支撑 2、定制石材造型泡沫石 | 1 | 组
299 | “燕子矶探美大行动”展板造型 | 设计要求 符合学校办学理念，形式要与学校整体协调，造型简约，提供彩色设计图 制作要求 符合国家标注要求，材料环保性，耐用性，实用性 参考尺寸(mm)：1000*2200 材质工艺： 1、钢丝线吊挂PVC展板造型，上下口金属圆杆固定 | 10 | 个
300 | “燕子矶探美大行动”隔墙造型 | 设计要求 符合学校办学理念，形式要与学校整体协调，造型简约，提供彩色设计图 制作要求 符合国家标注要求，材料环保性，耐用性，实用性 参考尺寸(mm)：3035*3320 材质工艺： 1、轻钢龙骨隔墙造型，石膏板隔墙，表面艺术漆及宣绒布覆面 2、标题字20mmPVC胶粘固定 3、展板造型PVC粘贴 | 1 | 组
301 | 新建“幕燕寻记”隔墙造型 | 设计要求 符合学校办学理念，形式要与学校整体协调，造型简约，提供彩色设计图 制作要求 符合国家标注要求，材料环保性，耐用性，实用性 参考尺寸(mm)：4300*3420 材质工艺： 1、轻钢龙骨隔墙造型，石膏板封面，表面白色乳胶漆 | 1 | 组
302 | 定制“幕燕寻记”地柜造型 | 设计要求 符合学校办学理念，形式要与学校整体协调，造型简约，提供彩色设计图 制作要求 符合国家标注要求，材料环保性，耐用性，实用性 参考尺寸(mm)：3000*760 材质工艺： 1、定制成品地柜造型，表面白色烤漆，侧边金色烤漆 | 1 | 组
303 | 定制金属格栅造型 | 设计要求 符合学校办学理念，形式要与学校整体协调，造型简约，提供彩色设计图 制作要求 符合国家标注要求，材料环保性，耐用性，实用性 参考尺寸(mm)：650*3420 材质工艺： 1、金属木纹格栅造型，螺丝固定 | 1 | 组
304 | 幕燕寻记显示器 | 设计要求 符合学校办学理念，形式要与学校整体协调，造型简约，提供彩色设计图 制作要求 符合国家标注要求，材料环保性，耐用性，实用性 材质工艺： 70寸成品显示器 | 1 | 台
305 | 文创盖章 | 设计要求 符合学校办学理念，形式要与学校整体协调，造型简约，提供彩色设计图 制作要求 符合国家标注要求，材料环保性，耐用性，实用性 材质工艺： 成品印章 | 20 | 个
306 | “摄影作品展”主题墙 | 设计要求 符合学校办学理念，形式要与学校整体协调，造型简约，提供彩色设计图 制作要求 符合国家标注要求，材料环保性，耐用性，实用性 参考尺寸(mm)：4300*3420 材质工艺： 1、背景宣绒布 2、标题字20mmPVC雕刻喷漆，胶粘固定 3、木质相框造型，内容铜版纸打印*13 | 1 | 组
307 | “未来滨江”主题墙造型 | 设计要求 符合学校办学理念，形式要与学校整体协调，造型简约，提供彩色设计图 制作要求 符合国家标注要求，材料环保性，耐用性，实用性 参考尺寸(mm)：6000*3420 材质工艺： 1、轻钢龙骨隔墙造型，石膏板封面，表面乳胶漆、宣绒布。上下口灯带造型 2、中间定制磁吸相框造型，定制内嵌展示柜，内嵌灯带造型，表面蓝色烤漆 3、标题字20mmPVC雕刻喷漆胶粘固定，面发光，拼音10mmPVC雕刻喷漆胶粘固定 4、副标题字10mm镜面字雕刻打磨，胶粘固定，背发光 5、左侧消防栓隐形门 6、下口镜面不锈钢，文字镂空 7、定制金属框架卷轴造型 | 1 | 组
308 | 原门改造1 | 设计要求 符合学校办学理念，形式要与学校整体协调，造型简约，提供彩色设计图 制作要求 符合国家标注要求，材料环保性，耐用性，实用性 参考尺寸(mm)：1800*2200 材质工艺： 1、宣绒布+镜面软贴胶粘固定 | 1 | 组
309 | “创意收集站”主题墙 | 设计要求 符合学校办学理念，形式要与学校整体协调，造型简约，提供彩色设计图 制作要求 符合国家标注要求，材料环保性，耐用性，实用性 参考尺寸(mm)：2100*3420 材质工艺： 1、顶面轻钢龙骨隔墙造型，石膏板封面，表面乳胶漆，筒灯*2 2、墙面乳胶漆，中间镜面不锈钢 3、吊挂金属挂牌造型，标题字10mm镜面字雕刻打磨，胶粘固定 4、白色洞洞板，20mm金属线条围边 5、右侧40mm厚镜面盒子，表面文字贴*5 6、定制展桌，蓝色烤漆 | 1 | 组
310 | “大美滨江 魅力非遗”主题墙 | 设计要求 符合学校办学理念，形式要与学校整体协调，造型简约，提供彩色设计图 制作要求 符合国家标注要求，材料环保性，耐用性，实用性 参考尺寸(mm)：4220*3420 材质工艺： 1、轻钢龙骨隔墙造型，石膏板封面，表面石皮贴膜造型，局部宣绒布 2、内容彩白彩粘贴 3、标题字20mmPVC雕刻喷漆胶粘固定 | 1 | 组
311 | “大美滨江，美丽非遗”艺术装置 | 设计要求 符合学校办学理念，形式要与学校整体协调，造型简约，提供彩色设计图 制作要求 符合国家标注要求，材料环保性，耐用性，实用性 参考尺寸(mm)：800*1450 材质工艺： 1、彩色线艺艺术装置 | 1 | 组
312 | 休闲坐凳 | 设计要求 符合学校办学理念，形式要与学校整体协调，造型简约，提供彩色设计图 制作要求 符合国家标注要求，材料环保性，耐用性，实用性 参考尺寸(mm)：350*350*450 材质工艺： 1、木质结构框架坐凳 2、含皮质软包坐垫 | 21 | 把
313 | 非遗体验桌含地柜 | 设计要求 符合学校办学理念，形式要与学校整体协调，造型简约，提供彩色设计图 制作要求 符合国家标注要求，材料环保性，耐用性，实用性 参考尺寸(mm)：7200*780*750H 材质工艺： 1、木质结构书桌 2、含地柜造型 | 1 | 组
314 | 隔断造型 | 设计要求 符合学校办学理念，形式要与学校整体协调，造型简约，提供彩色设计图 制作要求 符合国家标注要求，材料环保性，耐用性，实用性 参考尺寸(mm)：5920*3420 材质工艺： 1、金属方管造型，烤木纹漆，上下口定制安装支撑件。 | 1 | 组
315 | 剪纸相框 | 设计要求 符合学校办学理念，形式要与学校整体协调，造型简约，提供彩色设计图 制作要求 符合国家标注要求，材料环保性，耐用性，实用性 参考尺寸(mm)：380*450 材质工艺： 1、定制剪纸相框9个 | 9 | 个
316 | 书法相框 | 设计要求 符合学校办学理念，形式要与学校整体协调，造型简约，提供彩色设计图 制作要求 符合国家标注要求，材料环保性，耐用性，实用性 参考尺寸(mm)：440*1260（2个） 580*580（8个） 材质工艺： 1、定制书法相框10个 | 1 | 组
317 | 成品书法桌 | 设计要求 符合学校办学理念，形式要与学校整体协调，造型简约，提供彩色设计图 制作要求 符合国家标注要求，材料环保性，耐用性，实用性 参考尺寸(mm)：1400*600*750H 材质工艺： 1、定制成品实木书法桌 | 5 | 组
318 | 玻璃书法柜 | 设计要求 符合学校办学理念，形式要与学校整体协调，造型简约，提供彩色设计图 制作要求 符合国家标注要求，材料环保性，耐用性，实用性 参考尺寸(mm)：3500*3420 材质工艺： 1、方管龙骨基层，木工板饰面，石膏板覆面造型，内侧布艺饰面，表面艺术漆 2、内部悬挂书法卷轴 3、表面防爆玻璃，一扇可开启 | 1 | 组
319 | 半围合造型门洞 | 设计要求 符合学校办学理念，形式要与学校整体协调，造型简约，提供彩色设计图 制作要求 符合国家标注要求，材料环保性，耐用性，实用性 参考尺寸(mm)：2400*3420 材质工艺： 1、轻钢龙骨隔墙造型，木工板饰面，石膏板封面造型，表面乳胶漆、艺术漆 | 4 | 组
320 | 围合造型门洞 | 设计要求 符合学校办学理念，形式要与学校整体协调，造型简约，提供彩色设计图 制作要求 符合国家标注要求，材料环保性，耐用性，实用性 参考尺寸(mm)：2400*3420 材质工艺： 1、轻钢龙骨隔墙造型，木工板饰面，石膏板封面造型，表面乳胶漆、艺术漆 | 5 | 组
321 | 地面地贴造型3 | 设计要求 符合学校办学理念，形式要与学校整体协调，造型简约，提供彩色设计图 制作要求 符合国家标注要求，材料环保性，耐用性，实用性 参考尺寸(mm)：43.2m² 材质工艺： 1、地面防水腻子找平， 2、地贴覆面 | 1 | 组
322 | 画作木制相框 | 设计要求 符合学校办学理念，形式要与学校整体协调，造型简约，提供彩色设计图 制作要求 符合国家标注要求，材料环保性，耐用性，实用性 参考尺寸(mm)：700*660（4个） 700*505（2个） 700*1075（1个） 990*605（1个） 材质工艺： 1、木质相框造型，内容展板正面uv，广告钉固定 | 1 | 套
323 | 书法作品复制品 | 设计要求 符合学校办学理念，形式要与学校整体协调，造型简约，提供彩色设计图 制作要求 符合国家标注要求，材料环保性，耐用性，实用性 参考尺寸(mm)：540*1600 材质工艺： 1、书法卷轴作品，悬挂展示，顶部广告钉固定 | 10 | 幅
324 | 书画长廊主题墙 | 设计要求 符合学校办学理念，形式要与学校整体协调，造型简约，提供彩色设计图 制作要求 符合国家标注要求，材料环保性，耐用性，实用性 参考尺寸(mm)：8600*3420 材质工艺： 1、轻钢龙骨隔墙造型，木工板饰面，石膏板封面造型，表面宣绒布造型，内置灯带造型 2、标题字20mmPVC雕刻喷漆胶粘固定，靠墙粘贴 3、木质卷帘*4 4、展台成品采购，含地面鹅暖石 | 1 | 组
325 | 书画长廊卷轴挂画成品采购 | 设计要求 符合学校办学理念，形式要与学校整体协调，造型简约，提供彩色设计图 制作要求 符合国家标注要求，材料环保性，耐用性，实用性 参考尺寸(mm)：8600*3420 材质工艺： 1、卷轴挂画成品采购 | 1 | 组
326 | 书画长廊定制展台 | 设计要求 符合学校办学理念，形式要与学校整体协调，造型简约，提供彩色设计图 制作要求 符合国家标注要求，材料环保性，耐用性，实用性 参考尺寸(mm)：3700*675 材质工艺： 1、定制石材地台 2、展台造型木工板雕刻造型，表面烤漆 3、折页金属板固定展示 | 1 | 组
327 | 江源书韵主题墙 | 设计要求 符合学校办学理念，形式要与学校整体协调，造型简约，提供彩色设计图 制作要求 符合国家标注要求，材料环保性，耐用性，实用性 参考尺寸(mm)：12950*3420 材质工艺： 1、墙面宣绒布 2、标题字20mmPVC雕刻喷漆，小字10mmPVC雕刻喷漆，胶粘固定 3、植物相框造型*8 | 1 | 组
328 | 江源书韵书柜 | 设计要求 符合学校办学理念，形式要与学校整体协调，造型简约，提供彩色设计图 制作要求 符合国家标注要求，材料环保性，耐用性，实用性 参考尺寸(mm)：5500*2400 材质工艺： 1、实木烤漆造型，内置书架 | 1 | 组
329 | 原门改造2 | 设计要求 符合学校办学理念，形式要与学校整体协调，造型简约，提供彩色设计图 制作要求 符合国家标注要求，材料环保性，耐用性，实用性 参考尺寸(mm)：1800*2200 材质工艺： 1、宣绒布 | 2 | 樘
330 | 顶面筒灯 | 设计要求 符合学校办学理念，形式要与学校整体协调，造型简约，提供彩色设计图 制作要求 符合国家标注要求，材料环保性，耐用性，实用性 参考尺寸(mm)：9w 材质工艺： 成品筒灯，正白光 | 136 | 盏
331 | 顶面轨道射灯 | 设计要求 符合学校办学理念，形式要与学校整体协调，造型简约，提供彩色设计图 制作要求 符合国家标注要求，材料环保性，耐用性，实用性 参考尺寸(mm)：15w 材质工艺： 成品轨道射灯，正白光 | 160 | 盏
332 | 踢脚线 | 设计要求 符合学校办学理念，形式要与学校整体协调，造型简约，提供彩色设计图 制作要求 符合国家标注要求，材料环保性，耐用性，实用性 参考尺寸(mm)：143m 材质工艺： 浅灰色金属踢脚线 | 1 | 组
333 | 电气改造 | 设计要求：符合学校办学理念，形式要与学校整体协调，造型简约，提供彩色设计图 制作要求：符合国家标注要求，材料环保性，耐用性，实用性 大厅内电气改造，灯具改线 含插座、墙面电气等 | 1 | 项
334 | 垃圾清运 | 整体垃圾清运 | 10 | 车
二十四 | 标识宣传
335 | 入校草坪雕塑 | 设计要求：符合学校办学理念，形式要与学校整体协调，造型简约，提供彩色设计图 制作要求：符合国家标注要求，材料环保性，耐用性，实用性 参考尺寸(mm)：3700*2400*4500 1、定制不锈钢雕塑造型，围边焊接 C25混凝土浇筑 2、飞鸟造型等不锈钢焊接喷漆 3、预埋安装 | 1 | 个
336 | 宣传栏 | 设计要求 符合学校办学理念，形式要与学校整体协调，造型简约，提供彩色设计图 制作要求 符合国家标注要求，材料环保性，耐用性，实用性 参考尺寸(mm)：2650*2440 材质工艺： 1.整体1.2mm不锈钢板焊接成型，钢架龙骨，表面烤漆工艺，镀锌方管焊接直埋安装，C30混凝土浇筑 2.文字造型20mm金属字围边焊接喷漆，胶粘固定 3.正面带防爆玻璃及液压杆开合，带锁 | 1 | 个
337 | 长条地贴 | 设计要求 符合学校办学理念，形式要与学校整体协调，造型简约，提供彩色设计图 制作要求 符合国家标注要求，材料环保性，耐用性，实用性 参考尺寸(mm)：1200*100 材质工艺： 1.地贴造型 | 150 | 条
338 | 小脚丫地贴 | 设计要求 符合学校办学理念，形式要与学校整体协调，造型简约，提供彩色设计图 制作要求 符合国家标注要求，材料环保性，耐用性，实用性 参考尺寸(mm)：180*180 材质工艺： 1.地贴造型 | 520 | 个
339 | 科室牌 | 设计要求 符合学校办学理念，形式要与学校整体协调，造型简约，提供彩色设计图 制作要求 符合国家标注要求，材料环保性，耐用性，实用性 参考尺寸(mm)：320*140*30 材质工艺： 1.厚度1mm镀锌板切割折边焊接烤漆 2.插板亚克力正反图文丝印（插板形式侧插或上抽式） 3.开孔膨胀螺丝固定 | 101 | 个
340 | 七步洗手法 | 设计要求 符合学校办学理念，形式要与学校整体协调，造型简约，提供彩色设计图 制作要求 符合国家标注要求，材料环保性，耐用性，实用性 参考尺寸(mm)：450*460*20 材质工艺： 1.15mmPVC垫层 uv，表面5mmPVC造型喷漆，胶粘固定上墙 | 26 | 个
总计