## 封-1 招标工程量清单封面
|  | 安峰镇2025年村级公益事业建设一事一议财政奖补项目 |  | 工程
招 标 工 程 量 清 单
招 标 人：
(单位盖章)
造价咨询人：
(单位盖章)
封-1

## 扉-1 招标工程量清单扉页
|  | 安峰镇2025年村级公益事业建设一事一议财政奖补项目 |  |  | 工程
招 标 工 程 量 清 单
招 标 人： |  |  | 造价咨询人：
| （单位盖章） |  |  | (单位资质专用章)
法定代表人 或其授权人： |  |  | 法定代表人 或其授权人：
| (签字或盖章) |  |  | (签字或盖章)
编 制 人： |  |  | 复 核 人：
| (造价人员签字盖专用章) |  |  | (造价工程师签字盖专用章)
编 制 时 间： |  |  | 复 核 时 间：
扉-1

## 表-08 分部分项工程和单价措施项目清单与计价表【安峰镇2
分部分项工程和单价措施项目清单与计价表
工程名称：安峰镇2025年村级公益事业建设一事一议财政奖补项目 | [5 empty] | 标段：安峰镇2025年村级公益事业建设一事一议财政奖补项目 |  |  | 第 1 页 共 6 页
序号 | 项目编码 | 项目名称 | 项目特征描述 | 计量单位 | 工程量 |  | 金额（元）
[7 empty] | 综合单价 | 综合合价 |  | 其中：暂估价
峰西村
1 | 040202001001 | 路床(槽）整形 | 1、部位：路床 2、范围：老路基压实处理，压实度不小于0.94 3、含路面清障 4、未尽说明须满足规范和设计要求 | m2 | 3750
2 | 040203007001 | 水泥混凝土 | 1、名称：水泥混凝土路面 2、混凝土强度等级：C30商品砼 3、厚度：180mm厚 4、切缝要求：每隔4m切一道缩缝，缝宽0.4cm，缝深5cm，缝内灌30#热沥青 5、含模板支拆及路面养护等费用 6、未尽说明须满足规范和设计要求 | m2 | 3750
本页小计
注：为计取规费等的使用，可在表中增设其中：“定额人工费”。
表—08
分部分项工程和单价措施项目清单与计价表
工程名称：安峰镇2025年村级公益事业建设一事一议财政奖补项目 | [5 empty] | 标段：安峰镇2025年村级公益事业建设一事一议财政奖补项目 |  |  | 第 2 页 共 6 页
序号 | 项目编码 | 项目名称 | 项目特征描述 | 计量单位 | 工程量 |  | 金额（元）
[7 empty] | 综合单价 | 综合合价 |  | 其中：暂估价
3 | 060104011001 | 回填方 | 1、部位：路肩土 2、密实度要求：路基压实度不小于0.94，其余回填土压实度不小于0.91 3、填方粒径要求：由投标人根据设计要求验方后方可填入，并符合相关工程的质量规范要求 4、填方材料品种：满足设计和规范要求 5、填方来源、运距：来源及运距由投标人根据施工现场实际情况自行考虑决定报价 6、人工配合机械修整 7、未尽说明需满足规范和设计要求 | m3 | 118.26
马圩村
4 | 040202001002 | 路床(槽）整形 | 1、部位：路床 2、范围：老路基压实处理，压实度不小于0.94 3、含路面清障 4、未尽说明须满足规范和设计要求 | m2 | 3199
本页小计
注：为计取规费等的使用，可在表中增设其中：“定额人工费”。
表—08
分部分项工程和单价措施项目清单与计价表
工程名称：安峰镇2025年村级公益事业建设一事一议财政奖补项目 | [5 empty] | 标段：安峰镇2025年村级公益事业建设一事一议财政奖补项目 |  |  | 第 3 页 共 6 页
序号 | 项目编码 | 项目名称 | 项目特征描述 | 计量单位 | 工程量 |  | 金额（元）
[7 empty] | 综合单价 | 综合合价 |  | 其中：暂估价
5 | 040203007002 | 水泥混凝土 | 1、名称：水泥混凝土路面 2、混凝土强度等级：C30商品砼 3、厚度：180mm厚 4、切缝要求：每隔4m切一道缩缝，缝宽0.4cm，缝深5cm，缝内灌30#热沥青 5、含模板支拆及路面养护等费用 6、未尽说明须满足规范和设计要求 | m2 | 3199
本页小计
注：为计取规费等的使用，可在表中增设其中：“定额人工费”。
表—08
分部分项工程和单价措施项目清单与计价表
工程名称：安峰镇2025年村级公益事业建设一事一议财政奖补项目 | [5 empty] | 标段：安峰镇2025年村级公益事业建设一事一议财政奖补项目 |  |  | 第 4 页 共 6 页
序号 | 项目编码 | 项目名称 | 项目特征描述 | 计量单位 | 工程量 |  | 金额（元）
[7 empty] | 综合单价 | 综合合价 |  | 其中：暂估价
6 | 060104011002 | 回填方 | 1、部位：路肩土 2、密实度要求：路基压实度不小于0.94，其余回填土压实度不小于0.91 3、填方粒径要求：由投标人根据设计要求验方后方可填入，并符合相关工程的质量规范要求 4、填方材料品种：满足设计和规范要求 5、填方来源、运距：来源及运距由投标人根据施工现场实际情况自行考虑决定报价 6、人工配合机械修整 7、未尽说明需满足规范和设计要求 | m3 | 98.71
山庄村
7 | 040202001003 | 路床(槽）整形 | 1、部位：路床 2、范围：老路基压实处理，压实度不小于0.94 3、含路面清障 4、未尽说明须满足规范和设计要求 | m2 | 6799
本页小计
注：为计取规费等的使用，可在表中增设其中：“定额人工费”。
表—08
分部分项工程和单价措施项目清单与计价表
工程名称：安峰镇2025年村级公益事业建设一事一议财政奖补项目 | [5 empty] | 标段：安峰镇2025年村级公益事业建设一事一议财政奖补项目 |  |  | 第 5 页 共 6 页
序号 | 项目编码 | 项目名称 | 项目特征描述 | 计量单位 | 工程量 |  | 金额（元）
[7 empty] | 综合单价 | 综合合价 |  | 其中：暂估价
8 | 040203007003 | 水泥混凝土 | 1、名称：水泥混凝土路面 2、混凝土强度等级：C30商品砼 3、厚度：180mm厚 4、切缝要求：每隔4m切一道缩缝，缝宽0.4cm，缝深5cm，缝内灌30#热沥青 5、含模板支拆及路面养护等费用 6、未尽说明须满足规范和设计要求 | m2 | 6799
本页小计
注：为计取规费等的使用，可在表中增设其中：“定额人工费”。
表—08
分部分项工程和单价措施项目清单与计价表
工程名称：安峰镇2025年村级公益事业建设一事一议财政奖补项目 | [5 empty] | 标段：安峰镇2025年村级公益事业建设一事一议财政奖补项目 |  |  | 第 6 页 共 6 页
序号 | 项目编码 | 项目名称 | 项目特征描述 | 计量单位 | 工程量 |  | 金额（元）
[7 empty] | 综合单价 | 综合合价 |  | 其中：暂估价
9 | 060104011003 | 回填方 | 1、部位：路肩土 2、密实度要求：路基压实度不小于0.94，其余回填土压实度不小于0.91 3、填方粒径要求：由投标人根据设计要求验方后方可填入，并符合相关工程的质量规范要求 4、填方材料品种：满足设计和规范要求 5、填方来源、运距：来源及运距由投标人根据施工现场实际情况自行考虑决定报价 6、人工配合机械修整 7、未尽说明需满足规范和设计要求 | m3 | 207.79
分部分项合计
措施项目
单价措施合计
本页小计
合 计
注：为计取规费等的使用，可在表中增设其中：“定额人工费”。
表—08

## 表-11 总价措施项目清单与计价表【安峰镇2025年村级公
总价措施项目清单与计价表
工程名称：安峰镇2025年村级公益事业建设一事一议财政奖补项目 |  |  |  | 标段：安峰镇2025年村级公益事业建设一事一议财政奖补项目 |  |  |  | 第 1 页 共 2 页
序号 | 项目编码 | 项目名称 | 计算基础 |  | 费率 (%) | 金额 (元) | 调整 费率 (%) |  | 调整后 金额(元) | 备注
1 | 041109001001 | 安全文明施工费
1.1 | 1.1 | 基本费 | 分部分项合计+技术措施项目合计-分部分项设备费-技术措施项目设备费 |  | 1.5
1.2 | 1.2 | 增加费 | 分部分项合计+技术措施项目合计-分部分项设备费-技术措施项目设备费 |  | 0
1.3 | 1.3 | 扬尘污染防治增加费 | 分部分项合计+技术措施项目合计-分部分项设备费-技术措施项目设备费 |  | 0.31
2 | 041109010001 | 按质论价 | 分部分项合计+技术措施项目合计-分部分项设备费-技术措施项目设备费 |  | 0
3 | 041109002001 | 夜间施工 | 分部分项合计+技术措施项目合计-分部分项设备费-技术措施项目设备费
4 | 041109003001 | 二次搬运 | 分部分项合计+技术措施项目合计-分部分项设备费-技术措施项目设备费
5 | 041109004001 | 冬雨季施工 | 分部分项合计+技术措施项目合计-分部分项设备费-技术措施项目设备费
6 | 041109006001 | 地上、地下设施、建筑物的临时保护设施 | 分部分项合计+技术措施项目合计-分部分项设备费-技术措施项目设备费
7 | 041109007001 | 已完工程及设备保护 | 分部分项合计+技术措施项目合计-分部分项设备费-技术措施项目设备费
8 | 041109008001 | 临时设施 | 分部分项合计+技术措施项目合计-分部分项设备费-技术措施项目设备费
9 | 041109009001 | 赶工措施 | 分部分项合计+技术措施项目合计-分部
编制人（造价人员）： |  |  |  | 复核人（造价工程师）：
表-11
总价措施项目清单与计价表
工程名称：安峰镇2025年村级公益事业建设一事一议财政奖补项目 |  |  |  | 标段：安峰镇2025年村级公益事业建设一事一议财政奖补项目 |  |  |  | 第 2 页 共 2 页
序号 | 项目编码 | 项目名称 | 计算基础 |  | 费率 (%) | 金额 (元) | 调整 费率 (%) |  | 调整后 金额(元) | 备注
分项设备费-技术措施项目设备费
10 | 041109011001 | 建筑工人实名制 | 分部分项合计+技术措施项目合计-分部分项设备费-技术措施项目设备费 | [6 empty] | 建筑工人实名制设备由建筑工人工资专用账户开户银行提供的，建筑工人实名制费用按表中费率乘以0.5系数计取
11 | 041109012001 | 特殊施工降效 | 分部分项合计+技术措施项目合计-分部分项设备费-技术措施项目设备费
12 | 041109013001 | 交通组织维护 | 分部分项合计+技术措施项目合计-分部分项设备费-技术措施项目设备费
13 | 041109014001 | 协管费 | 分部分项合计+技术措施项目合计-分部分项设备费-技术措施项目设备费
14 | 041109015001 | 智慧工地费用 | 分部分项合计+技术措施项目合计-分部分项设备费-技术措施项目设备费
合 计
编制人（造价人员）： |  |  |  | 复核人（造价工程师）：
表-11

## 表-12 其他项目清单与计价汇总表【安峰镇2025年村级公
其他项目清单与计价汇总表
工程名称：安峰镇2025年村级公益事业建设一事一议财政奖补项目 |  | 标段：安峰镇2025年村级公益事业建设一事一议财政奖补项目 |  |  | 第 1 页 共 1 页
序号 | 项目名称 |  | 金额（元） | 结算金额（元） |  | 备注
一 | 其他项目
1 | 暂列金额 |  |  |  |  | 明细详见表-12-1
2 | 暂估价
2.1 | 材料(工程设备)暂估价 |  | - |  |  | 明细详见表-12-2
2.2 | 专业工程暂估价 |  |  |  |  | 明细详见表-12-3
3 | 计日工 |  |  |  |  | 明细详见表-12-4
4 | 总承包服务费 |  |  |  |  | 明细详见表-12-5
5 | 索赔与现场签证 |  | - |  |  | 明细详见表-12-6
合 计 | [5 empty] | —
表—12

## 表-12-1 暂列金额表【安峰镇2025年村级公益事业建设
暂列金额明细表
工程名称：安峰镇2025年村级公益事业建设一事一议财政奖补项目 |  | 标段：安峰镇2025年村级公益事业建设一事一议财政奖补项目 |  |  | 第 1 页 共 1 页
序号 | 名称 |  | 计量单位 | 暂定金额 |  | 备注
1
合 计
表—12—1

## 表-12-2 材料(工程设备)暂估价及调整表【安峰镇202
材料（工程设备）暂估单价及调整表
工程名称：安峰镇2025年村级公益事业建设一事一议财政奖补项目 | [5 empty] | 标段：安峰镇2025年村级公益事业建设一事一议财政奖补项目 |  |  |  |  | 第 1 页 共 1 页
序号 | 材料 编码 | 材料(工程设备)名称、规格、型号 | 计量单位 | 数量 |  |  | 暂估(元) |  | 确认(元) |  |  | 差额±(元) |  | 备注
|  |  |  | 暂估 | 确认 |  | 单价 | 合价 | 单价 | 合价 |  | 单价 | 合价
合计
表—12—2

## 表-12-3 专业工程暂估价及结算价表【安峰镇2025年村
专业工程暂估价及结算价表
工程名称：安峰镇2025年村级公益事业建设一事一议财政奖补项目 |  |  | 标段：安峰镇2025年村级公益事业建设一事一议财政奖补项目 |  |  |  | 第 1 页 共 1 页
序号 | 工程名称 | 工程内容 |  | 暂估金额 （元） | 结算金额 (元) | 差额 ±(元) |  | 备注
1
合 计 | [7 empty] | —
表—12—3

## 表-12-4 计日工表【安峰镇2025年村级公益事业建设一
计日工表
工程名称：安峰镇2025年村级公益事业建设一事一议财政奖补项目 |  |  |  |  | 标段：安峰镇2025年村级公益事业建设一事一议财政奖补项目 |  | 第 1 页 共 1 页
编号 | 项目名称 | 单位 | 暂定数量 | 实际数量 |  | 综合单价(元) |  | 合价（元）
[8 empty] | 暂定 | 实际
1 | 人工
1.1
人工小计
2 | 材料
2.1
材料小计
3 | 机械
3.1
机械小计
4 | 企业管理费和利润
4.1
企业管理费和利润小计
总计
表—12—4

## 表-12-5 总承包服务费计价表【安峰镇2025年村级公益
总承包服务费计价表
工程名称：安峰镇2025年村级公益事业建设一事一议财政奖补项目 |  |  | 标段：安峰镇2025年村级公益事业建设一事一议财政奖补项目 |  |  | 第 1 页 共 1 页
序号 | 项目名称 | 项目价值（元） |  | 服务内容 | 计算基础 |  | 费率(%) | 金额
1
合 计
表—12—5

## 表-13 规费、税金项目清单与计价表【安峰镇2025年村级
规费、税金项目清单与计价表
工程名称：安峰镇2025年村级公益事业建设一事一议财政奖补项目 |  |  | 标段：安峰镇2025年村级公益事业建设一事一议财政奖补项目 |  | 第 1 页 共 1 页
序号 | 项目名称 | 计算基础 |  | 计算基数 |  | 计算费率(%) | 金额(元)
1 | 规费 | 社会保险费+住房公积金+环境保护税
1.1 | 社会保险费 | 分部分项工程+措施项目+其他项目-分部分项设备费-技术措施项目设备费 |  |  |  | 2
1.2 | 住房公积金 | 分部分项工程+措施项目+其他项目-分部分项设备费-技术措施项目设备费 |  |  |  | 0.34
1.3 | 环境保护税 | 分部分项工程+措施项目+其他项目-分部分项设备费-技术措施项目设备费 |  |  |  | 0.1
2 | 税金 | 分部分项工程+措施项目+其他项目+规费-(甲供材料费+甲供主材费+甲供设备费)/1.01 |  |  |  | 9
合 计
表—13