## 扉-2 招标控制价扉页
|  | 沭阳县2024年农村人居环境整治综合提升奖补资金第二批道路改造提升及亮化项目（陇集镇陇东社区） |  |  |  | 工程
招 标 控 制 价
招标控制价 | （小写）： |  | 2219032.33
| （大写）： |  | 贰佰贰拾壹万玖仟零叁拾贰元叁角叁分
招 标 人： |  |  |  | 造价咨询人：
| （单位盖章） |  |  |  | (单位资质专用章)
法定代理人 或其授权人： |  |  |  | 法定代理人 或其授权人：
| (签字或盖章) |  |  |  | (签字或盖章)
编 制 人： |  |  |  | 复 核 人：
| (造价人员签字盖专用章) |  |  |  | (造价工程师签字盖专用章)
编制时间： |  |  |  | 复核时间：
扉-2

## 编制说明
编制说明
一、工程概况：
沭阳县2024年农村人居环境整治综合提升奖补资金第二批道路改造提升及亮化项目（陇集镇陇东社区），位于沭阳县陇集镇陇东社区，本次改造全长约950m，现状老路为12m宽水泥混凝土，其中约1000平方米长道路破损处挖除重建后，道路整体加铺5cm厚沥青面层，道路两侧新建人行道及打卡点、增设太阳能路灯及维修老旧路灯等内容，具体详见工程量清单。
二、编制依据：
1、招标文件、建设单位的相关计算口径要求。
2、交办公路[2016]66号文件、苏交建[2019]22号文件、业主要求及现场踏勘情况。
3、2018公路定额及相关计价规范及其他相关造价文件。
4、2025年第3期《宿迁工程造价管理》信息价及市场价。
5、本工程常规的施工组织设计、与本工程有关的其他相关规定规范。
三、工程量清单说明：
1、本工程量清单是根据招标文件中包括的、工程量清单的国家标准、行业标准、合同条款中约定的工程量计算规则编制。约定计量规则中没有的子目，其工程量按照有合同约束力的图纸所标示尺寸的理论净量计算。计量采用中华人民共和国法定计量单位。
2、本工程量清单应与招标文件中的投标人须知、通用合同条款、专用合同条款、技术规范及图纸等一起阅读和理解。
3、本工程量清单中所列工程数量是估算的或设计的预计数量，仅作为投标报价的共同基础，不能作为最终结算与支付的依据。实际支付应按实际完成的工程量，由承包人按技术规范规定的计量方法，以监理人认可的尺寸、断面计量，按本工程量清单的单价和总额价计算支付金额。
4、工程量清单各章是按“交通运输部公告2017年第51号”中各章“技术规范”的相应章次编号的，因此，工程量清单中各章的工程子目的范围与计量等应与“技术规范”相应章节的范围、计量与支付条款结合起来理解或解释。
5、对作业和材料的—般说明或规定，未重复写入工程量清单内，在给工程量清单各子目标价前，应参阅“交通运输部公告2017年第51号”中第七章“技术规范”的有关内容。
6、工程量清单中所列工程量的变动，丝毫不会降低或影响合同条款的效力，也不免除承包人按规定的标准进行施工和修复缺陷的责任。
四、工程量清单投标报价说明：
1、工程量清单中标价的单价或金额，应包括所需人工费、材料费、施工机械使用费、其他费（运杂费、质检费、安装费、缺陷修复费、保险费、以及合同明示或暗示的风险、责任、义务等），以及管理费、利润、税金等；
2、工程量清单中的每一子目须填入单价或价格，且只允许有一个报价；
3、除非合同另有规定，工程量清单中有标价的单价和总额价均已包括了为实施和完成合同工程所需的劳务、材料、机械、管理、税费、利润、其他（质检（自检）、安装、缺陷修复、保险等费用，以及合同明示或暗示的所有责任、义务和一般风险）；
4、工程量清单中投标人没有填入单价或价格的子目，其费用视为己分摊在工程量清单中其他相关子目的单价或价格之中。承包人必须按监理人指令完成工程；
5、符合合同条款规定的全部费用应认为已被计入有标价的工程量清单所列各子目之中，未列子目不予计量的工作，其费用应视为已分摊在本合同工程的有关子目的单价或总额价之中；
6、承包人用于本合同工程的各类装备的提供、运输、维护、拆卸、拼装等支付的费用，已包括在工程量清单的单价与总额价之中；
7、工程量清单中各项金额均以人民币（元）结算；
8、实行工程量清单报价的，由投标人自主报价（国家明文规定不能竞争的价格除外）。工程量清单中载明的项目投标人没有报价的，视为投标人向招标人承诺免费，或其费用视为已分摊在工程量清单中其他相关子目的单价（价格）之中。如中标，中标人应完成工程量清单中的工程量，但招标人不再支付没有填入单价或价格的子目的费用。

## 【标表1】投标报价汇总表_(2018范本)
投标报价汇总表
合同段：沭阳县2024年农村人居环境整治综合提升奖补资金第二批道路改造提升及亮化项目（陇集镇陇东社区） |  |  |  | 标表1
序号 | 章次 | 科目名称 |  |  | 金额（元）
1 | 100 | 总则 |  |  | 60849.95
2 | 200 | 路基 |  |  | -177.6
3 | 300 | 路面 |  |  | 2026459.98
4 | 600 | 安全设施及预埋管线 |  |  | 131900
5 | 第100章至第700章合计 |  |  |  | 2219032.33
6 | 已包含在清单合计中的材料、工程设备、专业工程暂估价合计
7 | 清单合计减去材料、工程设备、专业工程暂估价合计 |  |  |  | 2219032.33
8 | 计日工合计
9 | 暂列金额（不含计日工总额）
10 | 投标报价 |  |  |  | 2219032.33
清单 第 1 页 共 1 页

## 【标表2】工程量清单表
工程量清单表
合同段：沭阳县2024年农村人居环境整治综合提升奖补资金第二批道路改造提升及亮化项目（陇集镇陇东社区） |  |  |  | 标表2
第100章 总则
子目号 | 子目名称 | 单位 | 数量 |  | 单价 | 合价
101 | 通则
101-1 | 保险费
-a | 按合同条款规定，提供建筑工程一切险 | 总额 | 1 |  | 6474.55 | 6474.55
-b | 按合同条款规定，提供第三者责任险 | 总额 | 1 |  | 2158.18 | 2158.18
102 | 工程管理
102-1 | 竣工文件 | 总额 | 1 |  | 2158.18 | 2158.18
102-2 | 施工环保费（含扬尘污染防治费） | 总额 | 1 |  | 6474.55 | 6474.55
102-3 | 安全生产费（不低于最高投标限价的1.5%） | 总额 | 1 |  | 32793.58 | 32793.58
103 | 临时工程与设施
103-2 | 临时占地、临时供电、承包人驻地建设及施工驻地等 | 总额 | 1 |  | 10790.91 | 10790.91
第100章 合计 人民币60849.95元
清单 第 1 页 共 6 页
工程量清单表
合同段：沭阳县2024年农村人居环境整治综合提升奖补资金第二批道路改造提升及亮化项目（陇集镇陇东社区） |  |  |  | 标表2
第200章 路基
子目号 | 子目名称 | 单位 | 数量 |  | 单价 | 合价
202 | 场地清理
202-1 | 清理与掘除
-a | 1、拆除破损混凝土路面（厚度约18cm，具体以现场实际为准），包含切缝等相关内容 2、该项目拆除部分的废旧料残值自行抵扣，现已将该费用在招标控制价中扣除，请投标人在投标报价时需综合考虑此费用，拆除后的废旧料归中标人所有，由中标人自行处置，结算时不得增加任何相关费用。 | m3 | 180 |  | -4.24 | -763.2
-b | 1、拆除破损混凝土路面基层（厚度约16cm，具体以现场实际为准），包含切缝等相关内容 2、拆除后废旧料堆积有序，集中处理，待路基整平后，回填路基使用。 | m3 | 160 |  | 3.66 | 585.6
第200章 合计 人民币-177.6元
清单 第 2 页 共 6 页
工程量清单表
合同段：沭阳县2024年农村人居环境整治综合提升奖补资金第二批道路改造提升及亮化项目（陇集镇陇东社区） |  |  |  | 标表2
第300章 路面
子目号 | 子目名称 | 单位 | 数量 |  | 单价 | 合价
主路面
309-2 | 中粒式沥青混凝土
-a | 面层：5cm厚中粒式沥青砼AC-16C | m2 | 11644 |  | 60.79 | 707838.76
-b | 调平层：中粒式沥青砼AC-16C | m3 | 226 |  | 1216.17 | 274854.42
308 | 粘层
308-2 | 粘层油宜采用PC-3中裂乳化沥青，用量为0.3~0.6L/㎡。 | m2 | 11644 |  | 2.35 | 27363.4
205-1 | 路基处理
-d | 32cm宽抗裂贴 | m2 | 1672 |  | 13.16 | 22003.52
605-1 | 热熔型涂料路面标线
-a | 1、材料品种：热熔型标线（红黄蓝，宽度0.1m） 2、标线涂层厚度均匀，无起泡、开裂、发粘、脱落等现象;标线的端线应与边线垂直，误差≯±5°，其他特殊标线，其角度与设计值误差不大于±3°;一般标线涂层厚度1.8+0.2mm;标线表面撒玻璃微珠，应分布均匀，含量为0.3~0.4kg/m2 3、具体做法满足规范要求 | m2 | 299 |  | 40 | 11960
老路面病害处理
301-1 | 破损路面及路基拆除后，路面底基层，挖填整平、压实处理 | m2 | 1000 |  | 0.62 | 620
304-1 | 水泥稳定土底基层
-a | 老路废料基层，破碎碾压处理满足路基填筑要求后,回填路基 | m2 | 1000 |  | 9.49 | 9490
312-1 | 水泥混凝土面板
-a | 18cm厚C30商砼路面（抗弯拉强度≥4.0MPA），沿道路长设置锯缝及涨缝、沥青填缝、路面养护等 | m2 | 1000 |  | 103.59 | 103590
-b | 道路植筋，具体要求及做法详见图纸 | kg | 216 |  | 6.08 | 1313.28
312-1 | 路面修补
-a | 路面清理后，裂缝灌缝胶(缝宽<5mm ) | m | 1000 |  | 5 | 5000
-b | 路面清理后，裂缝灌砂浆(缝宽>5mm) | m3 | 10 |  | 650.99 | 6509.9
人行道及打卡点
301-1 | 路面底基层，挖填整平、压实处理，含清运 | m2 | 3046.8 |  | 1.91 | 5819.39
302-1 | 15cm厚级配碎石 | m2 | 2654.24 |  | 47 | 124749.28
312-1 | 水泥混凝土面板
-a | 12cm厚C30商砼路面（抗弯拉强度≥4.0MPA），沿道路长设置锯缝及涨缝、沥青填缝、路面养护等 | m2 | 2446.8 |  | 76.96 | 188305.73
605-1 | 热熔型涂料路面标线
第300章 合计 人民币2026459.98元
清单 第 3 页 共 6 页
工程量清单表
合同段：沭阳县2024年农村人居环境整治综合提升奖补资金第二批道路改造提升及亮化项目（陇集镇陇东社区） |  |  |  | 标表2
第300章 路面
子目号 | 子目名称 | 单位 | 数量 |  | 单价 | 合价
-a | 1、材料品种：热熔型标线（颜色按甲方要求） 2、标线涂层厚度均匀，无起泡、开裂、发粘、脱落等现象;标线的端线应与边线垂直，误差≯±5°，其他特殊标线，其角度与设计值误差不大于±3°;一般标线涂层厚度1.8+0.2mm;标线表面撒玻璃微珠，应分布均匀，含量为0.3~0.4kg/m2 3、具体做法满足规范要求 | m2 | 2446.8 |  | 40 | 97872
602-3 | 护栏
-a | 1、打卡点处钢护栏（含基础、造型及刷漆），高度1.1m,具体做法及要求详见施工图 | m | 273.6 |  | 200 | 54720
混凝土路缘石
313-5 | 混凝土预制块路缘石
-a | 1、材质：混凝土路缘石 2、规格：30*15*100cm（倒角） 3、含转角处成品弧形石 4、具体做法详见图纸 | m | 3820 |  | 53.59 | 204713.8
-c | C20砼路缘石抗肩 | m3 | 195.3 |  | 540.46 | 105551.84
沥青路搭接处
202 | 场地清理
202-2 | 挖除路面及基层
-a | 1、路基挖、填、整平、碾压及清运等 | m2 | 260.4 |  | 1.76 | 458.3
302 | 垫层
302-4 | 20cm厚10%石灰土原槽拌和压实 | m2 | 268 |  | 25.14 | 6737.52
303 | 石灰稳定土底基层、基层
303-1 | 20cm厚12%石灰土利用土方、压实，土源自行考虑 | m2 | 252 |  | 32.23 | 8121.96
304-1 | 水泥稳定土底基层
-a | 1、平均厚度18cm水泥稳定碎石，水泥掺量4.5% 2、压实度满足设计要求 3、抗压强度等级具体详见图纸 4、含养护、横向缩缝设置、填缝、聚酯玻纤布等一切相关费用，投标人综合报价，结算不调整 5、具体做法详见图纸 | m2 | 248 |  | 74.28 | 18421.44
312-1 | 水泥混凝土面板
-a | 18cm厚C30商砼路面（抗弯拉强度≥4.0MPA），沿道路长设置锯缝及涨缝、沥青填缝、路面养护等 | m2 | 244 |  | 103.59 | 25275.96
309-2 | 中粒式沥青混凝土
-a | 面层：5cm厚中粒式沥青砼AC-16C | m2 | 244 |  | 59.81 | 14593.64
308 | 粘层
第300章 合计 人民币2026459.98元
清单 第 4 页 共 6 页
工程量清单表
合同段：沭阳县2024年农村人居环境整治综合提升奖补资金第二批道路改造提升及亮化项目（陇集镇陇东社区） |  |  |  | 标表2
第300章 路面
子目号 | 子目名称 | 单位 | 数量 |  | 单价 | 合价
308-2 | 粘层油宜采用PC-3中裂乳化沥青，用量为0.3~0.6L/㎡。 | m2 | 244 |  | 2.36 | 575.84
第300章 合计 人民币2026459.98元
清单 第 5 页 共 6 页
工程量清单表
合同段：沭阳县2024年农村人居环境整治综合提升奖补资金第二批道路改造提升及亮化项目（陇集镇陇东社区） |  |  |  | 标表2
第600章 安全设施及预埋管线
子目号 | 子目名称 | 单位 | 数量 |  | 单价 | 合价
607 | 路灯工程
607-1 | 9m高单臂太阳能LED路灯 (1)灯杆:优质0235钢板经模压成型，灯杆表面热镀锌处理后表面聚脂粉体涂装(白色);灯杆壁厚见图纸. (2)杆高9米，悬挑及角度见图纸 (3)灯具:灯具结构均为一体化LBD 光源，压铸铝壳及钢化玻璃透光罩，灯罩防护等级IP65，维护系数。 (4)太阳能电池组件:110W高转换率多晶硅片，80AH专用锂电池 (5)光源:灯为110WLED光型灯。 (6)路灯杆内穿线，各出线孔处要有橡胶套圈。 含路灯基础、灯源，杆件，太阳能板、锂电池、底盘及接地装置等，具体参数及规格要求等，详见图纸 | 套 | 49 |  | 2300 | 112700
607-2 | 9m高单臂太阳能LED路灯维修 (1)太阳能板、锂电池、灯头等，维修及更换，具体以建设单位要求为准 | 套 | 24 |  | 800 | 19200
第600章 合计 人民币131900元
清单 第 6 页 共 6 页