## 1.1 封面
金牛湖社区倪东组、峨嵋山社区潘楼组土地整治项目 |  |  |  | 工程
招标工程量清单
招 标 人： | 南京市六合区人民政府金牛湖街道办事处
（单位盖章）
造价咨询人：
（单位盖章）
2025年05月14日

## 1.2 建设项目招标汇总表
建设项目招标汇总表
工程名称：金牛湖社区倪东组、峨嵋山社区潘楼组土地整治项目 |  |  |  | 第1页 共1页
序号 | 单项工程名称 |  | 金额（元）
1 | 金牛湖社区倪东组、峨嵋山社区潘楼组土地整治项目
【新点水利软件江苏版 V10.3.6】

## 2.1 工程项目总价表（招标用）
工程项目总价表
工程名称：金牛湖社区倪东组、峨嵋山社区潘楼组土地整治项目 |  |  | 第1页 共1页
序号 | 工程名称 |  |  | 金额（元）
1 | 金牛湖社区倪东组土地整治项目
2 | 峨嵋山社区潘楼组土地整治项目
【新点水利软件江苏版 V10.3.6】

## 3.1 表1-2建筑工程分类分项工程量清单（电子招投标用）
建筑工程分类分项工程量清单
合同编号：01 | [7 empty] | 第1页 共3页
工程名称：金牛湖社区倪东组土地整治项目
序号 | 项目编码 | 项目名称 | 项目特征描述 | 项目工作内容 |  | 计量单位 | 工程数量 |  | 主要技术 条款编码 | 备注
1 | 50 | 金牛湖社区倪东组土地整治 |  |  |  |  | 1
1.1 | 5001 | 金牛湖社区倪东组土地整治 |  |  |  |  | 1
1.1.1 | 500101 | 耕作田块修筑工程 |  |  |  |  | 1
1.1.1.1 | 500101 | 土地平整工程（13.7635公顷） |  |  |  |  | 1
1.1.1.1.1 | 500101002060 | 耕作田块平整 | 1、土地平整 ；2、项目区内土方挖填平衡，挖高填低；3、具体做法详见设计图纸要求； |  |  | m2 | 137635
1.1.1.1.2 | 500101010002 | 田埂修筑 | 1、田埂修筑；2、具体详见设计图纸； |  |  | m3 | 557
1.1.1.1.3 | 500101010003 | 临湖道路修整 | 1、临湖道路修整；2、具体详见设计图纸； |  |  | m3 | 2092
1.1.2 | 500103 | 耕作层地力保持工程 |  |  |  |  | 1
1.1.2.1 | 500103 | 土地翻耕及培肥（7.9658公顷） |  |  |  |  | 1
1.1.2.1.1 | 500101002061 | 土地翻耕（Ⅰ、Ⅱ类土，旋耕30cm） | 1. 土地翻耕;2. 采取以深耕（20-30cm）为中心的耕、耙、磨、压等耕作措施，加速生土熟化，加厚土壤耕作层，改善土壤结构，提高地力;3. 具体做法详见设计图纸要求; |  |  | m2 | 137635
1.1.3 | 500103 | 清障工程 |  |  |  |  | 1
1.1.3.1 | 500103 | 清障工程 |  |  |  |  | 1
1.1.3.1.1 | 500101001002 | 砍伐杂树杂草、清障等 | 1. 项目区范围内地表上的垃圾、树根、杂物等进行清除；2.运距自行考虑；3. 具体做法详见设计图纸要求； |  |  | m2 | 108031
1.1.4 | 500101 | 灌溉与排水工程 |  |  |  |  | 1
1.1.4.1 | 500101 | 灌溉与排水工程 |  |  |  |  | 1
1.1.4.1.1 | 500101002062 | 农渠开挖 | 1、断面尺寸，上口宽0.8m，底宽0.5m，深0.6m 2.:具体做法详见设计图纸要求 |  |  | m3 | 932.1
【新点水利软件江苏版 V10.3.6】
建筑工程分类分项工程量清单
合同编号：01 | [7 empty] | 第2页 共3页
工程名称：金牛湖社区倪东组土地整治项目
序号 | 项目编码 | 项目名称 | 项目特征描述 | 项目工作内容 |  | 计量单位 | 工程数量 |  | 主要技术 条款编码 | 备注
1.1.4.1.2 | 500105011019 | 碎石垫层 | 1、碎石垫层50厚； |  |  | m3 | 59
1.1.4.1.3 | 500109005023 | 预制混凝土横梁 | 1、C25砼横梁，商品砼；2、模板的制作、安装、拆除等费用综合考虑；3、具体做法见设计图纸； |  |  | m3 | 0.7
1.1.4.1.4 | 500109001257 | 普通混凝土（砼明渠） | 1、C25砼明渠，商品砼；2、模板的制作、安装、拆除等费用综合考虑；3、具体做法见设计图纸； |  |  | m3 | 367.5
1.1.5 | 500109 | DN200放水口22处 |  |  |  |  | 1
1.1.5.1 | 500109 | DN200放水口22处 |  |  |  |  | 1
1.1.5.1.1 | 500109001249 | 普通混凝土（砼垫层） | 1、C25砼垫层，商品砼；2、模板的制作、安装、拆除等费用综合考虑； 3、具体详见设计图纸； |  |  | m3 | 1.9
1.1.5.1.2 | 500109005018 | 混凝土涵管 | 1、DN200钢筋混凝土涵管；2、承插水泥砂浆接口 ； 3、具体详见设计图纸。 |  |  | m | 22
1.1.6 | 500101 | 过路涵洞（Ф80×6m）（4座） |  |  |  |  | 1
1.1.6.1 | 500109 | 过路涵洞（Ф80×6m）（4座） |  |  |  |  | 1
1.1.6.1.1 | 500101002065 | 一般土方开挖 | 1、、本项包含挖土、外运、土方部分全部费用；2、运距由投标人自行考虑运距 ；3、后期结算不再调整单价；4、具体详见设计图纸； |  |  | m3 | 48
1.1.6.1.2 | 500103001049 | 一般土方填筑 | 1、本项包含土方挖土、运输、填土压实等士方部分全部费用；2、运距、由投标人自行考虑运距；3、后期结算不再调整单价；4、含土源费；5、具体详见设计图纸； |  |  | m3 | 43
建筑工程分类分项工程量清单
合同编号：01 | [7 empty] | 第3页 共3页
工程名称：金牛湖社区倪东组土地整治项目
序号 | 项目编码 | 项目名称 | 项目特征描述 | 项目工作内容 |  | 计量单位 | 工程数量 |  | 主要技术 条款编码 | 备注
1.1.6.1.3 | 500109001258 | 普通混凝土（砼底板） | 1、C30砼底部结构，商品砼；2、模板的制作、安装、拆除等费用综合考虑；3、具体做法见设计图纸； |  |  | m3 | 5.76
1.1.6.1.4 | 500109001259 | 普通混凝土（砼侧墙） | 1、C30砼侧墙；2、模板的制作、安装、拆除等费用综合考虑；3、具体做法见设计图纸； |  |  | m3 | 12.8
1.1.6.1.5 | 500109005024 | 混凝土涵管 | 1、DN800钢筋混凝土涵管；2、承插水泥砂浆接口 ； 3、具体详见设计图纸。 |  |  | m | 24
1.1.7 | 500101 | 田间道路工程 |  |  |  |  | 1
1.1.7.1 | 500101002 | 田间道路工程 |  |  |  |  | 1
1.1.7.1.1 | 500101002053 | 一般土方开挖 | 1、、本项包含挖土、外运、土方部分全部费用；2、运距由投标人自行考虑运距 ；3、后期结算不再调整单价；4、具体详见设计图纸； |  |  | m3 | 125
1.1.7.1.2 | 500103001046 | 一般土方填筑（含路肩回填） | 1、本项包含土方挖土、运输、填土压实等士方部分全部费用；2、运距由投标人自行考虑运距；3、后期结算不再调整单价；4、含土源费；5、具体详见设计图纸； |  |  | m3 | 150
1.1.7.1.3 | 500109011006 | 混凝土道路 | 1、路基清理、碾压；2、100厚碎石垫层；3、C30水泥混凝土，厚150；4、其余详见设计图纸； |  |  | m2 | 1250
【新点水利软件江苏版 V10.3.6】

## 3.2 表1-3设备采购和安装工程分类分项工程量清单（电子招投
设备采购和安装工程分类分项工程量清单
合同编号：01 | [7 empty] | 第1页 共1页
工程名称：金牛湖社区倪东组土地整治项目
序号 | 项目编码 | 项目名称 | 项目特征描述 | 项目工作内容 |  | 计量 单位 | 工程 数量 |  | 主要技术 条款编码 | 备注
1 | 50 | 金牛湖社区倪东组土地整治 |  |  |  |  | 1
1.1 | 5001 | 金牛湖社区倪东组土地整治 |  |  |  |  | 1
1.1.1 | 500109 | DN200放水口22处 |  |  |  |  | 1
1.1.1.1 | 500109 | DN200放水口22处 |  |  |  |  | 1
1.1.1.1.1 | 500202005008 | 复合材料闸门安装 | 1、复合材料闸门安装购买、安装；2、具体详见设计图纸。 |  |  | 座 | 22
【新点水利软件江苏版 V10.3.6】

## 3.3 表1-4措施项目清单
措施项目清单
工程名称：金牛湖社区倪东组土地整治项目 |  |  |  | 第1页 共1页
序号 | 项目名称 |  | 备注
1 | 环境保护措施（水土保持）
2 | 安全文明措施
3 | 临时工程
4 | 交通工程
5 | 保险费
6 | 施工企业进退场费
7 | 大型施工设备安拆费
【新点水利软件江苏版 V10.3.6】

## 3.4 表1-5其他项目清单
其他项目清单
合同编号：01 |  |  |  | 第1页 共1页
工程名称：金牛湖社区倪东组土地整治项目
序号 | 项目名称 |  | 备注
1 | 预留金
【新点水利软件江苏版 V10.3.6】

## 3.5 表1-6零星工作项目清单
零星工作项目清单
合同编号：01 | [5 empty] | 第1页 共1页
工程名称：金牛湖社区倪东组土地整治项目
序号 | 名称 | 计量单位 | 暂定数量 |  | 备注
1 | 人工
2 | 材料
3 | 机械
【新点水利软件江苏版 V10.3.6】

## 3.6 表1-7招标人供应材料价格表
招标人供应材料价格表
合同编号：01 | [6 empty] | 第1页 共1页
工程名称：金牛湖社区倪东组土地整治项目
序号 | 材料名称 | 型号规格 | 计量单位 | 供应价（元） |  | 供应条件 |  | 备注
【新点水利软件江苏版 V10.3.6】

## 3.7 表1-8招标人提供施工设备表
招标人提供施工设备表
合同编号：01 | [8 empty] | 第1页 共1页
工程名称：金牛湖社区倪东组土地整治项目
序号 | 设备名称 | 型号规格 | 设备状况 | 设备所在地点 | 计量单位 | 数量 | 折旧费 |  |  | 备注
元/台时（台班）
【新点水利软件江苏版 V10.3.6】

## 3.8 表1-9招标人提供施工设施表
招标人提供施工设施表
合同编号：01 | [5 empty] | 第1页 共1页
工程名称：金牛湖社区倪东组土地整治项目
序号 | 项目名称 | 计量单位 | 数量 |  | 备注
【新点水利软件江苏版 V10.3.6】

## 3.9 混凝土、砂浆汇总表
混凝土、砂浆汇总表
合同编号：01 |  |  |  |  | 第1页 共1页
工程名称：金牛湖社区倪东组土地整治项目
序号 | 名称 |  | 单位 | 数量
一 | 拌制砼
拌制砼小计
二 | 商品砼
| C20 混凝土 碎石最大粒径 31.5mm 水灰比 0.6(商品砼)(入仓) |  | m3
| C30 混凝土 碎石最大粒径 31.5mm 水灰比 0.6(商品砼)(入仓) |  | m3
| C25 混凝土 碎石最大粒径 40mm 水灰比 0.5(商品砼)(入仓) |  | m3
| C30 混凝土 碎石最大粒径 40mm 水灰比 0.5(商品砼)(入仓) |  | m3
| C30混凝土 碎石最大粒径 40mm 水灰比 0.5(商品砼)(入仓) |  | m3
| C25混凝土 碎石最大粒径 40mm 水灰比 0.5(商品砼)(入仓) |  | m3
| C25 混凝土 碎石最大粒径 40mm 水灰比 0.5(商品砼)(入仓) |  | m3
商品砼小计
三 | 砂浆
| M10 砂浆 |  | m3
砂浆小计
【新点水利软件江苏版 V10.3.6】

## 3.10 主要工程量汇总表
主要工程量汇总表
附表一 | [9 empty] | 第1页 共1页
工程名称：金牛湖社区倪东组土地整治项目
序号 | 工程项目 | 土方（万m3） |  | 砌石（m3） | [6 empty] | 砼（m3）
|  | 开挖 | 回填 | 黄砂垫层 | 碎石垫层 | 反滤层 | 干砌石 | 浆灌砌石 |  |  | 现浇 | 预制 | 商品
1 | 建筑工程 | 38.70551 | 0.0193 | [8 empty] | 46.7 | 1637.96
2 | 安装工程
【新点水利软件江苏版 V10.3.6】

## 3.11 安全文明措施费分解表
安全文明措施费分解表
合同编号：01 | [7 empty] | 第1页 共2页
工程名称：金牛湖社区倪东组土地整治项目
序号 | 项目名称 | 计量单位 | 数量 | 单价（元） | 合价（元） |  | 备注
一 | 完善、改造和维护安全防护设施设备 | 项
1 | 现场临时用电防护 | 项 | 1 |  |  |  | 用电保护；高压区和用电危险区防护和围挡
2 | 洞口、临边防护 | 项 | 1 |  |  |  | 洞口、临边等危险部位防坠、防滑设施；临时防护盖板或围栏和隔离防护层
3 | 机械设备防护 | 项 | 1 |  |  |  | 钢防护网罩、防护挡板、防护栏杆等安全防护
4 | 高处作业防护 | 项 | 1 |  |  |  | 防止物体、人员坠落而设置的安全网、防护棚、防护栏杆、警戒线
5 | 交叉作业防护 | 项 | 1 |  |  |  | 平面、立面交叉作业时的防护
6 | 防火、防爆、防尘、防毒 | 项 | 1
7 | 防雷、防台风、防地质灾害 | 项 | 1
8 | 地下工程有害气体监测、通风 | 项 | 1
9 | 临时安全防护 | 项 | 1 |  |  |  | 围堰安全监测、防护，高脚手、高立模安全防护
10 | 安全警示标志 | 项 | 1 |  |  |  | 警告、提醒、指令、指示等标志、标牌；示警灯、报警闪光灯、夜间警示灯、照明灯
二 | 配备、维护、保养应急救援器材、设备和应急演练 | 项
1 | 配备、维护、保养应急救援器材、设备 | 项 | 1 |  |  |  | 应急救援器材、设备的配备、维护、保养和更新
2 | 应急演练 | 项 | 1
三 | 重大危险源和事故隐患评估、监控和整改 | 项
1 | 重大危险源评估、监控与管理 | 项 | 1
2 | 事故隐患排查、评估和整改 | 项 | 1
四 | 安全文明生产检查、评价、咨询和标准化建设 | 项 | 1 |  |  |  | 安全文明生产检查、评价、咨询和标准化建设持续改进等。不含企业安全生产标准化等级创建过程中给予咨询评价机构的评价咨询费用
五 | 配备和更新现场作业人员安全防护用品 | 项 | 1 |  |  |  | 必须配备的安全防护用品及对安全防护用品的正常损耗进行必要补充
六 | 安全文明生产宣传、教育、培训 | 项 | 1 |  |  |  | 安全文明宣传活动、标语、展板、音像、图片资料等；安全技术交底、安全操作规程培训、安全知识教育；知识竞赛、技能竞赛、专题会议；经验交流、现场观摩
七 | 安全文明生产适用的新技术、新标准、新工艺、新装备的推广应用 | 项 | 1
八 | 安全设施及特种设备检测检验 | 项 | 1
【新点水利软件江苏版 V10.3.6】
安全文明措施费分解表
合同编号：01 | [7 empty] | 第2页 共2页
工程名称：金牛湖社区倪东组土地整治项目
序号 | 项目名称 | 计量单位 | 数量 | 单价（元） | 合价（元） |  | 备注
九 | 文明施工、生活设施和环境的改善、运行和维护 | 项
1 | 现场布置 | 项 | 1 |  |  |  | 现场围挡、五板一图、企业标志
2 | 办公和生活设施 | 项 | 1 |  |  |  | 施工现场办公、生活区与作业区分开设置，保持安全距离；设施符合卫生和安全要求；文体卫生设施配备
3 | 现场管理 | 项 | 1 |  |  |  | 场容场貌；工地地面硬化处理等；材料堆放；扬尘控制；垃圾清运；环境美化、绿化；现场保洁
十 | 其他与安全文明施工直接相关的内容 | 项 | 1 |  |  |  | 含廉政建设费用
总计
【新点水利软件江苏版 V10.3.6】

## 4.1 表1-2建筑工程分类分项工程量清单（电子招投标用）
建筑工程分类分项工程量清单
合同编号：01 | [7 empty] | 第1页 共2页
工程名称：峨嵋山社区潘楼组土地整治项目
序号 | 项目编码 | 项目名称 | 项目特征描述 | 项目工作内容 |  | 计量单位 | 工程数量 |  | 主要技术 条款编码 | 备注
1 | 50 | 峨嵋山社区潘楼组土地整治 |  |  |  |  | 1
1.1 | 5001 | 峨嵋山社区潘楼组土地整治 |  |  |  |  | 1
1.1.1 | 500101 | 耕作田块修筑工程 |  |  |  |  | 1
1.1.1.1 | 500101 | 土地平整工程（7.9658公顷） |  |  |  |  | 1
1.1.1.1.1 | 500101002040 | 耕作田块平整 | 1、土地平整 ；2、项目区内土方挖填平衡，挖高填低；3、具体做法详见设计图纸要求； |  |  | m2 | 79700
1.1.1.1.2 | 500101010001 | 田埂修筑 | 1、田埂修筑；2、具体详见设计图纸； |  |  | m3 | 151.4
1.1.2 | 500103 | 耕作层地力保持工程 |  |  |  |  | 1
1.1.2.1 | 500103 | 土地翻耕及培肥（7.9658公顷） |  |  |  |  | 1
1.1.2.1.1 | 500101002056 | 土地翻耕（Ⅰ、Ⅱ类土，旋耕30cm） | 1. 土地翻耕;2. 采取以深耕（20-30cm）为中心的耕、耙、磨、压等耕作措施，加速生土熟化，加厚土壤耕作层，改善土壤结构，提高地力;3. 具体做法详见设计图纸要求; |  |  | m2 | 79700
1.1.3 | 500103 | 清障工程 |  |  |  |  | 1
1.1.3.1 | 500103 | 清障工程 |  |  |  |  | 1
1.1.3.1.1 | 500101001001 | 砍伐杂树杂草、清障等 | 1. 项目区范围内地表上的垃圾、树根、杂物等进行清除；2.运距自行考虑；3. 具体做法详见设计图纸要求； |  |  | m2 | 42452
1.1.4 | 500101 | 灌溉与排水工程 |  |  |  |  | 1
1.1.4.1 | 500101 | 灌溉与排水工程 |  |  |  |  | 1
1.1.4.1.1 | 500101002057 | 农渠开挖 | 1、总长469m、断面尺寸，上口宽0.8m，底宽0.5m，深0.6m 2.:具体做法详见设计图纸要求 |  |  | m3 | 91.1
【新点水利软件江苏版 V10.3.6】
建筑工程分类分项工程量清单
合同编号：01 | [7 empty] | 第2页 共2页
工程名称：峨嵋山社区潘楼组土地整治项目
序号 | 项目编码 | 项目名称 | 项目特征描述 | 项目工作内容 |  | 计量单位 | 工程数量 |  | 主要技术 条款编码 | 备注
1.1.4.1.2 | 500101002058 | 原有沟渠清理 | 1、总长338m、断面尺寸，上口宽0.6m，深0.6m矩形硬质渠； 2、具体做法详见设计图纸要求； |  |  | m3 | 101.4
1.1.5 | 500101 | 过路涵洞（Ф80×6m）（4座） |  |  |  |  | 1
1.1.5.1 | 500109 | 过路涵洞（Ф80×6m）（4座） |  |  |  |  | 1
1.1.5.1.1 | 500101002059 | 一般土方开挖 | 1、、本项包含挖土、外运、土方部分全部费用；2、运距由投标人自行考虑运距 ；3、后期结算不再调整单价；4、具体详见设计图纸； |  |  | m3 | 48
1.1.5.1.2 | 500103001047 | 一般土方填筑 | 1、本项包含土方挖土、运输、填土压实等士方部分全部费用；2、运距、由投标人自行考虑运距；3、后期结算不再调整单价；4、含土源费；5、具体详见设计图纸； |  |  | m3 | 43
1.1.5.1.3 | 500109001143 | 普通混凝土（砼底板） | 1、C30砼底部结构，商品砼；2、模板的制作、安装、拆除等费用综合考虑；3、具体做法见设计图纸； |  |  | m3 | 5.76
1.1.5.1.4 | 500109001144 | 普通混凝土（砼侧墙） | 1、C30砼侧墙；2、模板的制作、安装、拆除等费用综合考虑；3、具体做法见设计图纸； |  |  | m3 | 12.8
1.1.5.1.5 | 500109005002 | 混凝土涵管 | 1、DN800钢筋混凝土涵管；2、承插水泥砂浆接口 ； 3、具体详见设计图纸。 |  |  | m | 24
【新点水利软件江苏版 V10.3.6】

## 4.2 表1-3设备采购和安装工程分类分项工程量清单（电子招投
设备采购和安装工程分类分项工程量清单
合同编号：01 | [7 empty] | 第1页 共1页
工程名称：峨嵋山社区潘楼组土地整治项目
序号 | 项目编码 | 项目名称 | 项目特征描述 | 项目工作内容 |  | 计量 单位 | 工程 数量 |  | 主要技术 条款编码 | 备注
【新点水利软件江苏版 V10.3.6】

## 4.3 表1-4措施项目清单
措施项目清单
工程名称：峨嵋山社区潘楼组土地整治项目 |  |  |  | 第1页 共1页
序号 | 项目名称 |  | 备注
1 | 环境保护措施（水土保持）
2 | 安全文明措施
3 | 临时工程
4 | 交通工程
5 | 保险费
6 | 施工企业进退场费
7 | 大型施工设备安拆费
【新点水利软件江苏版 V10.3.6】

## 4.4 表1-5其他项目清单
其他项目清单
合同编号：01 |  |  |  | 第1页 共1页
工程名称：峨嵋山社区潘楼组土地整治项目
序号 | 项目名称 |  | 备注
1 | 预留金
【新点水利软件江苏版 V10.3.6】

## 4.5 表1-6零星工作项目清单
零星工作项目清单
合同编号：01 | [5 empty] | 第1页 共1页
工程名称：峨嵋山社区潘楼组土地整治项目
序号 | 名称 | 计量单位 | 暂定数量 |  | 备注
1 | 人工
2 | 材料
3 | 机械
【新点水利软件江苏版 V10.3.6】

## 4.6 表1-7招标人供应材料价格表
招标人供应材料价格表
合同编号：01 | [6 empty] | 第1页 共1页
工程名称：峨嵋山社区潘楼组土地整治项目
序号 | 材料名称 | 型号规格 | 计量单位 | 供应价（元） |  | 供应条件 |  | 备注
【新点水利软件江苏版 V10.3.6】

## 4.7 表1-8招标人提供施工设备表
招标人提供施工设备表
合同编号：01 | [8 empty] | 第1页 共1页
工程名称：峨嵋山社区潘楼组土地整治项目
序号 | 设备名称 | 型号规格 | 设备状况 | 设备所在地点 | 计量单位 | 数量 | 折旧费 |  |  | 备注
元/台时（台班）
【新点水利软件江苏版 V10.3.6】

## 4.8 表1-9招标人提供施工设施表
招标人提供施工设施表
合同编号：01 | [5 empty] | 第1页 共1页
工程名称：峨嵋山社区潘楼组土地整治项目
序号 | 项目名称 | 计量单位 | 数量 |  | 备注
【新点水利软件江苏版 V10.3.6】

## 4.9 混凝土、砂浆汇总表
混凝土、砂浆汇总表
合同编号：01 |  |  |  |  | 第1页 共1页
工程名称：峨嵋山社区潘楼组土地整治项目
序号 | 名称 |  | 单位 | 数量
一 | 拌制砼
拌制砼小计
二 | 商品砼
| C30 混凝土 碎石最大粒径 40mm 水灰比 0.5(商品砼)(入仓) |  | m3
| C30混凝土 碎石最大粒径 40mm 水灰比 0.5(商品砼)(入仓) |  | m3
商品砼小计
三 | 砂浆
砂浆小计
【新点水利软件江苏版 V10.3.6】

## 4.10 主要工程量汇总表
主要工程量汇总表
附表一 | [9 empty] | 第1页 共1页
工程名称：峨嵋山社区潘楼组土地整治项目
序号 | 工程项目 | 土方（万m3） |  | 砌石（m3） | [6 empty] | 砼（m3）
|  | 开挖 | 回填 | 黄砂垫层 | 碎石垫层 | 反滤层 | 干砌石 | 浆灌砌石 |  |  | 现浇 | 预制 | 商品
1 | 建筑工程 | 20.22439 | 0.0043 | [8 empty] | 24 | 18.56
2 | 安装工程
【新点水利软件江苏版 V10.3.6】

## 4.11 安全文明措施费分解表
安全文明措施费分解表
合同编号：01 | [7 empty] | 第1页 共2页
工程名称：峨嵋山社区潘楼组土地整治项目
序号 | 项目名称 | 计量单位 | 数量 | 单价（元） | 合价（元） |  | 备注
一 | 完善、改造和维护安全防护设施设备 | 项
1 | 现场临时用电防护 | 项 | 1 |  |  |  | 用电保护；高压区和用电危险区防护和围挡
2 | 洞口、临边防护 | 项 | 1 |  |  |  | 洞口、临边等危险部位防坠、防滑设施；临时防护盖板或围栏和隔离防护层
3 | 机械设备防护 | 项 | 1 |  |  |  | 钢防护网罩、防护挡板、防护栏杆等安全防护
4 | 高处作业防护 | 项 | 1 |  |  |  | 防止物体、人员坠落而设置的安全网、防护棚、防护栏杆、警戒线
5 | 交叉作业防护 | 项 | 1 |  |  |  | 平面、立面交叉作业时的防护
6 | 防火、防爆、防尘、防毒 | 项 | 1
7 | 防雷、防台风、防地质灾害 | 项 | 1
8 | 地下工程有害气体监测、通风 | 项 | 1
9 | 临时安全防护 | 项 | 1 |  |  |  | 围堰安全监测、防护，高脚手、高立模安全防护
10 | 安全警示标志 | 项 | 1 |  |  |  | 警告、提醒、指令、指示等标志、标牌；示警灯、报警闪光灯、夜间警示灯、照明灯
二 | 配备、维护、保养应急救援器材、设备和应急演练 | 项
1 | 配备、维护、保养应急救援器材、设备 | 项 | 1 |  |  |  | 应急救援器材、设备的配备、维护、保养和更新
2 | 应急演练 | 项 | 1
三 | 重大危险源和事故隐患评估、监控和整改 | 项
1 | 重大危险源评估、监控与管理 | 项 | 1
2 | 事故隐患排查、评估和整改 | 项 | 1
四 | 安全文明生产检查、评价、咨询和标准化建设 | 项 | 1 |  |  |  | 安全文明生产检查、评价、咨询和标准化建设持续改进等。不含企业安全生产标准化等级创建过程中给予咨询评价机构的评价咨询费用
五 | 配备和更新现场作业人员安全防护用品 | 项 | 1 |  |  |  | 必须配备的安全防护用品及对安全防护用品的正常损耗进行必要补充
六 | 安全文明生产宣传、教育、培训 | 项 | 1 |  |  |  | 安全文明宣传活动、标语、展板、音像、图片资料等；安全技术交底、安全操作规程培训、安全知识教育；知识竞赛、技能竞赛、专题会议；经验交流、现场观摩
七 | 安全文明生产适用的新技术、新标准、新工艺、新装备的推广应用 | 项 | 1
八 | 安全设施及特种设备检测检验 | 项 | 1
【新点水利软件江苏版 V10.3.6】
安全文明措施费分解表
合同编号：01 | [7 empty] | 第2页 共2页
工程名称：峨嵋山社区潘楼组土地整治项目
序号 | 项目名称 | 计量单位 | 数量 | 单价（元） | 合价（元） |  | 备注
九 | 文明施工、生活设施和环境的改善、运行和维护 | 项
1 | 现场布置 | 项 | 1 |  |  |  | 现场围挡、五板一图、企业标志
2 | 办公和生活设施 | 项 | 1 |  |  |  | 施工现场办公、生活区与作业区分开设置，保持安全距离；设施符合卫生和安全要求；文体卫生设施配备
3 | 现场管理 | 项 | 1 |  |  |  | 场容场貌；工地地面硬化处理等；材料堆放；扬尘控制；垃圾清运；环境美化、绿化；现场保洁
十 | 其他与安全文明施工直接相关的内容 | 项 | 1 |  |  |  | 含廉政建设费用
总计
【新点水利软件江苏版 V10.3.6】