## 1.1 扉-1 扉页
|  | 湘江路与银川路热力改造工程工后道路恢复工程 |  |  |  | 工程
招标工程量清单
| 招 标 人： |  |  | 造价咨询人：
|  |  | （单位盖章） |  | （单位资质专用章）
| 法定代表人 或其授权人： |  |  | 法定代表人 或其授权人：
|  |  | （签字或盖章） |  | （签字或盖章）
| 编 制 人： |  |  | 复 核 人：
|  |  | （造价人员签字盖专用章） |  | （造价工程师签字盖专用章）
| 编 制 时 间： |  |  | 复 核 时 间：

## 3.1 表-08 分部分项工程和单价措施项目清单与计价表
分部分项工程和单价措施项目清单与计价表
工程名称：湘江路与银川路热力改造工程工后道路恢复工程 |  |  |  |  | 标段： |  |  |  |  | 第1页 共3页
序号 | 项目编码 | 项目名称 |  | 项目特征描述 |  | 计量 单位 | 工程量 | 金额（元）
[8 empty] | 综合单价 | 合价 |  | 其中
暂估价
(一) 机动车道和非机动车道路面恢复
1 | 041001004004 | 铣刨路面 |  | 1、铣刨沥青面层 2、厚度4cm 3、自行考虑沥青残值 4、具体参数详见施工图 |  | m2 | 414
2 | 041001004005 | 铣刨路面 |  | 1、铣刨沥青面层 2、厚度8cm 3、自行考虑沥青残值 4、具体参数详见施工图 |  | m2 | 414
3 | 041001003004 | 拆除基层 |  | 1、液压挖掘机破损基层 2、厚度18cm 3、具体参数详见施工图 |  | m2 | 248
4 | 040103002002 | 余方弃置 |  | 1、挖掘机装车、自卸车转运废料 2、运距投标人自行勘探现场，综合考虑，自主报价，结算不调整 |  | m3 | 44.64
5 | 040203006002 | 细粒式沥青砼（AC -13C ） |  | 1、机械摊铺细粒AC -13C BSB改性+玄武岩 2、厚度40mm 3、具体参数详见施工图 |  | m2 | 1244
6 | 040203003002 | 粘层油 |  | 1、清扫原路面杂物 2、汽车喷PC-3阳离子乳化沥青 3、具体参数详见施工图 |  | m2 | 2488
7 | 040203006003 | 粗粒式沥青砼（AC-25C） |  | 1、机械摊铺粗粒AC-25C沥青混凝土 2、厚度80mm 3、具体参数详见施工图 |  | m2 | 1244
8 | 040201021009 | 聚氨酯玻纤布 |  | 1、聚氨酯玻纤布 2、具体参数详见施工图 |  | m2 | 1244
9 | 04B012 | 防裂贴 |  | 1、宽度50cm 2、厚度2mm 3、具体参数详见施工图 |  | m2 | 109
本页小计
【新点2013清单造价江苏版 V10.3.6】
分部分项工程和单价措施项目清单与计价表
工程名称：湘江路与银川路热力改造工程工后道路恢复工程 |  |  |  |  | 标段： |  |  |  |  | 第2页 共3页
序号 | 项目编码 | 项目名称 |  | 项目特征描述 |  | 计量 单位 | 工程量 | 金额（元）
[8 empty] | 综合单价 | 合价 |  | 其中
暂估价
10 | 040203007004 | C30水泥混凝土 |  | 1、C30预拌商品混凝土非泵送 2、厚度18cm 3、塑料膜养护 4、具体参数详见施工图 |  | m2 | 1908
11 | 040202011002 | 级配碎石摊铺 |  | 1、路床整形碾压级配碎石 2、厚度18cm 3、规格：最大粒径不宜大于26.5mm 4、分层碾压 5、具体参数详见施工图 |  | m2 | 830
12 | 04B019 | 水泥混凝土板切缝 |  | 1、机械切缝、缝深：0.8*4cm 2、具体参数详见施工图 |  | m | 436
13 | 04B020 | 缩缝填缝（聚氨酯） |  | 1、缩缝填缝料（聚氨酯） 2、具体参数详见施工图 |  | m | 436
分部小计
(二) 人行道恢复
14 | 040204002001 | 人行道块料铺设 |  | 1、水泥砖100*200*60（含盲道砖） 2、M10水泥砂浆铺设、3cm厚 3、干性水泥砂灰灌封 4、具体参数详见施工图 |  | m2 | 7.8
15 | 040204003001 | 现浇混凝土人行道垫层 |  | 1、预拌非泵送C25混凝土 2、厚度15cm 3、塑料膜养护 4、具体参数详见施工图 |  | m2 | 6
16 | 040202011003 | 级配碎石摊铺 |  | 1、级配碎石 2、厚度15cm 3、夯实碾压 4、具体参数详见施工图 |  | m2 | 6
17 | 04B021 | 水泥混凝土板切缝 |  | 1、机械切缝、缝深：0.8*4cm 2、具体参数详见施工图 |  | m | 2
分部小计
本页小计
【新点2013清单造价江苏版 V10.3.6】
分部分项工程和单价措施项目清单与计价表
工程名称：湘江路与银川路热力改造工程工后道路恢复工程 |  |  |  |  | 标段： |  |  |  |  | 第3页 共3页
序号 | 项目编码 | 项目名称 |  | 项目特征描述 |  | 计量 单位 | 工程量 | 金额（元）
[8 empty] | 综合单价 | 合价 |  | 其中
暂估价
18 | 040204004009 | 安砌侧石一 |  | 1、水泥砼侧石一 2、规格：10*30*80cm 3、M10水泥砂浆铺设 4、具体参数详见施工图 |  | m | 3
19 | 040204004010 | 安砌侧石二 |  | 1、水泥砼侧石二 2、规格：10*20*80cm 3、M10水泥砂浆铺设 4、具体参数详见施工图 |  | m | 3
20 | 040204004001 | 安砌平石一 |  | 1、水泥砼平石一 2、规格：30*10*80cm 3、M10水泥砂浆铺设 4、具体参数详见施工图 |  | m | 3
21 | 040204004011 | 安砌平石二 |  | 1、水泥砼平石二 2、规格：10*15*80cm 3、M10水泥砂浆铺设 4、具体参数详见施工图 |  | m | 9
22 | 040204004003 | 安砌侧石、平石C25混凝土垫层 |  | 1、安砌侧石、平石C25非泵送混凝土垫层 2、具体参数详见施工图 |  | m3 | 0.45
23 | 040205006002 | 标线 |  | 1、热熔型标线补画 2、具体详见施工图 |  | m2 | 72
24 | 04B022 | 井周围加固 |  | 1、井周围钢筋混凝土加固 2、具体详见施工图 |  | 座 | 2
分部分项合计
1 | 041106001001 | 大型机械设备进出场及安拆 |  | 1、沥青摊铺机等机械进退场费 2、沥青摊铺机(或带自动找平) 组装拆卸费 |  | 台·次 | 1
2 | 041106001003 | 大型机械设备进出场及安拆 |  | 1、压路机进退场费 |  | 台·次 | 1
3 | 041106001004 | 大型机械设备进出场及安拆 |  | 1、挖掘机进退场费 |  | 台·次 | 1
单价措施合计
本页小计
合 计
【新点2013清单造价江苏版 V10.3.6】

## 3.2 表-11 总价措施项目清单与计价表
总价措施项目清单与计价表
工程名称：湘江路与银川路热力改造工程工后道路恢复工程 | [5 empty] | 标段： |  |  |  |  | 第1页 共2页
序号 | 项目编码 | 项目名称 |  | 计算基础 | 费率（%） |  | 金额（元） |  | 调整 费率（%） | 调整后 金额（元） |  | 备注
1 | 041109001001 | 安全文明施工费
1.1 |  | 基本费 |  | 分部分项合计+单价措施项目合计-除税工程设备费 | 1.500
1.2 |  | 增加费 |  | 分部分项合计+单价措施项目合计-除税工程设备费
1.3 |  | 扬尘污染防治增加费 |  | 分部分项合计+单价措施项目合计-除税工程设备费 | 0.310
2 | 041109002001 | 夜间施工 |  | 分部分项合计+单价措施项目合计-除税工程设备费
3 | 041109003001 | 二次搬运 |  | 分部分项合计+单价措施项目合计-除税工程设备费
4 | 041109004001 | 冬雨季施工 |  | 分部分项合计+单价措施项目合计-除税工程设备费
5 | 041109005001 | 行车、行人干扰 |  | 分部分项合计+单价措施项目合计-除税工程设备费
6 | 041109006001 | 地上、地下设施、建筑物的临时保护设施 |  | 分部分项合计+单价措施项目合计-除税工程设备费
7 | 041109007001 | 已完工程及设备保护 |  | 分部分项合计+单价措施项目合计-除税工程设备费
8 | 041109008001 | 临时设施 |  | 分部分项合计+单价措施项目合计-除税工程设备费
【新点2013清单造价江苏版 V10.3.6】
编制人（造价人员）： | [7 empty] | 复核人（造价工程师）：
总价措施项目清单与计价表
工程名称：湘江路与银川路热力改造工程工后道路恢复工程 | [5 empty] | 标段： |  |  |  |  | 第2页 共2页
序号 | 项目编码 | 项目名称 |  | 计算基础 | 费率（%） |  | 金额（元） |  | 调整 费率（%） | 调整后 金额（元） |  | 备注
9 | 041109009001 | 赶工措施 |  | 分部分项合计+单价措施项目合计-除税工程设备费
10 | 041109010001 | 工程按质论价 |  | 分部分项合计+单价措施项目合计-除税工程设备费
11 | 041109011001 | 建筑工人实名制费用 |  | 分部分项合计+单价措施项目合计-除税工程设备费 | [7 empty] | 建筑工人实名制设备由建筑工人工资专用账户开户银行提供的，建筑工人实名制费用按表中费率乘以0.5系数计取
12 | 041109091001 | 特殊条件下施工增加费 |  | 分部分项合计+单价措施项目合计-除税工程设备费
13 | 041109015001 | 智慧工地费用 |  | 分部分项合计+单价措施项目合计-除税工程设备费 | [7 empty] | 现场安全隐患排查、人员信息动态管理、扬尘管控视频监控、高处作业防护预警、危大工程监测预警和集成平台等设备、软件和管理费用。
【新点2013清单造价江苏版 V10.3.6】
编制人（造价人员）： | [7 empty] | 复核人（造价工程师）：

## 3.3 表-11 总价措施项目清单与计价表(徐州)
总价措施项目清单与计价表
工程名称：湘江路与银川路热力改造工程工后道路恢复工程 | [5 empty] | 标段： |  |  |  |  | 第1页 共2页
序号 | 项目编码 | 项目名称 |  | 计算基础 | 费率（%） |  | 金额（元） |  | 调整 费率（%） | 调整后 金额（元） |  | 备注
1 | 041109001001 | 安全文明施工费
1.1 |  | 基本费 |  | 分部分项合计+单价措施项目合计-除税工程设备费 | 1.500
1.2 |  | 增加费 |  | 分部分项合计+单价措施项目合计-除税工程设备费
1.3 |  | 扬尘污染防治增加费 |  | 分部分项合计+单价措施项目合计-除税工程设备费 | 0.310
2 | 041109002001 | 夜间施工 |  | 分部分项合计+单价措施项目合计-除税工程设备费
3 | 041109003001 | 二次搬运 |  | 分部分项合计+单价措施项目合计-除税工程设备费
4 | 041109004001 | 冬雨季施工 |  | 分部分项合计+单价措施项目合计-除税工程设备费
5 | 041109005001 | 行车、行人干扰 |  | 分部分项合计+单价措施项目合计-除税工程设备费
6 | 041109006001 | 地上、地下设施、建筑物的临时保护设施 |  | 分部分项合计+单价措施项目合计-除税工程设备费
7 | 041109007001 | 已完工程及设备保护 |  | 分部分项合计+单价措施项目合计-除税工程设备费
8 | 041109008001 | 临时设施 |  | 分部分项合计+单价措施项目合计-除税工程设备费
【新点2013清单造价江苏版 V10.3.6】
编制人（造价人员）： | [7 empty] | 复核人（造价工程师）：
总价措施项目清单与计价表
工程名称：湘江路与银川路热力改造工程工后道路恢复工程 | [5 empty] | 标段： |  |  |  |  | 第2页 共2页
序号 | 项目编码 | 项目名称 |  | 计算基础 | 费率（%） |  | 金额（元） |  | 调整 费率（%） | 调整后 金额（元） |  | 备注
9 | 041109009001 | 赶工措施 |  | 分部分项合计+单价措施项目合计-除税工程设备费
10 | 041109010001 | 工程按质论价 |  | 分部分项合计+单价措施项目合计-除税工程设备费
11 | 041109011001 | 建筑工人实名制费用 |  | 分部分项合计+单价措施项目合计-除税工程设备费 | [7 empty] | 建筑工人实名制设备由建筑工人工资专用账户开户银行提供的，建筑工人实名制费用按表中费率乘以0.5系数计取
12 | 041109091001 | 特殊条件下施工增加费 |  | 分部分项合计+单价措施项目合计-除税工程设备费
13 | 041109015001 | 智慧工地费用 |  | 分部分项合计+单价措施项目合计-除税工程设备费 | [7 empty] | 现场安全隐患排查、人员信息动态管理、扬尘管控视频监控、高处作业防护预警、危大工程监测预警和集成平台等设备、软件和管理费用。
【新点2013清单造价江苏版 V10.3.6】
编制人（造价人员）： | [7 empty] | 复核人（造价工程师）：

## 3.4 表-12 其他项目清单与计价汇总表
其他项目清单与计价汇总表
工程名称：湘江路与银川路热力改造工程工后道路恢复工程 |  |  |  | 标段： |  |  | 第1页 共1页
序号 | 项目名称 |  | 金额(元) |  | 结算金额(元) | 备注
1 | 暂列金额
2 | 暂估价
2.1 | 材料暂估价
2.2 | 专业工程暂估价
3 | 计日工
4 | 总承包服务费
合 计
【新点2013清单造价江苏版 V10.3.6】

## 3.5 表-12-1 暂列金额明细表
暂列金额明细表
工程名称：湘江路与银川路热力改造工程工后道路恢复工程 |  |  |  | 标段： |  | 第1页 共1页
序号 | 项目名称 |  | 计量单位 |  | 暂定金额(元) | 备注
合 计
【新点2013清单造价江苏版 V10.3.6】

## 3.6 表-12-2 材料（工程设备）暂估单价及调整表
材料（工程设备）暂估单价及调整表
工程名称：湘江路与银川路热力改造工程工后道路恢复工程 | [6 empty] | 标段： | [5 empty] | 第1页 共1页
序号 | 材料编码 | 材料(工程设备)名称、规格、型号 |  | 计量单位 | 数量 |  |  | 暂估（元） |  | 确认（元） |  | 差额±(元) |  |  | 备注
[5 empty] | 投标 | 确认 |  | 单价 | 合价 | 单价 | 合价 | 单价 |  | 合价
合计
【新点2013清单造价江苏版 V10.3.6】

## 3.7 表-12-3 专业工程暂估价及结算价表
专业工程暂估价及结算价表
工程名称：湘江路与银川路热力改造工程工后道路恢复工程 |  |  |  |  | 标段： |  |  | 第1页 共1页
序号 | 工程名称 |  | 工程内容 | 暂估金额(元) |  | 结算金额(元) | 差额±(元) |  | 备注
合 计
【新点2013清单造价江苏版 V10.3.6】

## 3.8 表-12-4 计日工表
计日工表
工程名称：湘江路与银川路热力改造工程工后道路恢复工程 |  |  |  |  | 标段： |  |  |  | 第1页 共1页
编号 | 项目名称 |  | 单位 | 暂定数量 |  | 实际数量 | 综合单价 | 合价（元）
[8 empty] | 暂定 |  | 实际
一 | 人工
人工小计
二 | 材料
材料小计
三 | 施工机械
机械小计
四、企业管理费和利润
总 计
【新点2013清单造价江苏版 V10.3.6】

## 3.9 表-12-5 总承包服务费计价表
总承包服务费计价表
工程名称：湘江路与银川路热力改造工程工后道路恢复工程 |  |  |  |  | 标段： |  |  | 第1页 共1页
序号 | 项目名称 |  | 项目价值(元) | 服务内容 |  | 计算基础 | 费率(％) |  | 金额(元)
1 | 发包人发包专业工程 |  |  |  |  | 项目价值
2 | 发包人供应材料 |  |  |  |  | 项目价值
合 计
【新点2013清单造价江苏版 V10.3.6】

## 3.10 表-13 规费、税金项目计价表
规费、税金项目计价表
工程名称：湘江路与银川路热力改造工程工后道路恢复工程 |  |  |  | 标段： |  |  |  | 第1页 共1页
序号 | 项目名称 |  | 计算基础 |  | 计算基数(元) |  | 计算费率(％) |  | 金额(元)
1 | 规费 |  | 环境保护税+社会保险费+住房公积金 |  |  |  | 100.000
1.1 | 社会保险费 |  | 分部分项工程费+措施项目费+其他项目费-除税工程设备费 |  |  |  | 2.000
1.2 | 住房公积金 |  | 分部分项工程费+措施项目费+其他项目费-除税工程设备费 |  |  |  | 0.340
1.3 | 环境保护税 |  | 分部分项工程费+措施项目费+其他项目费-除税工程设备费
2 | 税金 |  | 分部分项工程费+措施项目费+其他项目费+规费-除税甲供材料和甲供设备费/1.01 |  |  |  | 9.000
合 计
【新点2013清单造价江苏版 V10.3.6】
编制人（造价人员）： | [5 empty] | 复核人（造价工程师）：

## 3.11 表-20 发包人提供材料和工程设备一览表
发包人提供材料和工程设备一览表
工程名称：湘江路与银川路热力改造工程工后道路恢复工程 | [5 empty] | 标段： |  |  |  | 第1页 共1页
序号 | 材料编码 | 材料(工程设备)名称、规格、型号 |  | 单位 | 数量 |  | 单价 (元) | 合价 (元) | 交货 方式 |  | 送达 地点 | 备注
合 计
【新点2013清单造价江苏版 V10.3.6】

## 3.12 表-21 承包人材料设备（适用于造价信息差额调整法）
承包人提供主要材料和工程设备一览表 （适用造价信息差额调整法）
工程名称：湘江路与银川路热力改造工程工后道路恢复工程 | [5 empty] | 标段： |  |  |  | 第1页 共1页
序号 | 材料编码 | 名称、规格、型号 |  | 单位 | 数量 |  | 风险系数 (%) | 基准单价 (元) | 投标单价 (元) |  | 发承包人 确认单价 (元) | 备注
【新点2013清单造价江苏版 V10.3.6】