## 1.1 封面
| 园区第二实验小学教学楼卫生间改造 |  |  |  | 工程
工程量清单
苏州工业园区园区第二实验小学
招 标 人：
（单位盖章）
苏州联信工程管理咨询有限公司
造价咨询人：
（单位盖章）
2025年05月22日

## 1.2 扉页
|  | 园区第二实验小学教学楼卫生间改造 |  |  |  | 工程
工程量清单
| 招 标 人： |  | 苏州工业园区园区第二实验小学 | 造价咨询人： | 苏州联信工程管理咨询有限公司
|  |  | （单位盖章） |  | （单位公章）
| 法定代表人 或其授权人： |  | AAA | 法定代表人 或其授权人： | BBB
|  |  | （签字或盖章） |  | （签字或盖章）
| 专业咨询员： |  | CCC | 项目负责人： | DDD
|  |  | （造价人员签字盖专用章） |  | （造价工程师签字盖专用章）
| 编 制 时 间： |  | 2025年05月22日 | 复 核 时 间： | 2025年05月22日

## 1.3 总说明
总说明
工程名称：园区第二实验小学教学楼卫生间改造 |  | 第1页 共1页
【新点2013清单造价江苏版 V10.3.6】

## 3.1 表-08 分部分项工程和单价措施项目清单与计价表
分部分项工程和单价措施项目清单与计价表
工程名称：教学楼卫生间改造（修缮土建） |  |  |  |  | 标段： |  |  |  |  | 第1页 共2页
序号 | 项目编码 | 项目名称 |  | 项目特征描述 |  | 计量 单位 | 工程量 | 金额（元）
[8 empty] | 综合单价 | 合价 |  | 其中
暂估价
1 | 011605001001 | 平面块料拆除 |  | 1、拆除的基层类型：水泥砂浆结合层 2、饰面材料种类：地砖 |  | m2 | 232.8
2 | 011605002001 | 立面块料拆除 |  | 1、拆除的基层类型：水泥砂浆结合层 2、饰面材料种类：瓷砖 |  | m2 | 360.88
3 | 011606003001 | 天棚面龙骨及饰面拆除 |  | 1、拆除的基层类型：轻钢龙骨 2、龙骨及饰面种类：铝合金天棚 |  | m2 | 232.8
4 | 011609002001 | 隔断隔墙拆除 |  | 拆除原卫生间隔断 |  | 间 | 66
5 | 011614002001 | 柜体拆除 |  | 拆除石材洗漱台 |  | m | 30
6 | 011610001001 | 木门窗拆除 |  | 拆除原卫生间破损的木门 |  | 樘 | 12
7 | 011614004001 | 筒子板拆除 |  | 拆除原卫生间破损的木门套 |  | m | 99
8 | 010103002001 | 余方弃置 |  | 1、建筑垃圾类别：拆除的建筑垃圾 2、外运运距：由投标单位苏州市的现行规定自行考虑，结算不调整 3、清单量为装车重量 |  | t | 50.898
9 | SB010103003001 | 建筑垃圾处置费 |  | 1、建筑垃圾类别：拆除的建筑垃圾 2、清单量为装车重量 |  | t | 50.898
10 | 010904002001 | 楼（地）面涂膜防水 |  | 1、防水膜品种：聚氨脂防水涂料 2、涂膜厚度、遍数：厚2mm，二遍 |  | m2 | 232.8
11 | 011102003001 | 块料楼地面 |  | 1、结合层厚度、砂浆配合比：30厚干硬性水泥砂浆 2、面层材料品种、规格、颜色：600*600防滑地砖 |  | m2 | 232.8
12 | 011201001001 | 墙面一般抹灰 |  | 抹水泥砂浆 砖墙内墙 |  | m2 | 360.88
13 | 011204003001 | 块料墙面 |  | 1、墙体类型：砖墙面 2、安装方式：水泥砂浆黏贴 3、面层材料品种、规格、颜色：300*600墙面瓷砖 |  | m2 | 360.88
本页小计
【新点2013清单造价江苏版 V10.3.6】
分部分项工程和单价措施项目清单与计价表
工程名称：教学楼卫生间改造（修缮土建） |  |  |  |  | 标段： |  |  |  |  | 第2页 共2页
序号 | 项目编码 | 项目名称 |  | 项目特征描述 |  | 计量 单位 | 工程量 | 金额（元）
[8 empty] | 综合单价 | 合价 |  | 其中
暂估价
14 | 011302001001 | 吊顶天棚 |  | 1、吊顶形式、吊杆规格、高度：8全丝杆吊筋 2、龙骨材料种类、规格、中距：装配式T型 铝合金龙骨 3、面层材料品种、规格、：集成铝板吊顶，厚度1.0mm |  | m2 | 232.8
15 | 010801002001 | 木质门 |  | 900*2200卫生间成品木饰面门: 1、成品木饰面门扇 2、五金配件（不锈钢合页、门吸、执手锁等） |  | 樘 | 12
16 | 010808001001 | 木门窗套 |  | 成品木饰面门套: 1、木龙骨、细木工板基层 2、成品木饰面门套 |  | m | 99
17 | 011505001001 | 洗漱台 |  | 1、材料品种、规格、颜色：人造石台面 2、支架、配件品种、规格：镀锌角钢支架 |  | m2 | 24
18 | 011505010001 | 镜面玻璃 |  | 1、镜面玻璃品种、规格：6mm厚车边银镜 2、基层材料种类：无基层 |  | m2 | 42
19 | 011210005001 | 成品隔断 |  | 卫生间成品抗倍特板隔断 |  | 间 | 66
20 | 010810001001 | 窗帘 |  | 遮光卷帘 |  | m2 | 38.88
21 | 010810001002 | 窗帘 |  | 卫生间门帘 |  | m2 | 23.76
分部分项合计
1 | 011701006002 | 满堂脚手架 |  | 满堂脚手架 基本层 高5m内 |  | m2 | 232.8
单价措施合计
本页小计
合 计
【新点2013清单造价江苏版 V10.3.6】

## 3.2 表-11 总价措施项目清单与计价表
总价措施项目清单与计价表
工程名称：教学楼卫生间改造（修缮土建） | [5 empty] | 标段： |  |  |  |  | 第1页 共3页
序号 | 项目编码 | 项目名称 |  | 计算基础 | 费率（%） |  | 金额（元） |  | 调整 费率（%） | 调整后 金额（元） |  | 备注
1 | 011707001001 | 安全文明施工费
1.1 |  | 基本费 |  | 分部分项合计+单价措施项目合计-除税工程设备费 | 1.600
1.2 |  | 增加费 |  | 分部分项合计+单价措施项目合计-除税工程设备费
1.3 |  | 扬尘污染防治增加费 |  | 分部分项合计+单价措施项目合计-除税工程设备费 | 0.210
2 | 011707002001 | 夜间施工 |  | 分部分项合计+单价措施项目合计-除税工程设备费
3 | 011707003001 | 非夜间施工照明 |  | 分部分项合计+单价措施项目合计-除税工程设备费 | [7 empty] | 在计取非夜间施工照明费时，建筑工程、仿古工程、修缮土建部分仅地下室（地宫）部分可计取；单独装饰、安装工程、园林绿化工程、修缮安装部分仅特殊施工部位内施工项目可计取
4 | 011707004001 | 二次搬运 |  | 分部分项合计+单价措施项目合计-除税工程设备费
5 | 011707005001 | 冬雨季施工 |  | 分部分项合计+单价措施项目合计-除税工程设备费
【新点2013清单造价江苏版 V10.3.6】
编制人（造价人员）： | [7 empty] | 复核人（造价工程师）：
总价措施项目清单与计价表
工程名称：教学楼卫生间改造（修缮土建） | [5 empty] | 标段： |  |  |  |  | 第2页 共3页
序号 | 项目编码 | 项目名称 |  | 计算基础 | 费率（%） |  | 金额（元） |  | 调整 费率（%） | 调整后 金额（元） |  | 备注
6 | 011707006001 | 地上、地下设施、建筑物的临时保护设施 |  | 分部分项合计+单价措施项目合计-除税工程设备费
7 | 011707007001 | 已完工程及设备保护 |  | 分部分项合计+单价措施项目合计-除税工程设备费
8 | 011707008001 | 临时设施 |  | 分部分项合计+单价措施项目合计-除税工程设备费
9 | 011707009001 | 赶工措施 |  | 分部分项合计+单价措施项目合计-除税工程设备费
10 | 011707010001 | 工程按质论价 |  | 分部分项合计+单价措施项目合计-除税工程设备费 | 1.100
11 | 011707011001 | 住宅分户验收 |  | 分部分项合计+单价措施项目合计-除税工程设备费 | [7 empty] | 在计取住宅分户验收时，大型土石方工程、桩基工程和地下室部分不计入计费基础
12 | 011707012001 | 建筑工人实名制费用 |  | 分部分项合计+单价措施项目合计-除税工程设备费 | [7 empty] | 建筑工人实名制设备由建筑工人工资专用账户开户银行提供的，建筑工人实名制费用按表中费率乘以0.5系数计取
13 | 011707091001 | 特殊条件下施工增加费 |  | 分部分项合计+单价措施项目合计-除税工程设备费
【新点2013清单造价江苏版 V10.3.6】
编制人（造价人员）： | [7 empty] | 复核人（造价工程师）：
总价措施项目清单与计价表
工程名称：教学楼卫生间改造（修缮土建） | [5 empty] | 标段： |  |  |  |  | 第3页 共3页
序号 | 项目编码 | 项目名称 |  | 计算基础 | 费率（%） |  | 金额（元） |  | 调整 费率（%） | 调整后 金额（元） |  | 备注
14 | 011707501001 | 苏安码管理增加费 |  | 分部分项合计+单价措施项目合计-除税工程设备费 | [7 empty] | 建筑施工领域从业人员体检、安全生产继续教育培训、“苏安码”检录管理费等。
15 | 011707015001 | 智慧工地费用 |  | 分部分项合计+单价措施项目合计-除税工程设备费 | [7 empty] | 现场安全隐患排查、人员信息动态管理、扬尘管控视频监控、高处作业防护预警、危大工程监测预警和集成平台等设备、软件和管理费用。
【新点2013清单造价江苏版 V10.3.6】
编制人（造价人员）： | [7 empty] | 复核人（造价工程师）：

## 3.3 表-12 其他项目清单与计价汇总表
其他项目清单与计价汇总表
工程名称：教学楼卫生间改造（修缮土建） |  |  |  | 标段： |  |  | 第1页 共1页
序号 | 项目名称 |  | 金额(元) |  | 结算金额(元) | 备注
1 | 暂列金额
2 | 暂估价
2.1 | 材料暂估价
2.2 | 专业工程暂估价
3 | 计日工
4 | 总承包服务费
合 计
【新点2013清单造价江苏版 V10.3.6】

## 3.4 表-12-1 暂列金额明细表
暂列金额明细表
工程名称：教学楼卫生间改造（修缮土建） |  |  |  | 标段： |  | 第1页 共1页
序号 | 项目名称 |  | 计量单位 |  | 暂定金额(元) | 备注
合 计
【新点2013清单造价江苏版 V10.3.6】

## 3.5 表-12-2 材料（工程设备）暂估单价及调整表
材料（工程设备）暂估单价及调整表
工程名称：教学楼卫生间改造（修缮土建） | [6 empty] | 标段： | [5 empty] | 第1页 共1页
序号 | 材料编码 | 材料(工程设备)名称、规格、型号 |  | 计量单位 | 数量 |  |  | 暂估（元） |  | 确认（元） |  | 差额±(元) |  |  | 备注
[5 empty] | 投标 | 确认 |  | 单价 | 合价 | 单价 | 合价 | 单价 |  | 合价
合计
【新点2013清单造价江苏版 V10.3.6】

## 3.6 表-12-3 专业工程暂估价及结算价表
专业工程暂估价及结算价表
工程名称：教学楼卫生间改造（修缮土建） |  |  |  |  | 标段： |  |  | 第1页 共1页
序号 | 工程名称 |  | 工程内容 | 暂估金额(元) |  | 结算金额(元) | 差额±(元) |  | 备注
合 计
【新点2013清单造价江苏版 V10.3.6】

## 3.7 表-12-4 计日工表
计日工表
工程名称：教学楼卫生间改造（修缮土建） |  |  |  |  | 标段： |  |  |  | 第1页 共1页
编号 | 项目名称 |  | 单位 | 暂定数量 |  | 实际数量 | 综合单价 | 合价（元）
[8 empty] | 暂定 |  | 实际
一 | 人工
人工小计
二 | 材料
材料小计
三 | 施工机械
机械小计
四、企业管理费和利润
总 计
【新点2013清单造价江苏版 V10.3.6】

## 3.8 表-12-5 总承包服务费计价表
总承包服务费计价表
工程名称：教学楼卫生间改造（修缮土建） |  |  |  |  | 标段： |  |  | 第1页 共1页
序号 | 项目名称 |  | 项目价值(元) | 服务内容 |  | 计算基础 | 费率(％) |  | 金额(元)
1 | 发包人发包专业工程 |  |  |  |  | 项目价值
2 | 发包人供应材料 |  |  |  |  | 项目价值
合 计
【新点2013清单造价江苏版 V10.3.6】

## 3.9 表-13 规费、税金项目计价表
规费、税金项目计价表
工程名称：教学楼卫生间改造（修缮土建） |  |  |  | 标段： |  |  |  | 第1页 共1页
序号 | 项目名称 |  | 计算基础 |  | 计算基数(元) |  | 计算费率(％) |  | 金额(元)
1 | 规费 |  | 环境保护税+社会保险费+住房公积金 |  |  |  | 100.000
1.1 | 社会保险费 |  | 分部分项工程费+措施项目费+其他项目费-除税工程设备费 |  |  |  | 3.800
1.2 | 住房公积金 |  | 分部分项工程费+措施项目费+其他项目费-除税工程设备费 |  |  |  | 0.670
1.3 | 环境保护税 |  | 分部分项工程费+措施项目费+其他项目费-除税工程设备费
2 | 税金 |  | 分部分项工程费+措施项目费+其他项目费+规费-除税甲供材料和甲供设备费/1.01 |  |  |  | 9.000
合 计
【新点2013清单造价江苏版 V10.3.6】
编制人（造价人员）： | [5 empty] | 复核人（造价工程师）：

## 3.10 表-20 发包人提供材料和工程设备一览表
发包人提供材料和工程设备一览表
工程名称：教学楼卫生间改造（修缮土建） | [5 empty] | 标段： |  |  |  | 第1页 共1页
序号 | 材料编码 | 材料(工程设备)名称、规格、型号 |  | 单位 | 数量 |  | 单价 (元) | 合价 (元) | 交货 方式 |  | 送达 地点 | 备注
合 计
【新点2013清单造价江苏版 V10.3.6】

## 4.1 表-08 分部分项工程和单价措施项目清单与计价表
分部分项工程和单价措施项目清单与计价表
工程名称：教学楼卫生间改造（修缮安装） |  |  |  |  | 标段： |  |  |  |  | 第1页 共2页
序号 | 项目编码 | 项目名称 |  | 项目特征描述 |  | 计量 单位 | 工程量 | 金额（元）
[8 empty] | 综合单价 | 合价 |  | 其中
暂估价
拆除项目
1 | 011612002001 | 卫生洁具拆除 |  | 拆除老旧蹲便器 |  | 套 | 66
2 | 011612002006 | 卫生洁具拆除 |  | 拆除老旧小便斗 |  | 套 | 10
3 | 011612002005 | 卫生洁具拆除 |  | 拆除老旧不锈钢小便槽 |  | 套 | 4
4 | 011612002003 | 卫生洁具拆除 |  | 拆除老旧台盆及龙头 |  | 套 | 30
5 | 011612002004 | 卫生洁具拆除 |  | 拆除老旧地漏 |  | 套 | 18
6 | 010103002001 | 余方弃置 |  | 1、建筑垃圾类别：拆除的建筑垃圾 2、外运运距：由投标单位苏州市的现行规定自行考虑，结算不调整 3、清单量为装车重量 |  | t | 3.2
7 | SB010103003001 | 建筑垃圾处置费 |  | 1、建筑垃圾类别：拆除的建筑垃圾 2、清单量为装车重量 |  | t | 3.2
分部小计
新建项目
8 | 031004006001 | 大便器 |  | 蹲式大便器 脚踏阀冲洗 |  | 组 | 66
9 | 031004007002 | 小便器 |  | 立式小便斗（含暗装式感应器） |  | 组 | 10
10 | 031004007001 | 小便器 |  | 304不锈钢小便槽（含暗装式感应器、水箱等配件）： 高1100mm*宽600mm*长4000mm |  | 组 | 4
11 | 031004003001 | 洗脸盆 |  | 洗脸盆，含龙头 |  | 组 | 30
12 | 031004014001 | 给、排水附（配）件 |  | 防臭地漏安装 DN50 |  | 个(组) | 24
13 | 031001006007 | 塑料管 |  | 1、介质：内墙面 2、材质、规格：PPR热水管 DN25 3、连接形式：热熔连接 4、压力试验及吹、洗设计要求：压力试验、管道冲洗 |  | m | 120
14 | 031006012001 | 热水器、开水炉 |  | 1、能源种类：电热水器 2、型号、容积：60升 3、安装方式：壁挂 |  | 台 | 6
15 | 030411001002 | 配管 |  | 1、材质：JDG管 2、规格：DN20 3、配置形式：明配 |  | m | 300
本页小计
【新点2013清单造价江苏版 V10.3.6】
分部分项工程和单价措施项目清单与计价表
工程名称：教学楼卫生间改造（修缮安装） |  |  |  |  | 标段： |  |  |  |  | 第2页 共2页
序号 | 项目编码 | 项目名称 |  | 项目特征描述 |  | 计量 单位 | 工程量 | 金额（元）
[8 empty] | 综合单价 | 合价 |  | 其中
暂估价
16 | 030411001001 | 配管 |  | 1、材质：JDG管 2、规格：DN40 3、配置形式：明配 |  | m | 240
17 | 030411004001 | 配线 |  | 1、配线形式：管内穿线 2、规格：BV-2.5 |  | m | 900
18 | 030408001001 | 电力电缆 |  | 1、名称：电力电缆 2、型号：0.6/1KV YJV-5×6 |  | m | 240
19 | 030408006001 | 电力电缆头 |  | 1、名称：电力电缆头 2、型号：0.6/1KV YJV-5×6 |  | 个 | 12
20 | 030412005001 | 荧光灯 |  | 1、型号：LED平板灯 36W 2、规格：600*600 |  | 套 | 30
分部小计
分部分项合计
1 | 031301017001 | 脚手架搭拆 |  |  |  | 项 | 1
单价措施合计
本页小计
合 计
【新点2013清单造价江苏版 V10.3.6】

## 4.2 表-11 总价措施项目清单与计价表
总价措施项目清单与计价表
工程名称：教学楼卫生间改造（修缮安装） | [5 empty] | 标段： |  |  |  |  | 第1页 共3页
序号 | 项目编码 | 项目名称 |  | 计算基础 | 费率（%） |  | 金额（元） |  | 调整 费率（%） | 调整后 金额（元） |  | 备注
1 | 031302001001 | 安全文明施工费
1.1 |  | 基本费 |  | 分部分项合计+单价措施项目合计-除税工程设备费 | 1.600
1.2 |  | 增加费 |  | 分部分项合计+单价措施项目合计-除税工程设备费
1.3 |  | 扬尘污染防治增加费 |  | 分部分项合计+单价措施项目合计-除税工程设备费 | 0.210
2 | 031302002001 | 夜间施工增加 |  | 分部分项合计+单价措施项目合计-除税工程设备费
3 | 031302003001 | 非夜间施工增加 |  | 分部分项合计+单价措施项目合计-除税工程设备费
4 | 031302004001 | 二次搬运 |  | 分部分项合计+单价措施项目合计-除税工程设备费
5 | 031302005001 | 冬雨季施工增加 |  | 分部分项合计+单价措施项目合计-除税工程设备费
6 | 031302006001 | 已完工程及设备保护 |  | 分部分项合计+单价措施项目合计-除税工程设备费
7 | 031302008001 | 临时设施 |  | 分部分项合计+单价措施项目合计-除税工程设备费
8 | 031302009001 | 赶工措施 |  | 分部分项合计+单价措施项目合计-除税工程设备费
【新点2013清单造价江苏版 V10.3.6】
编制人（造价人员）： | [7 empty] | 复核人（造价工程师）：
总价措施项目清单与计价表
工程名称：教学楼卫生间改造（修缮安装） | [5 empty] | 标段： |  |  |  |  | 第2页 共3页
序号 | 项目编码 | 项目名称 |  | 计算基础 | 费率（%） |  | 金额（元） |  | 调整 费率（%） | 调整后 金额（元） |  | 备注
9 | 031302010001 | 工程按质论价 |  | 分部分项合计+单价措施项目合计-除税工程设备费
10 | 031302011001 | 住宅分户验收 |  | 分部分项合计+单价措施项目合计-除税工程设备费 | [7 empty] | 在计取住宅分户验收时，大型土石方工程、桩基工程和地下室部分不计入计费基础
11 | 031302012001 | 建筑工人实名制费用 |  | 分部分项合计+单价措施项目合计-除税工程设备费 | [7 empty] | 建筑工人实名制设备由建筑工人工资专用账户开户银行提供的，建筑工人实名制费用按表中费率乘以0.5系数计取
12 | 031302090001 | 地上、地下设施、建筑物的临时保护设施 |  | 分部分项合计+单价措施项目合计-除税工程设备费
13 | 031302091001 | 特殊条件下施工增加费 |  | 分部分项合计+单价措施项目合计-除税工程设备费
14 | 031302501001 | 苏安码管理增加费 |  | 分部分项合计+单价措施项目合计-除税工程设备费 | [7 empty] | 建筑施工领域从业人员体检、安全生产继续教育培训、“苏安码”检录管理费等。
【新点2013清单造价江苏版 V10.3.6】
编制人（造价人员）： | [7 empty] | 复核人（造价工程师）：
总价措施项目清单与计价表
工程名称：教学楼卫生间改造（修缮安装） | [5 empty] | 标段： |  |  |  |  | 第3页 共3页
序号 | 项目编码 | 项目名称 |  | 计算基础 | 费率（%） |  | 金额（元） |  | 调整 费率（%） | 调整后 金额（元） |  | 备注
15 | 031302015001 | 智慧工地费用 |  | 分部分项合计+单价措施项目合计-除税工程设备费 | [7 empty] | 现场安全隐患排查、人员信息动态管理、扬尘管控视频监控、高处作业防护预警、危大工程监测预警和集成平台等设备、软件和管理费用。
【新点2013清单造价江苏版 V10.3.6】
编制人（造价人员）： | [7 empty] | 复核人（造价工程师）：

## 4.3 表-12 其他项目清单与计价汇总表
其他项目清单与计价汇总表
工程名称：教学楼卫生间改造（修缮安装） |  |  |  | 标段： |  |  | 第1页 共1页
序号 | 项目名称 |  | 金额(元) |  | 结算金额(元) | 备注
1 | 暂列金额
2 | 暂估价
2.1 | 材料暂估价
2.2 | 专业工程暂估价
3 | 计日工
4 | 总承包服务费
合 计
【新点2013清单造价江苏版 V10.3.6】

## 4.4 表-12-1 暂列金额明细表
暂列金额明细表
工程名称：教学楼卫生间改造（修缮安装） |  |  |  | 标段： |  | 第1页 共1页
序号 | 项目名称 |  | 计量单位 |  | 暂定金额(元) | 备注
合 计
【新点2013清单造价江苏版 V10.3.6】

## 4.5 表-12-2 材料（工程设备）暂估单价及调整表
材料（工程设备）暂估单价及调整表
工程名称：教学楼卫生间改造（修缮安装） | [6 empty] | 标段： | [5 empty] | 第1页 共1页
序号 | 材料编码 | 材料(工程设备)名称、规格、型号 |  | 计量单位 | 数量 |  |  | 暂估（元） |  | 确认（元） |  | 差额±(元) |  |  | 备注
[5 empty] | 投标 | 确认 |  | 单价 | 合价 | 单价 | 合价 | 单价 |  | 合价
合计
【新点2013清单造价江苏版 V10.3.6】

## 4.6 表-12-3 专业工程暂估价及结算价表
专业工程暂估价及结算价表
工程名称：教学楼卫生间改造（修缮安装） |  |  |  |  | 标段： |  |  | 第1页 共1页
序号 | 工程名称 |  | 工程内容 | 暂估金额(元) |  | 结算金额(元) | 差额±(元) |  | 备注
合 计
【新点2013清单造价江苏版 V10.3.6】

## 4.7 表-12-4 计日工表
计日工表
工程名称：教学楼卫生间改造（修缮安装） |  |  |  |  | 标段： |  |  |  | 第1页 共1页
编号 | 项目名称 |  | 单位 | 暂定数量 |  | 实际数量 | 综合单价 | 合价（元）
[8 empty] | 暂定 |  | 实际
一 | 人工
人工小计
二 | 材料
材料小计
三 | 施工机械
机械小计
四、企业管理费和利润
总 计
【新点2013清单造价江苏版 V10.3.6】

## 4.8 表-12-5 总承包服务费计价表
总承包服务费计价表
工程名称：教学楼卫生间改造（修缮安装） |  |  |  |  | 标段： |  |  | 第1页 共1页
序号 | 项目名称 |  | 项目价值(元) | 服务内容 |  | 计算基础 | 费率(％) |  | 金额(元)
1 | 发包人发包专业工程 |  |  |  |  | 项目价值
2 | 发包人供应材料 |  |  |  |  | 项目价值
合 计
【新点2013清单造价江苏版 V10.3.6】

## 4.9 表-13 规费、税金项目计价表
规费、税金项目计价表
工程名称：教学楼卫生间改造（修缮安装） |  |  |  | 标段： |  |  |  | 第1页 共1页
序号 | 项目名称 |  | 计算基础 |  | 计算基数(元) |  | 计算费率(％) |  | 金额(元)
1 | 规费 |  | 环境保护税+社会保险费+住房公积金 |  |  |  | 100.000
1.1 | 社会保险费 |  | 分部分项工程费+措施项目费+其他项目费-除税工程设备费 |  |  |  | 3.800
1.2 | 住房公积金 |  | 分部分项工程费+措施项目费+其他项目费-除税工程设备费 |  |  |  | 0.670
1.3 | 环境保护税 |  | 分部分项工程费+措施项目费+其他项目费-除税工程设备费
2 | 税金 |  | 分部分项工程费+措施项目费+其他项目费+规费-除税甲供材料和甲供设备费/1.01 |  |  |  | 9.000
合 计
【新点2013清单造价江苏版 V10.3.6】
编制人（造价人员）： | [5 empty] | 复核人（造价工程师）：

## 4.10 表-20 发包人提供材料和工程设备一览表
发包人提供材料和工程设备一览表
工程名称：教学楼卫生间改造（修缮安装） | [5 empty] | 标段： |  |  |  | 第1页 共1页
序号 | 材料编码 | 材料(工程设备)名称、规格、型号 |  | 单位 | 数量 |  | 单价 (元) | 合价 (元) | 交货 方式 |  | 送达 地点 | 备注
合 计
【新点2013清单造价江苏版 V10.3.6】