## 1.1 扉-1 扉页
|  | 如皋市第一中学校史馆构建项目 |  |  |  | 工程
招标工程量清单
| 招 标 人： |  | 如皋市第一中学 | 造价咨询人：
|  |  | （单位盖章） |  | （单位资质专用章）
| 法定代表人 或其授权人： |  |  | 法定代表人 或其授权人：
|  |  | （签字或盖章） |  | （签字或盖章）
| 编 制 人： |  |  | 复 核 人：
|  |  | （造价人员签字盖专用章） |  | （造价工程师签字盖专用章）
| 编 制 时 间： |  | 2025年09月04日 | 复 核 时 间： | 2025年09月04日

## 2.1 表-08 分部分项工程和单价措施项目清单与计价表
分部分项工程和单价措施项目清单与计价表
工程名称：校史馆装饰与布展工程 |  |  |  |  | 标段： | 第1页 共12页
序号 | 项目编码 | 项目名称 | 项目特征描述 | 计量 单位 | 工程量 | 金额（元）
[6 empty] | 综合单价 | 合价 | 其中
暂估价
拆除项
1 | 011601001001 | 砖砌体拆除 | 1、拆除、清理 2、运距自行考虑 | m3 | 7.76
2 | 011610001001 | 木门窗拆除 | 1、拆除、清理 2、运距自行考虑 | 樘 | 2
3 | 011606003001 | 天棚面龙骨及饰面拆除 | 1、拆除、清理 2、运距自行考虑 | m2 | 39.3
分部小计
吊顶工程
4 | 011302002001 | 格栅吊顶 | 1、安装区域：展区 2、材质：定制铝 3、规格0.5*50*60@50 4、8mm吊筋 5、标准格栅吊顶龙骨 | m2 | 139
5 | 011302001001 | 吊顶天棚 | 1、8mm吊筋 2、轻钢龙骨：60主龙 50副龙 3、双层9.5mm纸面纸面石膏板 | m2 | 42.8
6 | 011302001002 | 吊顶天棚 | 1、8mm吊筋 2、12mm阻燃板 3、9.5mm纸面石膏板 4、顶面异形软膜灯箱基础 | m2 | 29.8
7 | 011407002001 | 天棚喷刷涂料 | 1、刮内墙腻子两道+贴网格布批刮+护角条 2、打磨 3、涂刷无机肌理涂料两底两面 | m2 | 72.6
8 | 011407002002 | 天棚喷刷涂料 | 1、喷涂无机涂料两道 2、原结构顶喷涂黑色无机涂料 | m2 | 224
分部小计
墙面装饰与隔断工程
9 | 010401004001 | 多孔砖墙 | 1、门洞口封堵，200砖砌体 2、φ6拉结筋、专用粘结剂砌筑 3、20mm厚砂浆粉刷 | m3 | 1.54
本页小计
【清单大师计价软件江苏版V9.63】
分部分项工程和单价措施项目清单与计价表
工程名称：校史馆装饰与布展工程 |  |  |  |  | 标段： | 第2页 共12页
序号 | 项目编码 | 项目名称 | 项目特征描述 | 计量 单位 | 工程量 | 金额（元）
[6 empty] | 综合单价 | 合价 | 其中
暂估价
10 | 011210006001 | 其他隔断 | 1、“一中赋”铭墙，E-01 2、200*200*5mm厚后置埋件，40*60*3镀锌方管焊接，防腐防锈2道 3、双面青色/白色3mm厚铝板干挂 4、100*200*50碎裂纹玻璃砖 | m2 | 10.66
11 | 011207001001 | 墙面装饰板 | 1、校名展墙B立面 2、100*60*3镀锌方管焊接，防腐防锈+双层18mm阻燃板 3、外墙腻子2道，挂网打磨找平 4、3-4mm厚仿砂岩浮雕玻璃钢浮雕墙面 | m2 | 45
12 | 011207001002 | 墙面装饰板 | 1、出入口大门-校名展墙B立面 2、造型基础：40*60*3镀锌方管焊接，防腐防锈两道 3、3mm厚铝板喷砂造型（定制） | m2 | 7.07
13 | 011407001001 | 墙面喷刷涂料 | 1、校名展墙B立面 2、原墙面清理、防潮处理 3、批刮防水腻子挂网打磨找平 4、红色肌理漆（两底两面） | m2 | 27.49
14 | 011207001003 | 墙面装饰板 | 1、E-02立面A 2、75型轻钢龙骨 3、12mm阻燃板 4、12mm纸面纸面石膏板 5、批刮腻子打磨找平 6、颜色混油饰面（两底两面） 7、含跌级造型 | m2 | 3.14
本页小计
【清单大师计价软件江苏版V9.63】
分部分项工程和单价措施项目清单与计价表
工程名称：校史馆装饰与布展工程 |  |  |  |  | 标段： | 第3页 共12页
序号 | 项目编码 | 项目名称 | 项目特征描述 | 计量 单位 | 工程量 | 金额（元）
[6 empty] | 综合单价 | 合价 | 其中
暂估价
15 | 011207001004 | 墙面装饰板 | 1、E-02立面A、E-03立面D 2、75型轻钢龙骨@400mm 3、12mm阻燃板 4、12mm纸面石膏板 5、批刮腻子挂网打磨找平油漆一遍 6、宣绒布高精度喷涂硬包饰面 | m2 | 12.27
16 | 011207001005 | 墙面装饰板 | 1、E-02立面A 2、75型轻钢龙骨@400mm 3、圆弧处双层9mm纸面石膏板 4、批刮腻子挂网打磨找平油漆一遍 5、宣绒布高精度喷涂硬包饰面 6、含暗藏LED软灯带 | m2 | 3.26
17 | 011207001006 | 墙面装饰板 | 1、E-02立面B、E-03立面C/D 2、75型轻钢龙骨@400mm 3、18mm阻燃板 4、外墙腻子2道，挂网打磨找平 5、3-4mm厚仿砂岩浮雕玻璃钢浮雕墙面 6、含隐形门 | m2 | 27.57
18 | 011207001007 | 墙面装饰板 | 1、E-02立面B 2、75型轻钢龙骨@400mm 3、12mm阻燃板 4、12mm纸面石膏板 5、批刮腻子挂网打磨找平油漆一遍 6、颜色质感漆饰面（两底两面） 7、20mm不锈钢收边条 | m2 | 3.65
本页小计
【清单大师计价软件江苏版V9.63】
分部分项工程和单价措施项目清单与计价表
工程名称：校史馆装饰与布展工程 |  |  |  |  | 标段： | 第4页 共12页
序号 | 项目编码 | 项目名称 | 项目特征描述 | 计量 单位 | 工程量 | 金额（元）
[6 empty] | 综合单价 | 合价 | 其中
暂估价
19 | 011207001008 | 墙面装饰板 | 1、E-03立面D，大门装饰柱 2、75型轻钢龙骨@400mm 3、12mm阻燃板 4、9mm纸面石膏板做造型 5、批刮腻子挂网打磨找平油漆一遍 6、白色/灰色质感漆饰面（两底两面） | m2 | 15.12
20 | 011507001001 | 圆弧大门 | 1、￠30mm圆管（防腐防锈各一道）定制 2、黑色氟碳漆喷涂 | 项 | 1
21 | 011207001009 | 墙面装饰板 | 1、E-04立面E 2、木质龙骨结构 3、12mm阻燃板 4、12mm纸面石膏板 5、批刮腻子挂网打磨找平油漆一遍 6、宣绒布高精度喷涂硬包饰面 | m2 | 13.55
22 | 011207001010 | 墙面装饰板 | 1、E-04立面E 2、单元标题板，具体做法详见XT-03 | m2 | 3.92
23 | 011207001011 | 墙面装饰板 | 1、E-04立面F 2、75型轻钢龙骨 3、18mm阻燃板 4、12mm纸面石膏板 5、批刮腻子挂网打磨找平油漆一遍 6、宣绒布高精度喷涂硬包饰面 | m2 | 6.82
24 | 011207001012 | 墙面装饰板 | 1、E-04立面F 2、木质龙骨结构 3、双层18mm大芯板 4、批刮腻子挂网打磨找平油漆一遍 5、宣绒布高精度喷涂硬包饰面 6、含滑轨 | m2 | 5.74
25 | 011207001013 | 墙面装饰板 | 1、E-04立面F 2、75型轻钢龙骨 3、18mm阻燃板 4、12mm纸面石膏板 5、批刮腻子挂网打磨找平油漆一遍 6、宣绒布高精度喷涂硬包饰面 | m2 | 5.98
本页小计
【清单大师计价软件江苏版V9.63】
分部分项工程和单价措施项目清单与计价表
工程名称：校史馆装饰与布展工程 |  |  |  |  | 标段： | 第5页 共12页
序号 | 项目编码 | 项目名称 | 项目特征描述 | 计量 单位 | 工程量 | 金额（元）
[6 empty] | 综合单价 | 合价 | 其中
暂估价
26 | 011207001014 | 墙面装饰板 | 1、E-04立面F 2、白色质感漆饰面 3、LED灯带 | m2 | 1.2
27 | 011207001015 | 墙面装饰板 | 1、E-05立面G 2、75型轻钢龙骨 3、12mm阻燃板 4、12mm纸面石膏板 5、批刮腻子挂网打磨找平油漆一遍 6、白色质感漆饰面（两底两面） 7、含木质造型 | m2 | 5.39
28 | 011207001016 | 墙面装饰板 | 1、E-05立面H、E-06立面J 2、75型轻钢龙骨 3、12mm阻燃板 4、9mm埃特板 5、批刮腻子挂网打磨找平 6、清漆白乳胶胶黏手绘艺术油画（专业定制） | m2 | 9.27
29 | 011207001017 | 墙面装饰板 | 1、E-05立面H 2、批刮腻子挂网打磨找平 3、清漆白乳胶胶黏手绘艺术油画（专业定制） 4、柱面 | m2 | 3.36
30 | 011207001018 | 墙面装饰板 | 1、E-05立面H 2、木质龙骨结构 3、12mm阻燃板 4、12mm纸面石膏板 5、批刮腻子挂网打磨找平油漆一遍 6、宣绒布高精度喷涂硬包饰面 7、含内嵌悬挑柜、木质隔板 | m2 | 18.62
31 | 011207001019 | 墙面装饰板 | 1、E-05立面H 2、75型轻钢龙骨 3、12mm阻燃板 4、12mm纸面石膏板 5、批刮腻子挂网打磨找平 6、颜色肌理漆饰面（两底两面） | m2 | 2.36
32 | 011207001020 | 墙面装饰板 | 1、E-06立面J 2、单元标题板，具体做法详见XT-03 | m2 | 3.92
本页小计
【清单大师计价软件江苏版V9.63】
分部分项工程和单价措施项目清单与计价表
工程名称：校史馆装饰与布展工程 |  |  |  |  | 标段： | 第6页 共12页
序号 | 项目编码 | 项目名称 | 项目特征描述 | 计量 单位 | 工程量 | 金额（元）
[6 empty] | 综合单价 | 合价 | 其中
暂估价
33 | 011207001021 | 墙面装饰板 | 1、E-06立面J 2、木质龙骨结构 3、12mm阻燃板 4、12mm纸面石膏板 5、批刮腻子挂网打磨找平油漆一遍 6、宣绒布高精度喷涂硬包饰面 7、黑色金属收边条 | m2 | 11.56
34 | 011207001022 | 墙面装饰板 | 1、E-06立面J 2、75型轻钢龙骨 3、12mm阻燃板 4、12mm纸面石膏板 5、批刮腻子挂网打磨找平 6、颜色肌理漆饰面（两底两面） 7、含内嵌悬挑柜、木质隔板 | m2 | 3.62
35 | 011207001023 | 墙面装饰板 | 1、E-06立面K 2、75型轻钢龙骨 3、12mm阻燃板 4、12mm纸面石膏板 5、批刮腻子挂网打磨找平清漆白乳胶 6、宣绒布高精度喷涂硬包饰面 | m2 | 14.63
36 | 011207001024 | 墙面装饰板 | 1、E-06立面K 2、75型轻钢龙骨 3、12mm阻燃板 4、12mm纸面石膏板 5、批刮腻子挂网打磨找平 6、颜色肌理漆饰面（两底两面） 7、10mm黑色金属收边条、LED灯槽、灯带 | m2 | 8.16
37 | 011207001025 | 墙面装饰板 | 1、E-07立面L 2、75型轻钢龙骨 3、12mm阻燃板 4、12mm纸面石膏板 5、批刮腻子挂网打磨找平 6、颜色肌理漆饰面（两底两面） | m2 | 2.82
38 | 011207001026 | 墙面装饰板 | 1、E-07立面L 2、单元标题板，具体做法详见XT-03 | m2 | 3.92
本页小计
【清单大师计价软件江苏版V9.63】
分部分项工程和单价措施项目清单与计价表
工程名称：校史馆装饰与布展工程 |  |  |  |  | 标段： | 第7页 共12页
序号 | 项目编码 | 项目名称 | 项目特征描述 | 计量 单位 | 工程量 | 金额（元）
[6 empty] | 综合单价 | 合价 | 其中
暂估价
39 | 011207001027 | 墙面装饰板 | 1、E-07立面M 2、单元标题板，具体做法详见XT-03 | m2 | 3.92
40 | 011207001028 | 墙面装饰板 | 1、E-07立面M 2、75型轻钢龙骨 3、12mm阻燃板 4、12mm纸面石膏板 5、批刮腻子挂网打磨找平 6、灰色漆/白色漆饰面（两底两面） | m2 | 8.48
41 | 011207001029 | 墙面装饰板 | 1、E-07立面M 2、木质龙骨结构 3、12mm阻燃板 4、12mm纸面石膏板 5、批刮腻子挂网打磨找平油漆一遍 6、宣绒布高精度喷涂硬包饰面 7、不锈钢灰色氟碳漆收边条 | m2 | 9.84
42 | 011207001030 | 墙面装饰板 | 1、E-07立面N 2、75型轻钢龙骨 3、12mm阻燃板 4、12mm纸面石膏板 5、批刮腻子挂网打磨找平 6、灰色漆/白色漆饰面（两底两面） | m2 | 12.34
43 | 011207001031 | 墙面装饰板 | 1、E-07立面N 2、木质龙骨结构 3、12mm阻燃板 4、12mm纸面石膏板 5、批刮腻子挂网打磨找平油漆一遍 6、白色质感漆饰面（两底两面） 7、含木质造型 | m2 | 13.08
44 | 011207001032 | 墙面装饰板 | 1、E-08立面O 2、木质龙骨结构 3、12mm阻燃板 4、12mm纸面石膏板 5、批刮腻子挂网打磨找平油漆一遍 6、宣绒布高精度喷涂硬包饰面 7、含LED灯槽、灯带 8、不锈钢灰色氟碳漆收边条 | m2 | 11.07
本页小计
【清单大师计价软件江苏版V9.63】
分部分项工程和单价措施项目清单与计价表
工程名称：校史馆装饰与布展工程 |  |  |  |  | 标段： | 第8页 共12页
序号 | 项目编码 | 项目名称 | 项目特征描述 | 计量 单位 | 工程量 | 金额（元）
[6 empty] | 综合单价 | 合价 | 其中
暂估价
45 | 011207001033 | 墙面装饰板 | 1、E-08立面O 2、75型轻钢龙骨 3、12mm阻燃板 4、12mm纸面石膏板 5、批刮腻子挂网打磨找平 6、颜色肌理漆饰面（两底两面） | m2 | 8.87
46 | 011207001034 | 墙面装饰板 | 1、E-08立面P 2、75型轻钢龙骨 3、12mm阻燃板 4、12mm纸面石膏板 5、批刮腻子挂网打磨找平 6、灰色漆/白色漆饰面（两底两面） | m2 | 6.15
47 | 011207001035 | 墙面装饰板 | 1、E-08立面P 2、75型轻钢龙骨 3、12mm阻燃板 4、12mm纸面石膏板 5、批刮腻子挂网打磨找平 6、白色质感漆饰面（两底两面） 7、含白色漆饰面木质隔板（含骨架）、LED软灯带 | m2 | 10.25
48 | 011207001036 | 墙面装饰板 | 1、E-09立面Q 2、75型轻钢龙骨 3、12mm阻燃板 4、12mm纸面石膏板 5、批刮腻子挂网打磨找平油漆一遍 6、白色质感漆饰面（两底两面） 7、不锈钢灰色氟碳漆收边条 | m2 | 10.93
49 | 011207001037 | 墙面装饰板 | 1、E-09立面Q 2、75型轻钢龙骨 3、12mm阻燃板 4、12mm纸面石膏板 5、批刮腻子挂网打磨找平清漆白乳胶 6、宣绒布高精度喷涂硬包饰面 | m2 | 2.21
分部小计
楼地面工程
50 | 011101005001 | 自流坪楼地面 | 1、地面清理、修补、打磨 2、2mm自流平浇筑 3、自流平养护 | m2 | 176.4
本页小计
【清单大师计价软件江苏版V9.63】
分部分项工程和单价措施项目清单与计价表
工程名称：校史馆装饰与布展工程 |  |  |  |  | 标段： | 第9页 共12页
序号 | 项目编码 | 项目名称 | 项目特征描述 | 计量 单位 | 工程量 | 金额（元）
[6 empty] | 综合单价 | 合价 | 其中
暂估价
51 | 011103001001 | 橡胶板楼地面 | 1、打磨、清理 2、塑胶地板专用胶滚涂 3、3mm同层塑胶地板铺贴+烫缝处理 | m2 | 176.4
52 | 011108001001 | 石材零星项目 | 1、开槽、清理 2、专用砂浆搅拌 3、石材铺贴 | m2 | 0.72
53 | 011105006001 | 金属踢脚线 | 1、9mm阻燃板 2、2mm厚氟碳喷涂不锈钢踢脚线 | m | 112
54 | 010801001001 | 木质门 | 1、定制成品门及门套 2、门尺寸2500*2700 3、甲方定质选样 | 樘 | 1
55 | 010801001002 | 木质门 | 1、定制成品门及门套 2、门尺寸1800*2700 3、甲方定质选样 | 樘 | 1
分部小计
特展、艺术场景
56 | 011207001038 | 定制廊厅“一中赋”造景 | 1、水泥仿真山石 2、仿真绿植 3、专业厂家二次深化设计 | m2 | 3.9
57 | 011207001039 | 定制学校沙盘 | 1、景观沙盘 2、综合材料制作 3、其他符合设计图纸及国家规范要求 | m2 | 6
58 | 011207001040 | 定制自胜明达场景 | 1、雪松场景地景、土粉质感、仿真植物 2、其他符合设计图纸及国家规范要求 | m2 | 2.6
59 | 011207001041 | 定制自胜明达场景 | 1、雪松树树干、仿真树叶 2、其他符合设计图纸及国家规范要求 | 项 | 1
60 | 011503001001 | 金属扶手、栏杆、栏板 | 1、40*40*2方管氟碳喷涂栏杆 2、12mm钢化玻璃 | m | 3.91
分部小计
图文、展板
本页小计
【清单大师计价软件江苏版V9.63】
分部分项工程和单价措施项目清单与计价表
工程名称：校史馆装饰与布展工程 |  |  |  |  | 标段： | 第10页 共12页
序号 | 项目编码 | 项目名称 | 项目特征描述 | 计量 单位 | 工程量 | 金额（元）
[6 empty] | 综合单价 | 合价 | 其中
暂估价
61 | 011207001042 | 展示画面基层 | 1、定制博丽特高清画面装饰品（12mm厚高密度雪弗板底板+水性矿物质颜料墨水对应的复合材料上打印） 2、30mm厚金属边框烤漆定制 | m2 | 23.34
62 | 011207001043 | 金属板画面 | 1、定制3mm金属铝板画面 | m2 | 2.5
63 | 011207001044 | 异形“天河”软膜 | 1、定制高精度天花软膜画面 | m2 | 29.8
64 | 011508004001 | 金属字 | 1、铁艺立体字，红色氟碳漆 2、校门门头 | 项 | 1
65 | 011207001045 | 金属立体字 | 1、定制2mm厚不锈钢金属字 2、颜色详见设计 | 项 | 1
66 | 011207001046 | 亚克力字 | 1、定制20mm厚多彩亚克力字 | 项 | 1
分部小计
展柜、展台、展架及实物道具
67 | 011508004002 | 亚克力雕刻 | 1、12mm透明亚克力支座背板 2、5mm金色亚克力雕刻 | 项 | 1
68 | 011501001001 | 定制中岛展示柜 | 1、定制组合展示柜 2、其他:综合考虑，符合设计图纸及国家规范要求 工作内容：1、5+0.76PVB+5钢化超白夹胶玻璃 2、线型灯、助力液压杆 3、E0级阻燃板+麻布饰面沙台 3、静电喷塑柜体、恒湿机、不锈钢调整脚、万向轮 4、安装、调试 | 组 | 2
本页小计
【清单大师计价软件江苏版V9.63】
分部分项工程和单价措施项目清单与计价表
工程名称：校史馆装饰与布展工程 |  |  |  |  | 标段： | 第11页 共12页
序号 | 项目编码 | 项目名称 | 项目特征描述 | 计量 单位 | 工程量 | 金额（元）
[6 empty] | 综合单价 | 合价 | 其中
暂估价
69 | 011501001002 | 定制展示柜 | 1、定制独立展示柜 2、其他:综合考虑，符合设计图纸及国家规范要求 工作内容：1、5+0.76PVB+5钢化超白夹胶玻璃 2、线型灯、助力液压杆 3、E0级阻燃板+麻布饰面沙台 3、静电喷塑柜体、恒湿机、不锈钢调整脚、万向轮 4、安装、调试 | 组 | 2
70 | 011501001003 | 定制沿墙展示柜(文物柜） | 1、定制沿墙展示柜 2、其他:综合考虑，符合设计图纸及国家规范要求 工作内容：1、5+0.76PVB+5钢化超白夹胶玻璃 2、柜门开启装置、1.5镀锌钢背板 3、麻布背饰面、牛眼灯、洗墙灯 4、不锈钢地脚 5、安装、调试 | 组 | 1
71 | 011501001004 | 定制悬挑展柜 | 1、定制沿墙展示柜 2、其他:综合考虑，符合设计图纸及国家规范要求 工作内容：1、5+0.76PVB+5钢化超白夹胶玻璃 2、E0级阻燃板+麻布饰面沙台 3、助力液压杆、高强度铝型材 4、安装、调试 | 组 | 4
72 | 011501001005 | 奖杯、奖状、奖牌复制 | 1、专业复制 工作内容：1、定制复制 | 项 | 1
73 | 011501001006 | 历史校徽复刻 | 1、专业复制 工作内容：1、定制复制 | 项 | 1
74 | 011501001007 | 文稿复刻 | 1、专业复制 工作内容：1、定制复制 | 项 | 1
75 | 011207001047 | 展示画面 | 1、资料整理 2、画面设计 | 项 | 1
分部小计
本页小计
【清单大师计价软件江苏版V9.63】
分部分项工程和单价措施项目清单与计价表
工程名称：校史馆装饰与布展工程 |  |  |  |  | 标段： | 第12页 共12页
序号 | 项目编码 | 项目名称 | 项目特征描述 | 计量 单位 | 工程量 | 金额（元）
[6 empty] | 综合单价 | 合价 | 其中
暂估价
分部分项工程清单合计
1 | 011701006001 | 脚手架 | 1、搭设高度:5米以内 | 项 | 1
2 | 011703001001 | 垂直运输 |  | 项 | 1
单价措施项目清单合计
本页小计
合 计
【清单大师计价软件江苏版V9.63】

## 2.2 表-11 总价措施项目清单与计价表
总价措施项目清单与计价表
工程名称：校史馆装饰与布展工程 |  |  |  |  | 标段： | 第1页 共2页
序号 | 项目编码 | 项目名称 | 计算基础 | 费率（%） | 金额（元） | 调整 费率（%） | 调整后 金额（元） | 备注
1 | 011707001001 | 现场安全文明施工 |  | 0
1.1 |  | 基本费 | 分部分项工程费+单价措施项目费-除税工程设备费 | 1.7
1.2 |  | 标化增加费 | 分部分项工程费+单价措施项目费-除税工程设备费 | 0
1.3 |  | 扬尘污染防治增加费 | 分部分项工程费+单价措施项目费-除税工程设备费 | 0.22
2 | 011707010001 | 工程按质论价 | 分部分项工程费+单价措施项目费-除税工程设备费 | 0
3 | 011707002001 | 夜间施工 |  | 0
4 | 011707004001 | 二次搬运 |  | 0
5 | 011707005001 | 冬雨季施工 |  | 0
6 | 011707006001 | 地上、地下设施、建筑物的临时保护设施 |  | 0
7 | 011707007001 | 已完工程及设备保护费 |  | 0
8 | 011707008001 | 临时设施费 |  | 0
9 | 011707009001 | 赶工措施费 |  | 0
10 | 01B001 | 特殊条件下施工增加费 |  | 0
11 | 011707003001 | 非夜间施工照明 |  | 0
12 | 011707011001 | 住宅工程分户验收 |  | 0
13 | 011707012001 | 建筑工人实名制费用 |  | 0
【清单大师计价软件江苏版V9.63】
总价措施项目清单与计价表
工程名称：校史馆装饰与布展工程 |  |  |  |  | 标段： | 第2页 共2页
序号 | 项目编码 | 项目名称 | 计算基础 | 费率（%） | 金额（元） | 调整 费率（%） | 调整后 金额（元） | 备注
14 | 011707015001 | 智慧工地费用 |  | 0 |  |  |  | 现场安全隐患排查、人员信息动态管理、扬尘管控视频监控、高处作业防护预警、危大工程监测预警和集成平台等设备、软件和管理费用。
合 计
【清单大师计价软件江苏版V9.63】

## 2.3 表-12 其他项目清单与计价汇总表
其他项目清单与计价汇总表
工程名称：校史馆装饰与布展工程 |  |  | 标段： | 第1页 共1页
序号 | 项目名称 | 金额(元) | 结算金额(元) | 备注
1 | 暂列金额 | 30000
2 | 暂估价 | 0
2.1 | 材料暂估价 | 0
2.2 | 专业工程暂估价 | 0
3 | 计日工 | 0
4 | 总承包服务费 | 0
合 计 |  | 30000
【清单大师计价软件江苏版V9.63】

## 2.4 表-12-1 暂列金额明细表
暂列金额明细表
工程名称：校史馆装饰与布展工程 |  |  | 标段： | 第1页 共1页
序号 | 项目名称 | 计量单位 | 暂定金额(元) | 备注
1 | 暂列金额 | 元 | 30000
合 计 |  |  | 30000
【清单大师计价软件江苏版V9.63】

## 2.5 表-13 规费、税金项目计价表
规费、税金项目计价表
工程名称：校史馆装饰与布展工程 |  |  | 标段： | 第1页 共1页
序号 | 项目名称 | 计算基础 | 计算基数(元) | 计算费率(％) | 金额(元)
1 | 规费 |  |  | 100
1.1 | 社会保险费 | 分部分项工程费+措施项目费+其他项目费-除税工程设备费 |  | 2.4
1.2 | 住房公积金 | 分部分项工程费+措施项目费+其他项目费-除税工程设备费 |  | 0.42
1.3 | 环境保护税 | 分部分项工程费+措施项目费+其他项目费-除税工程设备费 |  | 0
2 | 税金 | 分部分项工程费+措施项目费+其他项目费+规费-除税甲供材料和甲供设备费/1.01 |  | 9
合 计
【清单大师计价软件江苏版V9.63】

## 3.1 表-08 分部分项工程和单价措施项目清单与计价表
分部分项工程和单价措施项目清单与计价表
工程名称：校史馆安装工程 |  |  |  |  | 标段： | 第1页 共10页
序号 | 项目编码 | 项目名称 | 项目特征描述 | 计量 单位 | 工程量 | 金额（元）
[6 empty] | 综合单价 | 合价 | 其中
暂估价
强电项
1 | 030404017001 | 配电箱 | 1、名称:配电箱 2、规格:32路 3、接线端子材质、规格:详见设计图纸 4、安装方式:按现场实际情况及设计布置 5、综合考虑，符合设计图纸及国家规范要求 | 台 | 1
2 | 030408001001 | 电力电缆 | 1、名称:电力电缆 2、规格:WDZN-YJV3*16+2*10 | m | 100
3 | 030411001001 | 配管 | 1、名称:电气配管 2、材质:紧定式镀锌电线管 3、规格:JDG25mm 4、配置形式:砖、混凝土结构暗配 5、含墙、地、顶面的凿补、刨沟及修复 | m | 420
4 | 030411001002 | 配管 | 1、名称:电气配管 2、材质:紧定式镀锌电线管 3、规格:JDG32mm 4、配置形式:砖、混凝土结构暗配 5、含墙、地、顶面的凿补、刨沟及修复 | m | 198.4
5 | 030411004001 | 配线 | 1、名称:电气配线 2、配线形式:管内或桥架穿线 3、规格:BV-2.5mm2 4、材质:铜芯 | m | 1890
6 | 030411004002 | 配线 | 1、名称:电气配线 2、配线形式:管内或桥架穿线 3、规格:BYJ-4mm2 4、材质:铜芯 | m | 595.2
7 | 030411003001 | 桥架 | 1、名称：强电桥架 2、规格：200*100 3、其他:含支架及刷油，综合考虑，符合设计图纸及国家规范要求 | m | 26
本页小计
【清单大师计价软件江苏版V9.63】
分部分项工程和单价措施项目清单与计价表
工程名称：校史馆安装工程 |  |  |  |  | 标段： | 第2页 共10页
序号 | 项目编码 | 项目名称 | 项目特征描述 | 计量 单位 | 工程量 | 金额（元）
[6 empty] | 综合单价 | 合价 | 其中
暂估价
8 | 030404035001 | 插座 | 1、名称:五孔插座 2、材质:单相二三级组合安全插座 3、安装方式:按设计图纸安装 | 个 | 32
9 | 030404035002 | 插座 | 1、名称:电视插座TV 2、安装方式:按设计图纸安装 | 个 | 5
10 | 030404035003 | 插座 | 1、名称：地插 2、单相二三级组合安全插座 3、其他:综合考虑，符合设计图纸及国家规范要求 | 个 | 3
11 | 030404034001 | 照明开关 | 1、名称：双联单控开关 2、其他：综合考虑，符合设计图纸及国家规范要求 | 个 | 12
12 | 030412004001 | 装饰灯 | 1、名称：L04-方形筒灯 2、规格：明装 100*100双头 3、其他：综合考虑，符合设计图纸及国家规范要求 4、参数：压铸铝+透/炫光镜 色温：4000K 发光度：24° 显指：≧90° 功率：20W 5、工作内容：详见设计图纸 | 套 | 7
13 | 030412004002 | 装饰灯 | 1、名称：三线轨道 2、规格：明装 1200mm 3、其他:综合考虑，符合设计图纸及国家规范要求 4、材质：铝+铜 5、工作内容：详见设计图纸 | m | 5.5
本页小计
【清单大师计价软件江苏版V9.63】
分部分项工程和单价措施项目清单与计价表
工程名称：校史馆安装工程 |  |  |  |  | 标段： | 第3页 共10页
序号 | 项目编码 | 项目名称 | 项目特征描述 | 计量 单位 | 工程量 | 金额（元）
[6 empty] | 综合单价 | 合价 | 其中
暂估价
14 | 030412004003 | 装饰灯 | 1、名称：L02-拉杆射灯 2、规格：明装 65*158mm 3、其他:综合考虑，符合设计图纸及国家规范要求 4、参数：压铸铝+透/炫光镜 色温：4000K 发光度：24° 显指：≧90° 功率：20W 5、工作内容：详见设计图纸 | 套 | 90
15 | 030412004004 | 装饰灯 | 1、名称：L03-LED筒灯（可调方向） 2、规格：明装 100*90mm 3、其他：综合考虑，符合设计图纸及国家规范要求 4、参数：压铸铝+透/炫光镜 色温：4000K 发光度：24° 显指：≧90° 功率：20W 5、工作内容：详见设计图纸 | 套 | 2
16 | 030412004005 | 装饰灯 | 1、名称：暗藏LED灯带 2、规格：20*20mm 3、其他:综合考虑，符合设计图纸及国家规范要求 4、参数：色温4000k 电压：24V功率：10W/米 光通量1306 显指：95 | m | 78.6
17 | 030404031001 | 小电器 | 1、灯具变压器 2、功率：300W 3、电压：24V | 个 | 6
18 | 030411006001 | 接线盒 | 1、名称:接线盒 2、材质:钢制 3、安装形式:暗配 | 个 | 130
19 | 030411006002 | 接线盒 | 1、名称:开关/插座盒 2、材质:钢制 3、安装形式:暗配 | 个 | 57
分部小计
弱电项
本页小计
【清单大师计价软件江苏版V9.63】
分部分项工程和单价措施项目清单与计价表
工程名称：校史馆安装工程 |  |  |  |  | 标段： | 第4页 共10页
序号 | 项目编码 | 项目名称 | 项目特征描述 | 计量 单位 | 工程量 | 金额（元）
[6 empty] | 综合单价 | 合价 | 其中
暂估价
20 | 030411003002 | 桥架 | 1、名称：弱电桥架 2、规格：200*100 3、其他:含支架及刷油，综合考虑，符合设计图纸及国家规范要求 | m | 26
21 | 030411001003 | 配管 | 1、名称：弱电监控配管 2、材质:紧定式镀锌电线管 3、规格:JDG20mm 4、配置形式:砖、混凝土结构暗配 5、含墙、地、顶面的凿补、刨沟及修复 | m | 150
22 | 030507008001 | 监控摄像设备 | 1、名称:CCTV监控(含支架安装) 2、型号:360红外 400万像素 3、参数:POE、全彩夜视、IP66 4、安装方式:符合设计图纸及国家规范要求 | 台 | 4
23 | 030507012001 | 监控主机 | 1、名称:监控主机 2、参数:符合设计图纸及国家规范要求 | 台 | 1
本页小计
【清单大师计价软件江苏版V9.63】
分部分项工程和单价措施项目清单与计价表
工程名称：校史馆安装工程 |  |  |  |  | 标段： | 第5页 共10页
序号 | 项目编码 | 项目名称 | 项目特征描述 | 计量 单位 | 工程量 | 金额（元）
[6 empty] | 综合单价 | 合价 | 其中
暂估价
24 | 030501001001 | 输入设备 | 1、名称:集控主机 2、参数:1、支持浏览器B/S模式控制，支持IPAD、ANDROID C/S控制模式；2、支持模块及COMPILER+语言编程方式，使系统更加智能、方便、稳定；3、支持 OA OUTLOOK会议预约，FLASH、虚拟仿真二次接口编程；4、支持受控设备双向实时状态反馈功能及WIFI视频回放；5、支持TCP/IP控制模式，UDP控制协议；6、8路弱电继电器接口；7、全面支持远程网络控制，内建网络接口，支持网络级联，支持IOS（IPad/iphone)、android（安卓）、传统射频触屏手持终端，通过wifi与主机通讯；8、时间轴多线程事件功能，应用于展示互动；9、 8路数字输入/输出IO接口, 通过扩展以太网控制接口实现计算机远程控制；10、支持USB2.0和以太网编程通讯； 11、支持本地控制，同时透过E-CLUSTER云平台服务，不需要固定IP实现远程控制；12 、提供开放式的可编程控制平台及开发包、人性化的中文操作界面和交互式的控制结构；13、 1U（482.6*210*44.5mm）金属机箱设计，符合国际机箱标准，可安装于任何19英寸的机柜 | 台 | 1
本页小计
【清单大师计价软件江苏版V9.63】
分部分项工程和单价措施项目清单与计价表
工程名称：校史馆安装工程 |  |  |  |  | 标段： | 第6页 共10页
序号 | 项目编码 | 项目名称 | 项目特征描述 | 计量 单位 | 工程量 | 金额（元）
[6 empty] | 综合单价 | 合价 | 其中
暂估价
上。14、支持系统自动云诊断、云备份、云恢复；15、系统支持主机自备份功能；
25 | 030501001002 | 输入设备 | 1、名称:灯光电源控制系统 2、参数:1、展厅灯光、电源设备控制器；2、定制内置8路智能继电器模块；3、支持物理按键/采用RS485通讯协议； 4、支持标准MODBUS通讯协议控制；5、支持接入多种远程控制方式（总开/关’红外、场景、插卡）远程消防信号（23V）；6、单回路开关量远程控制接口，可随意接开关量到任意位置实现远程控制 | 台 | 3
26 | 030501001003 | 输入设备 | 1、名称:中控总控程序 2、参数:定制pad端app开发应用，1.定制开发中控系统，支持RS-232/RS-422/RS-485接口、TCP/IP、UDP/IP接口，软件结构设计、程序编码设计、程序编写、程序测试、程序合成，接入并实现集中管理和控制。 | 项 | 1
27 | 030504005001 | 基础应用软件 | 1、名称:IPD界面UI及授权 2、型号:显示屏的操作UI美术界面设计，UI设计、各级菜单设计、界面风格设计,电子3D动态内容及终端授权，根据客户实际需求调整软件中使用界面，对界面中菜单分级优化设计，以达到简单便捷的舒适体验感 | 项 | 1
本页小计
【清单大师计价软件江苏版V9.63】
分部分项工程和单价措施项目清单与计价表
工程名称：校史馆安装工程 |  |  |  |  | 标段： | 第7页 共10页
序号 | 项目编码 | 项目名称 | 项目特征描述 | 计量 单位 | 工程量 | 金额（元）
[6 empty] | 综合单价 | 合价 | 其中
暂估价
28 | 030501001004 | 输入设备 | 1、名称:PAD 2、参数:尺寸：10.5寸以上：存储容量 16GB 拥有 64 位架构和 M7 运动协处理器 屏幕分辨率 2048 x 1536 ；屏幕比例 16:9 屏幕类型 IPS 屏幕描述 高分辨率 Retina 显示屏，多点触摸，采用防油渍防指纹涂层 ,264 ppi连接WiFi功能 802.11a/b/g/n WLAN 网络 (802.11n 时工作在 2.4GHz 和 5GHz) 内置3G 不支持 蓝牙功能 Bluetooth 4.0技术；端口音频接口 3.5 毫米立体声耳机迷你插孔 Lightning 接头 | 台 | 1
29 | 030503002001 | 通信网络控制设备 | 1、名称:AC管理器 2、参数:机架式8口全千兆路由器UR7206，固化8个千兆电口，推荐带终端数300台，推荐带宽1Gbps，内置AC功能，支持管理AP数200；支持IPSec VPN、L2TP VPN，支持固定IP地址、DHCP自动获取地址、PPPoE拨号等多种方式、支持短信、微信公众号、账号等多种接入认证方式，支持应用流控、应用阻断，支持云简平台与小贝APP管理 | 台 | 1
本页小计
【清单大师计价软件江苏版V9.63】
分部分项工程和单价措施项目清单与计价表
工程名称：校史馆安装工程 |  |  |  |  | 标段： | 第8页 共10页
序号 | 项目编码 | 项目名称 | 项目特征描述 | 计量 单位 | 工程量 | 金额（元）
[6 empty] | 综合单价 | 合价 | 其中
暂估价
30 | 030501012001 | 交换机 | 1、名称:POE接入交换机 2、参数:二层web网管交换机，交换容量336Gbps，包转发率78Mpps，24口10/100/1000Mbps自适应电口交换机，固化4个SFP千兆光口，支持VLAN、ACL、端口镜像、端口聚合等功能，支持小贝APP和云简平台统一管理 | 台 | 1
31 | 030501009001 | 路由器 | 1、名称:吸顶AP 2、参数:1500M双频Wi-Fi 6千兆吸顶AP，1个WAN/PoE上联端口，内置天线，支持2.4GHz/5GHz双频通信，支持802.11a/b/g/n/ac Wave1/Wave2/ax协议。支持二层漫游，支持小贝APP管理。支持 PoE供电和本地供电（PoE供电设备和DC适配器需单独采购） | 台 | 6
32 | 030502001001 | 机柜、机架 | 1、名称:机柜 2、规格:24U机柜 | 台 | 2
33 | 030502005001 | 双绞线缆 | 1、名称:超五类双绞屏蔽线 2、参数:其他符合设计图纸及国家规范要求 | m | 600
34 | 030502005002 | 线材辅料 | 1、名称: 视频线、音箱线、辅料配件，跳线，理线器 2、参数:其他符合设计图纸及国家规范要求 | 批 | 1
分部小计
消防系统改造
本页小计
【清单大师计价软件江苏版V9.63】
分部分项工程和单价措施项目清单与计价表
工程名称：校史馆安装工程 |  |  |  |  | 标段： | 第9页 共10页
序号 | 项目编码 | 项目名称 | 项目特征描述 | 计量 单位 | 工程量 | 金额（元）
[6 empty] | 综合单价 | 合价 | 其中
暂估价
35 | 030901003001 | 消防喷淋头改造 | 1、名称:消防喷淋头改造 2、材质、型号、规格:根据设计图纸需求移位及改造 3、说明:其他符合设计图纸及国家规范要求 | 项 | 1
36 | 030702001001 | 消防排烟改造 | 1、名称:消防排烟改造 2、规格:根据设计图纸需求移位 3、说明:其他符合设计图纸及国家规范要求 | 项 | 1
37 | 030412004006 | 疏散指示改造 | 1、名称:疏散指示改造 2、功能:根据设计图纸需求移位 3、说明:其他符合设计图纸及国家规范要求 | 项 | 1
38 | 030412004007 | 应急照明 | 1、名称:应急照明 2、功能:根据设计图纸需求移位 3、说明:其他符合设计图纸及国家规范要求 | 项 | 1
分部小计
暖通系统改造
39 | 030701003001 | 空调器 | 1、名称:空调内机移位 2、规格:根据设计图纸需求移位 3、含移位所有的配件、支架、开补洞等全套 4、说明:其他符合设计图纸及国家规范要求 | 台 | 4
分部小计
其他
40 | 031006005001 | 零星项 | 1、含所有专业开洞、补洞、开槽、补槽、垃圾清理等费用 2、施工单位根据图纸及结合现场勘查，清单未列项所需费用包干，结算时不调整 | 项 | 1
本页小计
【清单大师计价软件江苏版V9.63】
分部分项工程和单价措施项目清单与计价表
工程名称：校史馆安装工程 |  |  |  |  | 标段： | 第10页 共10页
序号 | 项目编码 | 项目名称 | 项目特征描述 | 计量 单位 | 工程量 | 金额（元）
[6 empty] | 综合单价 | 合价 | 其中
暂估价
分部小计
分部分项工程清单合计
1 | 031301017001 | 脚手架搭拆 |  | 项 | 1
单价措施项目清单合计
本页小计
合 计
【清单大师计价软件江苏版V9.63】

## 3.2 表-11 总价措施项目清单与计价表
总价措施项目清单与计价表
工程名称：校史馆安装工程 |  |  |  |  | 标段： | 第1页 共2页
序号 | 项目编码 | 项目名称 | 计算基础 | 费率（%） | 金额（元） | 调整 费率（%） | 调整后 金额（元） | 备注
1 | 031302001001 | 现场安全文明施工 |  | 0
1.1 |  | 基本费 | 分部分项工程费+单价措施项目费-除税工程设备费 | 1.5
1.2 |  | 标化增加费 | 分部分项工程费+单价措施项目费-除税工程设备费 | 0
1.3 |  | 扬尘污染防治增加费 | 分部分项工程费+单价措施项目费-除税工程设备费 | 0.21
2 | 031302010001 | 工程按质论价 | 分部分项工程费+单价措施项目费-除税工程设备费 | 0
3 | 031302002001 | 夜间施工 |  | 0
4 | 031302004001 | 二次搬运 |  | 0
5 | 031302005001 | 冬雨季施工 |  | 0
6 | 03B001 | 地上、地下设施、建筑物的临时保护设施 |  | 0
7 | 031302006001 | 已完工程及设备保护费 |  | 0
8 | 031302008001 | 临时设施费 |  | 0
9 | 031302009001 | 赶工措施费 |  | 0
10 | 03B002 | 特殊条件下施工增加费 |  | 0
11 | 031302003001 | 非夜间施工照明 |  | 0
12 | 031302011001 | 住宅工程分户验收 |  | 0
13 | 031302012001 | 建筑工人实名制费用 |  | 0
【清单大师计价软件江苏版V9.63】
总价措施项目清单与计价表
工程名称：校史馆安装工程 |  |  |  |  | 标段： | 第2页 共2页
序号 | 项目编码 | 项目名称 | 计算基础 | 费率（%） | 金额（元） | 调整 费率（%） | 调整后 金额（元） | 备注
14 | 031302015001 | 智慧工地费用 |  | 0 |  |  |  | 现场安全隐患排查、人员信息动态管理、扬尘管控视频监控、高处作业防护预警、危大工程监测预警和集成平台等设备、软件和管理费用。
合 计
【清单大师计价软件江苏版V9.63】

## 3.3 表-12 其他项目清单与计价汇总表
其他项目清单与计价汇总表
工程名称：校史馆安装工程 |  |  | 标段： | 第1页 共1页
序号 | 项目名称 | 金额(元) | 结算金额(元) | 备注
1 | 暂列金额 | 0
2 | 暂估价 | 0
2.1 | 材料暂估价 | 0
2.2 | 专业工程暂估价 | 0
3 | 计日工 | 0
4 | 总承包服务费 | 0
合 计 |  | 0
【清单大师计价软件江苏版V9.63】

## 3.4 表-12-1 暂列金额明细表
暂列金额明细表
工程名称：校史馆安装工程 |  |  | 标段： | 第1页 共1页
序号 | 项目名称 | 计量单位 | 暂定金额(元) | 备注
合 计 |  |  | 0
【清单大师计价软件江苏版V9.63】

## 3.5 表-13 规费、税金项目计价表
规费、税金项目计价表
工程名称：校史馆安装工程 |  |  | 标段： | 第1页 共1页
序号 | 项目名称 | 计算基础 | 计算基数(元) | 计算费率(％) | 金额(元)
1 | 规费 |  |  | 100
1.1 | 社会保险费 | 分部分项工程费+措施项目费+其他项目费-除税工程设备费 |  | 2.4
1.2 | 住房公积金 | 分部分项工程费+措施项目费+其他项目费-除税工程设备费 |  | 0.42
1.3 | 环境保护税 | 分部分项工程费+措施项目费+其他项目费-除税工程设备费 |  | 0
2 | 税金 | 分部分项工程费+措施项目费+其他项目费+规费-除税甲供材料和甲供设备费/1.01 |  | 9
合 计
【清单大师计价软件江苏版V9.63】

## 4.1 表-08 分部分项工程和单价措施项目清单与计价表
分部分项工程和单价措施项目清单与计价表
工程名称：校史馆多媒体 |  |  |  |  | 标段： | 第1页 共20页
序号 | 项目编码 | 项目名称 | 项目特征描述 | 计量 单位 | 工程量 | 金额（元）
[6 empty] | 综合单价 | 合价 | 其中
暂估价
1.1 序厅
1 | 080901007001 | 显示设备 | 1、名称:显示单元 2、规格:其他符合设计图纸及国家规范要求 3、参数:1、屏幕尺寸55寸。 2、双边拼缝≤0.8mm，响应时间≤8ms 3、亮度不低于500cd/m2 4、分辨率：1920×1080，对比度不低于4000:1 5、水平可视角度≥178°，垂直可视角度≥178° 6、显示色彩应为10bit，可显示10.7亿色 7.屏幕宽高比：16:9 8.亮度均匀性≥95% 9.物理尺寸：1210.51*681.22mm 10、色彩均匀性≥95% 11、色温：3000-10000可调 12、色度均匀性：±0.003Cx,Cy之内 13、换帧频率：50&60Hz 14、像素失控率：≤0.00001 15、工作功耗：整机功耗≤149W 16、待机功耗≤0.8W 17、稳定性测试：支持7×24小时连续工作 18、图像重显率实验：≥95白平衡误差实验：不劣于±0.010 | 台 | 9
本页小计
【清单大师计价软件江苏版V9.63】
分部分项工程和单价措施项目清单与计价表
工程名称：校史馆多媒体 |  |  |  |  | 标段： | 第2页 共20页
序号 | 项目编码 | 项目名称 | 项目特征描述 | 计量 单位 | 工程量 | 金额（元）
[6 empty] | 综合单价 | 合价 | 其中
暂估价
2 | 030411004001 | 配线 | 1、名称:配线 2、说明:含HDMI高清线 ，网线，串口线，插排（20米） | 套 | 9
3 | 030507012001 | 视频传输设备 | 1、名称:接拼器 2、参数:一进10出，HDMI接口；信号传输稳定，画面显示清晰 | 台 | 1
4 | 031002002001 | 设备支架 | 1、名称:拼接屏专用液压支架 2、形式:其他符合设计图纸及国家规范要求 | 套 | 9
5 | 030506001001 | 扩声系统设备 | 1、名称:吸顶喇叭 2、型号:其他符合设计图纸及国家规范要求 3、参数:同轴高音全频高保真天花喇叭 复合喇叭鼓纸，音质清晰动听 强力活动夹设计，安装方便快捷 复合周边及阻尼处理，寿命更长 额定功率：15/30W 喇叭单元：6.5寸同轴 安装开孔：196mm 外部尺寸：230mm*110mm 定压输入:110V 灵敏度：98db 频率响应：70-20KHz | 台 | 2
本页小计
【清单大师计价软件江苏版V9.63】
分部分项工程和单价措施项目清单与计价表
工程名称：校史馆多媒体 |  |  |  |  | 标段： | 第3页 共20页
序号 | 项目编码 | 项目名称 | 项目特征描述 | 计量 单位 | 工程量 | 金额（元）
[6 empty] | 综合单价 | 合价 | 其中
暂估价
6 | 030506004001 | 背景音乐系统设备 | 1、名称:蓝牙合并式功放 2、参数:话筒输入：2路（其中一路具有话筒优先功能） AUX输入：3路 支持U盘播放MP3音乐 额定功率：100W 额定电压：70V、110V 额定阻抗：16Ω 频率响应：＜±2dB 话放/线路输入：-52dB/-10dB 录音输出：-10dB 监听输出：+4dB 信噪比：80dB 电源：200V50Hz | 台 | 1
7 | 030501003001 | 控制设备 | 1、名称:播放工作站 2、规格:播放工作站，同时支持超大分辨率的视频解码，可轻松完成大分辨率显示系统的点对点显示。具备多机同步技术可以保证输出画面严格同步无撕裂，支持Nvidia Gsync同步卡和AMD S400同步卡，可实现视频内容播放和声音同步功能。支持8路4K输出， P2000专业图形显卡*1，含时间线播放器，可在时间轴上对影片进行实时的控制，编码。 | 台 | 1
分部小计
1.2 悠悠岁月
本页小计
【清单大师计价软件江苏版V9.63】
分部分项工程和单价措施项目清单与计价表
工程名称：校史馆多媒体 |  |  |  |  | 标段： | 第4页 共20页
序号 | 项目编码 | 项目名称 | 项目特征描述 | 计量 单位 | 工程量 | 金额（元）
[6 empty] | 综合单价 | 合价 | 其中
暂估价
8 | 030501017001 | 软件 | 1、名称:智能滑轨屏播放控制软件V1.8 + 智能滑轨屏内容制作软件V1.8 2、类别:定制 3、规格:停顿点：无数量限制 控制方式： 触屏交互+自动巡演(默认) A. 触屏交互：通过触摸屏的按钮来实现左移、右移、返回原点和多级页面查看 B. 自动巡演：无人操作时，屏幕自动循环各大个停顿点，并播放对应内容其他控制方式： 手机/PAD控制，基于TCP、UDP、RS232等接口--免费开放客户备好素材和版面设计后，在编辑界面，客户可进行以下内容制作操作：A. 自定义背景图片，支持图片、文字、视频元素添加。 B. 支持进场、出场、在场动画；多种动画可按时间线组合。 C. 支持边框、阴影、旋转、半透明、圆角等特效设置。 D. 支持多级页面 。 E、支持网页展示 | 套 | 1
本页小计
【清单大师计价软件江苏版V9.63】
分部分项工程和单价措施项目清单与计价表
工程名称：校史馆多媒体 |  |  |  |  | 标段： | 第5页 共20页
序号 | 项目编码 | 项目名称 | 项目特征描述 | 计量 单位 | 工程量 | 金额（元）
[6 empty] | 综合单价 | 合价 | 其中
暂估价
9 | 030507014001 | 显示设备 | 1、名称:触摸屏一体机 2、规格：86寸 3、参数:一、功能描述：触控类查询功能 二、 技术参数： *86寸点电容10点触摸屏 透光率：82%-95% 操作压力：15g-70g(一般标准)操作温度：0摄氏度-65摄氏度传输界面：USB传送速率：9600 Baud 平均位移误差：< 1 % 工作寿命：5000万次以上(任意一点)； * 处理器：Intel corl i7 12代 ；内存容量：金士顿 16GB； 硬盘容量： 500GB固态硬盘； 显示卡类：6G以上独显；支持网络唤醒 三、金属烤漆外壳，根据效果图定制（利用学校现有的设备，只要安装和对接调试） | 台 | 1
本页小计
【清单大师计价软件江苏版V9.63】
分部分项工程和单价措施项目清单与计价表
工程名称：校史馆多媒体 |  |  |  |  | 标段： | 第6页 共20页
序号 | 项目编码 | 项目名称 | 项目特征描述 | 计量 单位 | 工程量 | 金额（元）
[6 empty] | 综合单价 | 合价 | 其中
暂估价
10 | 030507014002 | 显示设备 | 1、名称:触摸屏一体机 2、规格：45寸 3、参数:一、功能描述：触控类查询功能 二、 技术参数： *43寸点电容10点触摸屏 透光率：82%-95% 操作压力：15g-70g(一般标准)操作温度：0摄氏度-65摄氏度传输界面：USB传送速率：9600 Baud 平均位移误差：< 1 % 工作寿命：5000万次以上(任意一点)； * 处理器：Intel corl i7 12代 ；内存容量：金士顿 16GB； 硬盘容量： 500GB固态硬盘； 显示卡类：6G以上独显；支持网络唤醒 三、金属烤漆外壳，根据效果图定制 | 台 | 1
11 | 031002002002 | 连接件 | 1、名称:连接件 2、形式:其他符合设计图纸及国家规范要求 3、规格:1、全铝型材，强度高，重量轻 2、尺寸以滑轨屏安装图纸和支架设计图纸为准。 | 套 | 1
12 | 030412004001 | 双轨静音导轨 | 1、名称:双轨静音导轨(含附件) 2、规格:1、组成：定制直线双导轨 2、材质：采用铝合金和不锈钢材质，强度高，耐腐蚀 3、工艺：接缝处平滑，接缝小，由工业线切割技术实现 | m | 5
本页小计
【清单大师计价软件江苏版V9.63】
分部分项工程和单价措施项目清单与计价表
工程名称：校史馆多媒体 |  |  |  |  | 标段： | 第7页 共20页
序号 | 项目编码 | 项目名称 | 项目特征描述 | 计量 单位 | 工程量 | 金额（元）
[6 empty] | 综合单价 | 合价 | 其中
暂估价
13 | 030404017001 | 动力系统 | 1、名称:动力系统 2、型号:主要部件：静音电机、控制器、减速器、限位感应器 1、动力系统：采用静音电机及配套的减速器驱动，扭矩大，声音小、运动平稳。 2、通过控制器精确控制电机转动，并实时获取位置信息，位置精度0.1mm,更新速度小于20ms。 3、限位管理：轨道两端设置限位感应器，防止设备撞击终点或原点位置，基于精准移动算法，精准定位停止感应点 4、加减速平稳 | 套 | 1
本页小计
【清单大师计价软件江苏版V9.63】
分部分项工程和单价措施项目清单与计价表
工程名称：校史馆多媒体 |  |  |  |  | 标段： | 第8页 共20页
序号 | 项目编码 | 项目名称 | 项目特征描述 | 计量 单位 | 工程量 | 金额（元）
[6 empty] | 综合单价 | 合价 | 其中
暂估价
14 | 030507014003 | 显示设备 | 1、名称:校园风貌VR漫游 2、参数:一、系统核心功能 1.沉浸式交互架构：基于物体识别桌构建AR交互系统，通过双屏触控实现全景虚拟漫游。支持单用户操作与多人同步观看，可快速切换不同虚拟场景。 2.多模态交互方式： （1）互动令牌：通过放置/移动令牌触发场景加载、漫游控制及物体交互 （2）操作识别：支持基础操作（缩放/旋转/抓取），实现自然直观的人机交互 （3）跨屏协作：主操作屏与副屏实时画面同步，支持双屏独立操作与数据共享 二、硬件与显示参数 1.触控显示系统 （1）提供多尺寸触控屏选择（24/43/55英寸），支持4K高清显示与裸眼3D效果 （2）高灵敏度触控操作，支持多点点同时触控及广视角观看 2.物体识别模块 （1）高精度传感器矩阵实现互动令牌定位追踪，兼容自定义外观与功能映射 （2）实时环境光匹配技术，确保虚拟场景与物理空间的视觉一致性 三、交互功能模块 1.场景导航 （1）支持自由漫游与预设路径巡航两 | 项 | 1
本页小计
【清单大师计价软件江苏版V9.63】
分部分项工程和单价措施项目清单与计价表
工程名称：校史馆多媒体 |  |  |  |  | 标段： | 第9页 共20页
序号 | 项目编码 | 项目名称 | 项目特征描述 | 计量 单位 | 工程量 | 金额（元）
[6 empty] | 综合单价 | 合价 | 其中
暂估价
种模式 （2）配备实时地图预览与视线引导功能，辅助用户高效探索虚拟空间 2.物体操作 （1）支持虚拟物体的平移、旋转、缩放等自由度操作 （2）可查看物体基础属性并进行结构剖切，满足细节观察需求 3.感官体验增强 （1）3D空间音效模拟环境氛围，支持定制音频文件导入 （2）触觉反馈系统，强化交互感知
本页小计
【清单大师计价软件江苏版V9.63】
分部分项工程和单价措施项目清单与计价表
工程名称：校史馆多媒体 |  |  |  |  | 标段： | 第10页 共20页
序号 | 项目编码 | 项目名称 | 项目特征描述 | 计量 单位 | 工程量 | 金额（元）
[6 empty] | 综合单价 | 合价 | 其中
暂估价
15 | 030507014004 | 显示设备 | 1、名称:物体识别桌 2、参数:光源：液晶面板 LED 背光 A 规； 亮度：400cd/㎡； 分辨率：1920(RGB)×1080 [FHD] 40PPI； 对比度：4000 : 1 (Typ.) [透射] ； 响应速度：8 (Typ.)(G to G) ms； 可视区域：940mm * 530mm （16：9）； 整体尺寸：1374.6mm长*804.6mm宽*87.5mm厚度； 帧率：60HZ； 视角：（全视角） H:176° V: 176°； 表面硬度；物理钢化,莫氏 7 级防爆玻璃； 触控分辨率:4096×4096； 色彩总数:16.7M（8-bit 2(LVDS)通道低压差分信号）； 触控点数:40点；功率:≤250W； 待机功耗:﹤1.5W；寿命:50000h； 工作环境:工作: 0 ~ 50 °C ; 存储: -20 ~ 60 °C； 电源:AC100-240v 50/60HZ； 识别技术:图形触点识别技术tprs touch point recognition system； 响应速度:≤8ms； 触控精度:±1.5mm； 输入方式:手指和手写电容笔； 扫描频率:200Hz；输出形式:坐标输出，HID标准 | 项 | 1
本页小计
【清单大师计价软件江苏版V9.63】
分部分项工程和单价措施项目清单与计价表
工程名称：校史馆多媒体 |  |  |  |  | 标段： | 第11页 共20页
序号 | 项目编码 | 项目名称 | 项目特征描述 | 计量 单位 | 工程量 | 金额（元）
[6 empty] | 综合单价 | 合价 | 其中
暂估价
（HIDStandard)支持TUIO协议； 理论触控寿命:无限次； 触控点最小间隙:2mm； HDMI:HDMI端口输入； pc:可内置ops主机； 通讯方式:全速 USB 2.0,3.0； 大小:直径6.6cm；厚度:6mm； 模块数量:最多支持8个令牌同时识别标配3个；
16 | 030506001002 | 扩声系统设备 | 1、名称:吸顶喇叭 2、型号:其他符合设计图纸及国家规范要求 3、参数:同轴高音全频高保真天花喇叭 复合喇叭鼓纸，音质清晰动听 强力活动夹设计，安装方便快捷 复合周边及阻尼处理，寿命更长 额定功率：15/30W 喇叭单元：6.5寸同轴 安装开孔：196mm 外部尺寸：230mm*110mm 定压输入:110V 灵敏度：98db 频率响应：70-20KHz | 台 | 2
本页小计
【清单大师计价软件江苏版V9.63】
分部分项工程和单价措施项目清单与计价表
工程名称：校史馆多媒体 |  |  |  |  | 标段： | 第12页 共20页
序号 | 项目编码 | 项目名称 | 项目特征描述 | 计量 单位 | 工程量 | 金额（元）
[6 empty] | 综合单价 | 合价 | 其中
暂估价
17 | 030506004002 | 背景音乐系统设备 | 1、名称:蓝牙合并式功放 2、参数:话筒输入：2路（其中一路具有话筒优先功能） AUX输入：3路 支持U盘播放MP3音乐 额定功率：100W 额定电压：70V、110V 额定阻抗：16Ω 频率响应：＜±2dB 话放/线路输入：-52dB/-10dB 录音输出：-10dB 监听输出：+4dB 信噪比：80dB 电源：200V50Hz | 台 | 1
分部小计
1.3 八面来风
18 | 030507014005 | 显示设备 | 1、名称：壁挂式触摸一体机 2、规格：75寸 3、参数：一、功能描述：触控类查询功能 二、 技术参数： *75寸点电容10点触摸屏 透光率：82%-95% 操作压力：15g-70g(一般标准)操作温度：0摄氏度-65摄氏度传输界面：USB传送速率：9600 Baud 平均位移误差：< 1 % 工作寿命：5000万次以上(任意一点)； * 处理器：Intel corl i7 12代 ；内存容量：金士顿 16GB； 硬盘容量： 500GB固态硬盘； 显示卡类：6G以上独显；支持网络唤醒 三、金属烤漆外壳，根据效果图定制 | 台 | 1
本页小计
【清单大师计价软件江苏版V9.63】
分部分项工程和单价措施项目清单与计价表
工程名称：校史馆多媒体 |  |  |  |  | 标段： | 第13页 共20页
序号 | 项目编码 | 项目名称 | 项目特征描述 | 计量 单位 | 工程量 | 金额（元）
[6 empty] | 综合单价 | 合价 | 其中
暂估价
19 | 030501017002 | 软件 | 1、名称:数字内容 2、类别:定制 3、规格:显示屏添加素材以及优化操作根据客户实际需求调整软件中使用界面，对界面中菜单分级优化设计，以达到简单便捷的舒适体验感。 | 项 | 1
20 | 030506001003 | 扩声系统设备 | 1、名称:吸顶喇叭 2、型号:其他符合设计图纸及国家规范要求 3、参数:同轴高音全频高保真天花喇叭 复合喇叭鼓纸，音质清晰动听 强力活动夹设计，安装方便快捷 复合周边及阻尼处理，寿命更长 额定功率：15/30W 喇叭单元：6.5寸同轴 安装开孔：196mm 外部尺寸：230mm*110mm 定压输入:110V 灵敏度：98db 频率响应：70-20KHz | 台 | 2
21 | 030506004003 | 背景音乐系统设备 | 1、名称:蓝牙合并式功放 2、参数:话筒输入：2路（其中一路具有话筒优先功能） AUX输入：3路 支持U盘播放MP3音乐 额定功率：100W 额定电压：70V、110V 额定阻抗：16Ω 频率响应：＜±2dB 话放/线路输入：-52dB/-10dB 录音输出：-10dB 监听输出：+4dB 信噪比：80dB 电源：200V50Hz | 台 | 1
分部小计
本页小计
【清单大师计价软件江苏版V9.63】
分部分项工程和单价措施项目清单与计价表
工程名称：校史馆多媒体 |  |  |  |  | 标段： | 第14页 共20页
序号 | 项目编码 | 项目名称 | 项目特征描述 | 计量 单位 | 工程量 | 金额（元）
[6 empty] | 综合单价 | 合价 | 其中
暂估价
1.4 电子签名
本页小计
【清单大师计价软件江苏版V9.63】
分部分项工程和单价措施项目清单与计价表
工程名称：校史馆多媒体 |  |  |  |  | 标段： | 第15页 共20页
序号 | 项目编码 | 项目名称 | 项目特征描述 | 计量 单位 | 工程量 | 金额（元）
[6 empty] | 综合单价 | 合价 | 其中
暂估价
22 | 030501017003 | 软件 | 1、名称:电子签名软件 2、类别:定制 3、规格:1.交互方式：该产品采用触摸屏实现直观化留言交互，体验者通过简单触屏操作即可完成信息录入与虚拟互动，支持高灵敏度多点触控，确保不同使用习惯用户均能快速上手。 2.核心技术架构：该产品基于电子签名系统底层架构开发，集成数字签名认证、数据加密存储等功能模块，既提升用户参与感与操作体验，又为使用方构建高效的用户反馈收集通道，支持实时数据同步与多终端管理。 3.应用场景适配：该产品支持与展览展示、品牌活动、会议签到等场景深度融合，构建多元化交互体系。通过电子留言、手写签名等功能形式，助力用户深入了解活动主题，同时为组织方提供即时性意见收集渠道，促进双向信息交互。 4.人机交互设计：该产品支持采用无穿戴式接触交互方案，用户可通过触摸屏、实体按键等物理接口直接操作。系统界面遵循极简主义设计原则，配备动态引导光标与智能容错机制，兼容儿童、老年等全年龄段用户操作习惯。 5.产品资源配置 （1）基础功能：支持自定义留言模 | 项 | 1
本页小计
【清单大师计价软件江苏版V9.63】
分部分项工程和单价措施项目清单与计价表
工程名称：校史馆多媒体 |  |  |  |  | 标段： | 第16页 共20页
序号 | 项目编码 | 项目名称 | 项目特征描述 | 计量 单位 | 工程量 | 金额（元）
[6 empty] | 综合单价 | 合价 | 其中
暂估价
板、签名笔迹数字化转换、交互过程倒计时提示 （2）增强功能：多种配套背景或电子签名留言框、增添主题对应相关元素 （3）感官体验：适配环境音效系统，支持按键反馈音、操作提示音自定义，加载相关风格背景音乐 6.留言板功能包含：包括传统的纸质留言板以及电子化的留言系统。纸质留言板允许参与者直接书写留言，而电子留言系统则通过触摸屏或其他交互设备，实现留言的输入、保存和展示。这些资源为参与者提供了方便快捷的留言方式，同时确保留言的保存和查阅
本页小计
【清单大师计价软件江苏版V9.63】
分部分项工程和单价措施项目清单与计价表
工程名称：校史馆多媒体 |  |  |  |  | 标段： | 第17页 共20页
序号 | 项目编码 | 项目名称 | 项目特征描述 | 计量 单位 | 工程量 | 金额（元）
[6 empty] | 综合单价 | 合价 | 其中
暂估价
23 | 030507014006 | 显示设备 | 1、名称:壁挂式触摸一体机 2、规格:75寸 3、参数:一、功能描述：触控类查询功能 二、 技术参数： *75寸点电容10点触摸屏 透光率：82%-95% 操作压力：15g-70g(一般标准)操作温度：0摄氏度-65摄氏度传输界面：USB传送速率：9600 Baud 平均位移误差：< 1 % 工作寿命：5000万次以上(任意一点)； * 处理器：Intel corl i7 12代 ；内存容量：金士顿 16GB； 硬盘容量： 500GB固态硬盘； 显示卡类：6G以上独显；支持网络唤醒 三、金属烤漆外壳，根据效果图定制 | 台 | 1
本页小计
【清单大师计价软件江苏版V9.63】
分部分项工程和单价措施项目清单与计价表
工程名称：校史馆多媒体 |  |  |  |  | 标段： | 第18页 共20页
序号 | 项目编码 | 项目名称 | 项目特征描述 | 计量 单位 | 工程量 | 金额（元）
[6 empty] | 综合单价 | 合价 | 其中
暂估价
24 | 030507014007 | 显示设备 | 1、名称:卧式触摸一体机 2、规格:45寸 3、参数:一、功能描述：触控类查询功能 二、 技术参数： *43寸点电容10点触摸屏 透光率：82%-95% 操作压力：15g-70g(一般标准)操作温度：0摄氏度-65摄氏度传输界面：USB传送速率：9600 Baud 平均位移误差：< 1 % 工作寿命：5000万次以上(任意一点)； * 处理器：Intel corl i7 12代 ；内存容量：金士顿 16GB； 硬盘容量： 500GB固态硬盘； 显示卡类：6G以上独显；支持网络唤醒 三、金属烤漆外壳，根据效果图定制 | 台 | 1
分部小计
1.5 导轨机械人
本页小计
【清单大师计价软件江苏版V9.63】
分部分项工程和单价措施项目清单与计价表
工程名称：校史馆多媒体 |  |  |  |  | 标段： | 第19页 共20页
序号 | 项目编码 | 项目名称 | 项目特征描述 | 计量 单位 | 工程量 | 金额（元）
[6 empty] | 综合单价 | 合价 | 其中
暂估价
25 | 030501002001 | 导轨机器人 | 1、名称:导轨机器人 2、类别:定制 3、参数:机器人外观尺寸(mm)：L460*W460*H1200 机器人本体重量(kg)：约20 电池类型：三元锂电池 电池容量（Ah）：15 电池能量（Wh）：389 持续工作时长（H）：≥8 充电时长（H）：2~3 充电器输入 AC100~240V 充电桩输出 DC24V/8A 平均功率（W） 45 头部表情类型 LCD表情 颜色 黑色+白色 触摸屏类型 电容式 触摸屏尺寸（英寸） 13.3 屏幕接口 eDP 触摸屏分辨率 1920*1080 AI交互系统 CPU RK3588，四核2.4GHz Cortex-A75+四核Cortex-A55 RAM 4G ROM 32G OS Android 12（不支持二开） 运动控制系统 CPU RK3399，双核Cortex-A72+四核Cortex-A53 RAM 4G ROM 16G OS ubuntu18.04 运动性能 速度（m/s） 0~1.2 距离1米运行噪音(dB) | 台 | 1
本页小计
【清单大师计价软件江苏版V9.63】
分部分项工程和单价措施项目清单与计价表
工程名称：校史馆多媒体 |  |  |  |  | 标段： | 第20页 共20页
序号 | 项目编码 | 项目名称 | 项目特征描述 | 计量 单位 | 工程量 | 金额（元）
[6 empty] | 综合单价 | 合价 | 其中
暂估价
≤55刹车距离（mm） ≤200 点头 有 摇头 有 双臂摆动 有 驱动轮 4.5寸*2 万向轮 2寸*4 传感器及声光配置 麦克风 线性麦克风阵列 声源定位 180度 窄波束精准拾音 支持 多模态语音交互 选配 摄像头像素 800万 超声传感器 1个 深度相机 / 里程计 有 激光雷达 40米 TOF 陀螺仪 6轴 全频带音响系统 有
分部小计
分部分项工程清单合计
1 | 031301017001 | 脚手架搭拆 |  | 项 | 1
单价措施项目清单合计
本页小计
合 计
【清单大师计价软件江苏版V9.63】

## 4.2 表-11 总价措施项目清单与计价表
总价措施项目清单与计价表
工程名称：校史馆多媒体 |  |  |  |  | 标段： | 第1页 共2页
序号 | 项目编码 | 项目名称 | 计算基础 | 费率（%） | 金额（元） | 调整 费率（%） | 调整后 金额（元） | 备注
1 | 031302001001 | 现场安全文明施工 |  | 0
1.1 |  | 基本费 | 分部分项工程费+单价措施项目费-除税工程设备费 | 1.5
1.2 |  | 标化增加费 | 分部分项工程费+单价措施项目费-除税工程设备费 | 0
1.3 |  | 扬尘污染防治增加费 | 分部分项工程费+单价措施项目费-除税工程设备费 | 0.21
2 | 031302010001 | 工程按质论价 | 分部分项工程费+单价措施项目费-除税工程设备费 | 0
3 | 031302002001 | 夜间施工 |  | 0
4 | 031302004001 | 二次搬运 |  | 0
5 | 031302005001 | 冬雨季施工 |  | 0
6 | 03B001 | 地上、地下设施、建筑物的临时保护设施 |  | 0
7 | 031302006001 | 已完工程及设备保护费 |  | 0
8 | 031302008001 | 临时设施费 |  | 0
9 | 031302009001 | 赶工措施费 |  | 0
10 | 03B002 | 特殊条件下施工增加费 |  | 0
11 | 031302003001 | 非夜间施工照明 |  | 0
12 | 031302011001 | 住宅工程分户验收 |  | 0
13 | 031302012001 | 建筑工人实名制费用 |  | 0
【清单大师计价软件江苏版V9.63】
总价措施项目清单与计价表
工程名称：校史馆多媒体 |  |  |  |  | 标段： | 第2页 共2页
序号 | 项目编码 | 项目名称 | 计算基础 | 费率（%） | 金额（元） | 调整 费率（%） | 调整后 金额（元） | 备注
14 | 031302015001 | 智慧工地费用 |  | 0 |  |  |  | 现场安全隐患排查、人员信息动态管理、扬尘管控视频监控、高处作业防护预警、危大工程监测预警和集成平台等设备、软件和管理费用。
合 计
【清单大师计价软件江苏版V9.63】

## 4.3 表-12 其他项目清单与计价汇总表
其他项目清单与计价汇总表
工程名称：校史馆多媒体 |  |  | 标段： | 第1页 共1页
序号 | 项目名称 | 金额(元) | 结算金额(元) | 备注
1 | 暂列金额 | 10000
2 | 暂估价 | 0
2.1 | 材料暂估价 | 0
2.2 | 专业工程暂估价 | 0
3 | 计日工 | 0
4 | 总承包服务费 | 0
合 计 |  | 10000
【清单大师计价软件江苏版V9.63】

## 4.4 表-12-1 暂列金额明细表
暂列金额明细表
工程名称：校史馆多媒体 |  |  | 标段： | 第1页 共1页
序号 | 项目名称 | 计量单位 | 暂定金额(元) | 备注
1 | 暂列金 | 元 | 10000
合 计 |  |  | 10000
【清单大师计价软件江苏版V9.63】

## 4.5 表-13 规费、税金项目计价表
规费、税金项目计价表
工程名称：校史馆多媒体 |  |  | 标段： | 第1页 共1页
序号 | 项目名称 | 计算基础 | 计算基数(元) | 计算费率(％) | 金额(元)
1 | 规费 |  |  | 100
1.1 | 社会保险费 | 分部分项工程费+措施项目费+其他项目费-除税工程设备费 |  | 2.4
1.2 | 住房公积金 | 分部分项工程费+措施项目费+其他项目费-除税工程设备费 |  | 0.42
1.3 | 环境保护税 | 分部分项工程费+措施项目费+其他项目费-除税工程设备费 |  | 0
2 | 税金 | 分部分项工程费+措施项目费+其他项目费+规费-除税甲供材料和甲供设备费/1.01 |  | 9
合 计
【清单大师计价软件江苏版V9.63】