## 封面
丹徒区世业镇江洲北路改造工程
招标工程量清单
丹徒区世业镇人民政府
招 标 人：
（单位盖章）
江苏顺天工程项目管理咨询有限公司
造价咨询人：
（单位盖章）
| 编制时间： |  | 2025-10-13
丹徒区世业镇江洲北路改造工程
招标工程量清单
| 招 标 人： | 丹徒区世业镇人民政府 |  | 造价咨询人： |  | 江苏顺天工程项目管理咨询有限公司
|  | （单位盖章） |  |  |  | （单位盖章）
法定代表人 或其授权人： |  |  |  | 法定代表人 或其授权人： |  | 田志伟
|  | （签字或盖章） |  |  |  | （签字或盖章）
编 制 人： |  | 徐树娟 |  | 复 核 人： |  | 李建辉
|  | （造价人员签字盖专用章） |  |  | （造价工程师签字盖专用章）
编 制 时 间： |  | 2025-10-13 |  | 复核 时 间： |  | 2025-10-13

## 1.【标表1】投标报价汇总表
投标报价汇总表
合同段：丹徒区世业镇江洲北路改造工程 |  |  | 标表1
序号 | 章次 | 科目名称 | 金额（元）
1 | 100 | 总则 | 35244
2 | 200 | 路基工程
3 | 300 | 路面工程
4 | 600 | 交通工程及预埋(预留)管线工程
5 | 第100章至第700章合计 |  | 35244
6 | 已包含在清单合计中的材料、工程设备、专业工程暂估价合计 |  | 0
7 | 清单合计减去材料、工程设备、专业工程暂估价合计 |  | 35244
8 | 计日工合计
9 | 暂列金额（不含计日工总额） |  | 160000
10 | 投标报价 |  | 195244
清单 第 1 页 |  |  | 共 1 页

## 2.【标表2】工程量清单表_加项目特征
工程量清单表
合同段：丹徒区世业镇江洲北路改造工程 | [6 empty] | 标表2
清单 第100章 总则
子目号 | 子目名称 | 单位 | 数量 | 单价 | 合价 | 项目特征
101 | 通则
101-1 | 保险费
101-1-a | 建筑工程一切险 | 项 | 1 | 4000 | 4000
102 | 工程管理
102-1 | 工程管理
102-1-a | 竣工文件费 | 项 | 1 | 4000 | 4000
102-1-c | 安全生产费（1.5%） | 项 | 1 | 23244 | 23244
104 | 承包人驻地建设
104-1 | 承包人驻地建设
104-1-a | 承包人驻地建设 | 项 | 1 | 4000 | 4000
清单 第100章 合计 人民币 35244 元
清单 第 1 页 | [6 empty] | 共 4 页
工程量清单表
合同段：丹徒区世业镇江洲北路改造工程 | [6 empty] | 标表2
清单 第200章 路基工程
子目号 | 子目名称 | 单位 | 数量 | 单价 | 合价 | 项目特征
202 | 场地清理
202-2 | 挖除旧路面与地坪
202-2-a | 挖除老路破损水泥板 | m³ | 419 |  |  | 1.厚：180mm 2.包含破碎、拆除、弃运、堆放等全部内容 3.混凝土块残值归业主所有
202-2-f | 挖除基层 | m³ | 175 |  |  | 1.现状道路需要拆除的基层、具体详见设计 2.包含拆除、装车、弃运、堆放等全部内容
205 | 特殊地区路基处理
205-1 | 软土路基处理
205-1-u | 玻纤-高聚合物复合夹层抗裂贴 | m2 | 2607 |  |  | 1.玻纤-高聚合物复合夹层抗裂贴 2.具体详见设计
清单 第200章 合计 人民币 元
清单 第 2 页 | [6 empty] | 共 4 页
工程量清单表
合同段：丹徒区世业镇江洲北路改造工程 | [6 empty] | 标表2
清单 第300章 路面工程
子目号 | 子目名称 | 单位 | 数量 | 单价 | 合价 | 项目特征
304 | 路面基层
304-1 | 路面基层
304-1-d | 15cm级配碎石垫层 | m³ | 175 |  |  | 1.15cm级配碎石垫层 2.具体详见设计
308 | 透层和黏层
308-1 | 透层和黏层
308-1-b | PC-3乳化沥青粘层 | m2 | 17775 |  |  | 1.PC-3乳化沥青粘层 2.具体详见设计
309 | 热拌沥青混合料面层
309-1 | 热拌沥青混合土面层
309-1-a | AC-13沥青混凝土路面 | m2 | 17775 |  |  | 1.AC-13沥青混凝土路面 2.40mm厚 3.包含拌合、运输、摊铺、机械进出场等全部
312 | 水泥混凝土面板
312-1 | 水泥混凝土面板
312-1-a | 18cm C35水泥混凝土 | m2 | 2327.78 |  |  | 1.18cm C35水泥混凝土 2.胀、缩缝详见设计及相关施工验收规范
312-2 | 钢筋
312-2-a | 道路构造钢筋 | t | 3.482 |  |  | 1.包含各规格拉杆、传力杆等 2.包含植筋、钢筋安装等、具体详见设计要求
314 | 路面及中央分隔带排水
314-1 | 中央分隔带防排水
314-1-h | 井盖抬升 | 座 | 96 |  |  | 1.路面4m范围内（包含井圈、井盖更换、抬升等全部）
316 | 旧路面修复
316-1 | 水泥混凝土路面修复
316-1-a | 灌缝 | m | 7900 |  |  | 1.灌缝、具体详见设计及相关施工验收规范要求
清单 第300章 合计 人民币 元
清单 第 3 页 | [6 empty] | 共 4 页
工程量清单表
合同段：丹徒区世业镇江洲北路改造工程 | [6 empty] | 标表2
清单 第600章 交通工程及预埋(预留)管线工程
子目号 | 子目名称 | 单位 | 数量 | 单价 | 合价 | 项目特征
602 | 护栏
602-8 | 波形梁钢护栏
602-8-b | 波形护栏 | m | 148 |  |  | 1.波形护栏、详见设计 2.包含基础混凝土、引孔等全部内容、根据现场实际情况定
604 | 道路交通标志
604-1 | 道路交通标志
604-1-a | 单立柱标志板 | 座 | 25 |  |  | 1.单立柱标志板 2.标志板内容详见设计、综合报价 3.包含立柱、版面、基础、土方等全部内容
604-1-a | 道路凸面镜 | 座 | 11 |  |  | 1.道路凸面镜 2.包含立柱、版面、基础、土方等全部内容，成品凸面镜采购、安装
604-4 | 示警桩
604-4-a | 道口标柱 | 个 | 102 |  |  | 1.道口标柱 2.详见设计
605 | 道路交通标线
605-1 | 热熔型涂料路面标线
605-1-a | 标线 | m2 | 948 |  |  | 1.综合变现、导向线、横道线、图案等 2.热熔标线
605-7 | 立面标记
605-7-a | 立面标 | m2 | 120 |  |  | 1.立面标 2.具体详见设计
清单 第600章 合计 人民币 元
清单 第 4 页 | [6 empty] | 共 4 页