## 3.1 标底价（二位小数）
[5 empty] | 三茅街道木桥港生态河道整治提升工程 |  |  |  | 工程
标底
[7 empty] | 合同编号： | 20250905
|  | 总价（小写）： |  |  |  | 1284512.51 |  |  |  | (元)
|  |  |  | （大写）： |  | 壹佰贰拾捌万肆仟伍佰壹拾贰元伍角壹分 |  |  |  | (元)
编 制 人 员：
审 查 人 员：
监督、监察人员：
编 制 时 间：
2025-06-30

## 3.2 表2-1工程项目总价表（二位小数）
工程项目总价表
合同编号：20250905 |  |  |  | 第1页 共2页
工程名称：三茅街道木桥港生态河道整治提升工程
序号 | 分类工程编码 | 工程项目名称 |  |  | 金额（元）
一 |  | 建筑工程分类分项工程量清单项目 |  |  | 1181897.09
1 | 50 | 水利工程 |  |  | 1181897.09
1.1 | 5001 | 土方工程 |  |  | 225697.26
1.1.1 | 500114 | 其他建筑工程 |  |  | 33608.70
1.1.2 | 500101 | 河道生态基底修复及杂物清运 |  |  | 124707.94
1.1.3 | 500102 | 石方开挖工程 |  |  | 53740.62
1.1.4 | 500103 | 土石方填筑工程 |  |  | 13640.00
1.2 | 5001 | 明渠及农桥工程 |  |  | 166780.40
1.2.1 | 500101 | 土方开挖工程 |  |  | 8569.31
1.2.2 | 500103 | 土石方填筑工程 |  |  | 7029.81
1.2.3 | 500109 | 混凝土工程 |  |  | 56378.55
1.2.4 | 500110 | 模板工程 |  |  | 38030.67
1.2.5 | 500111 | 钢筋加工及安装工程 |  |  | 56772.06
1.3 | 5001 | 坝头改造箱涵 |  |  | 54194.55
1.3.1 | 500101 | 土方开挖工程 |  |  | 2356.49
1.3.2 | 500103 | 土石方填筑工程 |  |  | 2953.26
1.3.3 | 500109 | 混凝土工程 |  |  | 13345.37
1.3.4 | 500110 | 模板工程 |  |  | 6576.94
1.3.5 | 500111 | 钢筋加工及安装工程 |  |  | 13168.03
1.3.6 | 500105 | 砌筑工程 |  |  | 15794.46
1.4 | 5001 | 驳岸工程 |  |  | 582047.68
1.4.1 | 500106 | 3m杉木桩生态驳岸880m+20m+300m |  |  | 493536.00
1.4.2 | 500101 | 土方开挖工程 |  |  | 1398.00
1.4.3 | 500103 | 土石方填筑工程 |  |  | 12144.00
1.4.4 | 500106 | 4m杉木桩生态驳岸50m |  |  | 24164.00
1.4.5 | 500101 | 土方开挖工程 |  |  | 58.25
1.4.6 | 500103 | 土石方填筑工程 |  |  | 506.00
1.4.7 | 500106 | 4m仿木桩护岸40m |  |  | 49825.83
1.4.8 | 500101 | 土方开挖工程 |  |  | 46.60
1.4.9 | 500103 | 土石方填筑工程 |  |  | 369.00
1.5 | 5001 | 河坡生态补绿 |  |  | 107859.00
1.5.1 | 500114 | 河坡生态补绿 |  |  | 107859.00
1.6 | 5001 | 其它零星工程 |  |  | 45318.20
1.6.1 | 500105 | 砌筑工程 |  |  | 2941.20
1.6.2 | 500114 | 其他建筑工程 |  |  | 42377.00
二 |  | 设备采购和安装工程分类分项工程量清单项目 |  |  | 2132.00
1 | 50 | 水利工程 |  |  | 2132.00
1.1 | 5001 | 明渠及农桥工程 |  |  | 2132.00
【新点水利软件江苏版 V10.3.6】
工程项目总价表
合同编号：20250905 |  |  |  | 第2页 共2页
工程名称：三茅街道木桥港生态河道整治提升工程
序号 | 分类工程编码 | 工程项目名称 |  |  | 金额（元）
1.1.1 | 500111 | 钢筋加工及安装工程 |  |  | 2132.00
三 |  | 措施项目 |  |  | 20483.42
四 |  | 其他项目 |  |  | 80000.00
五 |  | 零星工作项目
|  | 合计 |  |  | 1284512.51
【新点水利软件江苏版 V10.3.6】

## 3.3 表2-2建筑工程分类分项工程量清单计价表（电子招投标用
建筑工程分类分项工程量清单计价表
合同编号：20250905 | [8 empty] | 第1页 共8页
工程名称：三茅街道木桥港生态河道整治提升工程
序号 | 项目编码 | 项目名称 | 项目特征描述 | 项目工作内容 |  | 计量 单位 | 工程 数量 | 单价 （元） |  | 合价 （元） | 主要技术 条款编码
1 | 50 | 水利工程 |  |  |  |  | 1 |  |  | 1181897.09
1.1 | 5001 | 土方工程 |  |  |  |  | 1 |  |  | 225697.26
1.1.1 | 500114 | 其他建筑工程 |  |  |  |  | 1 |  |  | 33608.7
1.1.1.1 | 500114002001 | 清障清杂 | 1、全线河道内、两侧坡面范围内 2、说明：包含所有各类垃圾清理外运处置，运距投标单位自行考虑 3、河坡及堤坡平顺成型 |  |  | m2 | 10470 | 3.21 |  | 33608.7
1.1.2 | 500101 | 河道生态基底修复及杂物清运 |  |  |  |  | 1 |  |  | 124707.94
1.1.2.1 | 500101002001 | 一般土方开挖 | 土质类别: Ⅰ类土 2.开挖厚度:符合图纸设计要求 3.运距及排高:平均运距1500m 4.排泥方式(水中、陆地) :陆地排泥(含排泥场） |  |  | m3 | 16807 | 7.42 |  | 124707.94
1.1.3 | 500102 | 石方开挖工程 |  |  |  |  | 1 |  |  | 53740.62
1.1.3.1 | 500102001001 | 一般石方开挖 | 1、全线河道范围内（含坝头农桥明渠） 2、说明：包含所有各类道渣杂物清理外运处置，运距投标单位自行考虑 |  |  | m3 | 1500 | 29.87 |  | 44805
1.1.3.2 | 500114002020 | 施工围堰 | 1、土类分级：综合 2、运距自行考虑 3、由投标人测算和填写，总价承包 |  |  | 项 | 1 | 5046.33 |  | 5046.33
1.1.3.3 | 500114002021 | 施工排水 | 1、施工周期内排水 2、由投标人测算和填写，总价承包 |  |  | 项 | 1 | 3889.29 |  | 3889.29
1.1.4 | 500103 | 土石方填筑工程 |  |  |  |  | 1 |  |  | 13640
【新点水利软件江苏版 V10.3.6】
建筑工程分类分项工程量清单计价表
合同编号：20250905 | [8 empty] | 第2页 共8页
工程名称：三茅街道木桥港生态河道整治提升工程
序号 | 项目编码 | 项目名称 | 项目特征描述 | 项目工作内容 |  | 计量 单位 | 工程 数量 | 单价 （元） |  | 合价 （元） | 主要技术 条款编码
1.1.4.1 | 500103001005 | 一般土方填筑 | 1、土质及含水量：外购土 2、分层厚度及碾压遍数：分层夯实、夯实度按设计要求，坡面成型 3、位置：沿线木桩仿木桩后不足部分 |  |  | m3 | 400 | 34.1 |  | 13640
1.2 | 5001 | 明渠及农桥工程 |  |  |  |  | 1 |  |  | 166780.4
1.2.1 | 500101 | 土方开挖工程 |  |  |  |  | 1 |  |  | 8569.31
1.2.1.1 | 500101002012 | 一般土方开挖 | 1、土类分级：投标人现场查勘 2、运距：投标人现场查勘自行考虑，结算时不调整 |  |  | m3 | 602.2 | 14.23 |  | 8569.31
1.2.2 | 500103 | 土石方填筑工程 |  |  |  |  | 1 |  |  | 7029.81
1.2.2.1 | 500103001007 | 一般土方填筑 | 1、土质及含水量：原土 2、分层厚度及碾压遍数：分层夯实、夯实度按设计要求 |  |  | m3 | 312.55 | 15.65 |  | 4891.41
1.2.2.2 | 500103007002 | 垫层料填筑 | 1、材质及规格：混凝土道砟(外购)、30cm厚 |  |  | m3 | 53.46 | 40 |  | 2138.4
1.2.3 | 500109 | 混凝土工程 |  |  |  |  | 1 |  |  | 56378.55
1.2.3.1 | 500109001002 | 普通混凝土 | 1、部位及类型：砼垫层 2、设计龄期、强度等级及配合比：C30 |  |  | m3 | 18.72 | 465.76 |  | 8719.03
1.2.3.2 | 500109001003 | 普通混凝土 | 1、部位及类型：底板 2、设计龄期、强度等级及配合比：C30 |  |  | m3 | 52.94 | 473.44 |  | 25063.91
1.2.3.3 | 500109001004 | 普通混凝土 | 1、部位及类型：侧墙 2、设计龄期、强度等级及配合比：C30 |  |  | m3 | 38.76 | 478.27 |  | 18537.75
1.2.3.4 | 500109001005 | 普通混凝土 | 1、部位及类型：顶板 2、设计龄期、强度等级及配合比：C30 |  |  | m3 | 5.54 | 503.82 |  | 2791.16
【新点水利软件江苏版 V10.3.6】
建筑工程分类分项工程量清单计价表
合同编号：20250905 | [8 empty] | 第3页 共8页
工程名称：三茅街道木桥港生态河道整治提升工程
序号 | 项目编码 | 项目名称 | 项目特征描述 | 项目工作内容 |  | 计量 单位 | 工程 数量 | 单价 （元） |  | 合价 （元） | 主要技术 条款编码
1.2.3.5 | 500109001006 | 普通混凝土 | 1、部位及类型：防撞护栏 2、设计龄期、强度等级及配合比：C30 |  |  | m3 | 2.41 | 525.6 |  | 1266.7
1.2.4 | 500110 | 模板工程 |  |  |  |  | 1 |  |  | 38030.67
1.2.4.1 | 500110001002 | 普通模板 |  |  |  | m2 | 366.49 | 103.77 |  | 38030.67
1.2.5 | 500111 | 钢筋加工及安装工程 |  |  |  |  | 1 |  |  | 56772.06
1.2.5.1 | 500111001002 | 钢筋加工及安装 | 1、型号、规格：综合规格 |  |  | t | 9.817 | 5412.26 |  | 53132.16
1.2.5.2 | 500114001027 | 路面硬化 | 1、路面硬化 2、100厚碎石垫层 3、180厚C30砼路面 |  |  | m2 | 30 | 121.33 |  | 3639.9
1.3 | 5001 | 坝头改造箱涵 |  |  |  |  | 1 |  |  | 54194.55
1.3.1 | 500101 | 土方开挖工程 |  |  |  |  | 1 |  |  | 2356.49
1.3.1.1 | 500101002013 | 一般土方开挖 | 1、土类分级：投标人现场查勘 2、运距：投标人现场查勘自行考虑，结算时不调整 |  |  | m3 | 165.6 | 14.23 |  | 2356.49
1.3.2 | 500103 | 土石方填筑工程 |  |  |  |  | 1 |  |  | 2953.26
1.3.2.1 | 500103001008 | 一般土方填筑 | 1、土质及含水量：原土 2、分层厚度及碾压遍数：分层夯实、夯实度按设计要求 |  |  | m3 | 140.4 | 15.65 |  | 2197.26
1.3.2.2 | 500103007003 | 垫层料填筑 | 1、材质及规格：混凝土道砟(外购)、30cm厚 |  |  | m3 | 18.9 | 40 |  | 756
1.3.3 | 500109 | 混凝土工程 |  |  |  |  | 1 |  |  | 13345.37
1.3.3.1 | 500109001007 | 普通混凝土 | 1、部位及类型：砼垫层 2、设计龄期、强度等级及配合比：C30 |  |  | m3 | 2.25 | 465.76 |  | 1047.96
1.3.3.2 | 500109001008 | 普通混凝土 | 1、部位及类型：砼护底 2、设计龄期、强度等级及配合比：C30 |  |  | m3 | 7.68 | 476.76 |  | 3661.52
【新点水利软件江苏版 V10.3.6】
建筑工程分类分项工程量清单计价表
合同编号：20250905 | [8 empty] | 第4页 共8页
工程名称：三茅街道木桥港生态河道整治提升工程
序号 | 项目编码 | 项目名称 | 项目特征描述 | 项目工作内容 |  | 计量 单位 | 工程 数量 | 单价 （元） |  | 合价 （元） | 主要技术 条款编码
1.3.3.3 | 500109001009 | 普通混凝土 | 1、部位及类型：箱涵 2、设计龄期、强度等级及配合比：C30 |  |  | m3 | 17.5 | 474.66 |  | 8306.55
1.3.3.4 | 500109001010 | 普通混凝土 | C30 压顶 |  |  | m3 | 0.67 | 491.55 |  | 329.34
1.3.4 | 500110 | 模板工程 |  |  |  |  | 1 |  |  | 6576.94
1.3.4.1 | 500110001003 | 普通模板 |  |  |  | m2 | 63.38 | 103.77 |  | 6576.94
1.3.5 | 500111 | 钢筋加工及安装工程 |  |  |  |  | 1 |  |  | 13168.03
1.3.5.1 | 500111001003 | 钢筋加工及安装 | 1、型号、规格：综合规格 |  |  | t | 2.433 | 5412.26 |  | 13168.03
1.3.6 | 500105 | 砌筑工程 |  |  |  |  | 1 |  |  | 15794.46
1.3.6.1 | 500105006002 | 砌砖 | M10砂浆砌筑 |  |  | m3 | 4.8 | 423.48 |  | 2032.7
1.3.6.2 | 500105010001 | 砌体砂浆抹面 | 20厚1:2水泥砂浆抹面 |  |  | m2 | 25.95 | 16.01 |  | 415.46
1.3.6.3 | 500114001028 | 路面硬化 | 1、路面硬化 2、100厚碎石垫层 3、180厚C30砼路面 |  |  | m2 | 110 | 121.33 |  | 13346.3
1.4 | 5001 | 驳岸工程 |  |  |  |  | 1 |  |  | 582047.68
1.4.1 | 500106 | 3m杉木桩生态驳岸880m+20m+300m |  |  |  |  | 1 |  |  | 493536
1.4.1.1 | 500106016001 | 杉木桩 | 1、桩长：3m 2、材质：杉木桩 3、规格：梢径≥10cm 4、说明：清单工程量为杉木桩护岸长度 |  |  | m | 1200 | 399.71 |  | 479652
1.4.1.2 | 500114001011 | 土工布 | 1、部位：杉木桩内侧土工布 2、材料品种：土工布、400g/㎡，宽度1.0m 3、其他：5*5cm长木方条不锈钢钉固定土工布 |  |  | m2 | 1200 | 11.57 |  | 13884
1.4.2 | 500101 | 土方开挖工程 |  |  |  |  | 1 |  |  | 1398
1.4.2.1 | 500101002008 | 一般土方开挖 | 1、土类分级：投标人现场查勘 2、运距：留置现场用于回填 |  |  | m3 | 600 | 2.33 |  | 1398
1.4.3 | 500103 | 土石方填筑工程 |  |  |  |  | 1 |  |  | 12144
【新点水利软件江苏版 V10.3.6】
建筑工程分类分项工程量清单计价表
合同编号：20250905 | [8 empty] | 第5页 共8页
工程名称：三茅街道木桥港生态河道整治提升工程
序号 | 项目编码 | 项目名称 | 项目特征描述 | 项目工作内容 |  | 计量 单位 | 工程 数量 | 单价 （元） |  | 合价 （元） | 主要技术 条款编码
1.4.3.1 | 500103001009 | 一般土方填筑 | 1、土质及含水量：现场土 2、分层厚度及碾压遍数：分层夯实、夯实度按设计要求，坡面成型 3、部位：桩内填土 |  |  | m3 | 2400 | 4.1 |  | 9840
1.4.3.2 | 500103016004 | 岸坡整治 | 1、机械人工整坡 2、坡面平顺 3、满足坡面绿化 |  |  | m2 | 4800 | 0.48 |  | 2304
1.4.4 | 500106 | 4m杉木桩生态驳岸50m |  |  |  |  | 1 |  |  | 24164
1.4.4.1 | 500106016002 | 杉木桩 | 1、桩长：4m 2、材质：杉木桩 3、规格：梢径≥10cm 4、说明：清单工程量为杉木桩护岸长度 |  |  | m | 50 | 471.71 |  | 23585.5
1.4.4.2 | 500114001024 | 土工布 | 1、部位：杉木桩内侧土工布 2、材料品种：土工布、400g/㎡，宽度1.0m 3、其他：5*5cm长木方条不锈钢钉固定土工布 |  |  | m2 | 50 | 11.57 |  | 578.5
1.4.5 | 500101 | 土方开挖工程 |  |  |  |  | 1 |  |  | 58.25
1.4.5.1 | 500101002014 | 一般土方开挖 | 1、土类分级：投标人现场查勘 2、运距：留置现场用于回填 |  |  | m3 | 25 | 2.33 |  | 58.25
1.4.6 | 500103 | 土石方填筑工程 |  |  |  |  | 1 |  |  | 506
1.4.6.1 | 500103001010 | 一般土方填筑 | 1、土质及含水量：现场土 2、分层厚度及碾压遍数：分层夯实、夯实度按设计要求，坡面成型 3、部位：桩内填土 |  |  | m3 | 100 | 4.1 |  | 410
1.4.6.2 | 500103016005 | 岸坡整治 | 1、机械人工整坡 2、坡面平顺 3、满足坡面绿化 |  |  | m2 | 200 | 0.48 |  | 96
1.4.7 | 500106 | 4m仿木桩护岸40m |  |  |  |  | 1 |  |  | 49825.83
【新点水利软件江苏版 V10.3.6】
建筑工程分类分项工程量清单计价表
合同编号：20250905 | [8 empty] | 第6页 共8页
工程名称：三茅街道木桥港生态河道整治提升工程
序号 | 项目编码 | 项目名称 | 项目特征描述 | 项目工作内容 |  | 计量 单位 | 工程 数量 | 单价 （元） |  | 合价 （元） | 主要技术 条款编码
1.4.7.1 | 500106017001 | 仿木桩 | 1.密打钢筋砼仿木桩 2.预制混凝土强度等级及配合比:C30 3.桩位、桩径、桩长:桩位按设计图纸，直径20cm，桩长4.0m 4.桩配筋：主筋4根φ12、箍筋φ8@200 5.如外购预制桩须经甲方考察认可后方能采购。桩进场前须进行检测，检测合格后方可施打，桩身颜色须经甲方批准确认 6.打桩需采取专业设备施打，确保桩顶完整 7.桩顶高程一致，桩位偏差＜5cm，垂直度＜0.5% 8.具体要求详见施工图纸 |  |  | m | 40 | 1074.45 |  | 42978
1.4.7.2 | 500114001012 | 土工布 | 1、部位：仿木桩内侧 2、材料品种：土工布、400g/㎡，宽度1.0m 3、其他：5*5cm长木方条不锈钢钉固定土工布 |  |  | m2 | 40 | 11.57 |  | 462.8
1.4.7.3 | 500109001001 | 普通混凝土 | C30 压顶 |  |  | m3 | 4.8 | 491.55 |  | 2359.44
1.4.7.4 | 500110001001 | 普通模板 | 复合木模 |  |  | m2 | 24.24 | 103.77 |  | 2515.38
1.4.7.5 | 500111001001 | 钢筋加工及安装 | 1、型号、规格：D8\12 |  |  | t | 0.257 | 5876.3 |  | 1510.21
1.4.8 | 500101 | 土方开挖工程 |  |  |  |  | 1 |  |  | 46.6
1.4.8.1 | 500101002015 | 一般土方开挖 | 1、土类分级：投标人现场查勘 2、运距：留置现场用于回填 |  |  | m3 | 20 | 2.33 |  | 46.6
1.4.9 | 500103 | 土石方填筑工程 |  |  |  |  | 1 |  |  | 369
【新点水利软件江苏版 V10.3.6】
建筑工程分类分项工程量清单计价表
合同编号：20250905 | [8 empty] | 第7页 共8页
工程名称：三茅街道木桥港生态河道整治提升工程
序号 | 项目编码 | 项目名称 | 项目特征描述 | 项目工作内容 |  | 计量 单位 | 工程 数量 | 单价 （元） |  | 合价 （元） | 主要技术 条款编码
1.4.9.1 | 500103001011 | 一般土方填筑 | 1、土质及含水量：现场土 2、分层厚度及碾压遍数：分层夯实、夯实度按设计要求，坡面成型 3、部位：桩内填土 |  |  | m3 | 90 | 4.1 |  | 369
1.5 | 5001 | 河坡生态补绿 |  |  |  |  | 1 |  |  | 107859
1.5.1 | 500114 | 河坡生态补绿 |  |  |  |  | 1 |  |  | 107859
1.5.1.1 | 500114001018 | 铺种草皮 | 1、草皮种类：矮生百慕大草皮满铺 2、包成活 3、养护期：三级、一年 |  |  | m2 | 2780 | 17.77 |  | 49400.6
1.5.1.2 | 500114001029 | 铺种草籽 | 1、草皮种类：白三叶、波斯菊、太阳花等草籽混播，10g/m2 2、包成活 3、养护期：三级、一年 |  |  | m2 | 5860 | 4.44 |  | 26018.4
1.5.1.3 | 500114001020 | 栽植灌木 | 1、材料品种：金桂 2、苗木规格：胸径或干径：d3CM、H=130cm 3、包成活 4、养护期：三级、一年 |  |  | 株 | 400 | 51.1 |  | 20440
1.5.1.4 | 500114001016 | 现状树木修整、修剪 | 1、材料品种：沿河现场树木 2、修剪高度：4m以上 3、树枝清理外运 |  |  | 棵 | 100 | 50 |  | 5000
1.5.1.5 | 500114001017 | 砍伐杂树 | 1、沿河现场枯死、品相差或过密 1、说明：含清理、外运、树根挖除 |  |  | 棵 | 100 | 70 |  | 7000
1.6 | 5001 | 其它零星工程 |  |  |  |  | 1 |  |  | 45318.2
1.6.1 | 500105 | 砌筑工程 |  |  |  |  | 1 |  |  | 2941.2
1.6.1.1 | 500105006001 | 砌砖 | 1、M5砂浆砌筑砖隔离带 2、按图施工 |  |  | m | 120 | 24.51 |  | 2941.2
1.6.2 | 500114 | 其他建筑工程 |  |  |  |  | 1 |  |  | 42377
【新点水利软件江苏版 V10.3.6】
建筑工程分类分项工程量清单计价表
合同编号：20250905 | [8 empty] | 第8页 共8页
工程名称：三茅街道木桥港生态河道整治提升工程
序号 | 项目编码 | 项目名称 | 项目特征描述 | 项目工作内容 |  | 计量 单位 | 工程 数量 | 单价 （元） |  | 合价 （元） | 主要技术 条款编码
1.6.2.1 | 500114001022 | 现状挡墙维修 | 1、沿河现状挡墙维修出新 2、材料品种：25mm厚1:2.5水泥砂浆找平 |  |  | m | 100 | 49.77 |  | 4977
1.6.2.2 | 500114001009 | 河道界桩 | 1、材料品种：外玻璃钢、内灌混凝土、表面刻字、底部φ12钢筋十字穿 2、尺寸：15*15*100cm 3、提供小样 4、埋设位置：由甲方及村现场确定 |  |  | 个 | 6 | 400 |  | 2400
1.6.2.3 | 500114001010 | 生态宣传栏 | 1、规格：材质及规格详见设计图纸 2、说明：具体做法内容以建设单位确认为准 |  |  | 个 | 1 | 5000 |  | 5000
1.6.2.4 | 500114001023 | 沿河水桥维修 | 1、施工中做好原水桥保护 2、水桥维修样式、地点由甲方及村现场确定 |  |  | 个 | 20 | 1500 |  | 30000
|  | 合计 | [7 empty] | 1181897.09
【新点水利软件江苏版 V10.3.6】

## 3.4 表2-3设备采购和安装工程分类分项工程量清单计价表（电
设备采购和安装工程分类分项工程量清单计价表
合同编号：20250905 | [11 empty] | 第1页 共1页
工程名称：三茅街道木桥港生态河道整治提升工程
序号 | 项目编码 | 项目名称 | 项目特征描述 | 项目工作内容 | 计量单位 | 工程数量 | 单价（元） |  |  |  | 合价（元） |  |  |  | 主要技术条款编码
[7 empty] | 设备单价 | 安装工程单价 | 小计 |  | 设备合价 |  | 安装工程合价 | 合计
1 | 50 | 水利工程 |  |  |  | 1 | [6 empty] | 2132 | 2132
1.1 | 5001 | 明渠及农桥工程 |  |  |  | 1 | [6 empty] | 2132 | 2132
1.1.1 | 500111 | 钢筋加工及安装工程 |  |  |  | 1 | [6 empty] | 2132 | 2132
1.1.1.1 | 500202009001 | 镀锌钢管护栏 | 1、具体做法详见施工图 |  | m | 8.2 |  | 260 | 260 |  |  |  | 2132 | 2132
|  | 合计 | [11 empty] | 2132.00
【新点水利软件江苏版 V10.3.6】

## 3.5 表2-4措施项目清单计价表
措施项目清单计价表
合同编号：20250905 |  |  | 第1页 共1页
工程名称：三茅街道木桥港生态河道整治提升工程
序号 | 项目名称 |  | 金额（元）
1 | 环境保护措施 |  | 2368.06
2 | 安全文明措施 |  | 11840.29
3 | 临时工程
4 | 交通工程
5 | 保险费 |  | 2368.06
6 | 大型施工设备安拆费 |  | 3907.01
| 合计 |  | 20483.42
【新点水利软件江苏版 V10.3.6】

## 3.6 表2-5其他项目清单计价表
其他项目清单计价表
合同编号：20250905 |  |  |  | 第1页 共1页
工程名称：三茅街道木桥港生态河道整治提升工程
序号 | 项目名称 |  | 金额（元） |  | 备注
1 | 预留金 |  | 40000 |  | 节点绿化、甲方控制使用
2 | 专业工程暂估价 |  | 40000 |  | 围墙恢复等
| 合计 |  | 80000.00
【新点水利软件江苏版 V10.3.6】

## 3.7 表2-15投标人自行采购主要材料及水、电等预算价格汇总
投标人自行采购主要材料及水、电等预算价格汇总表
合同编号：20250905 | [5 empty] | 第1页 共2页
工程名称：三茅街道木桥港生态河道整治提升工程
序号 | 材料名称 | 型号规格 | 计量单位 |  | 预算价（元） |  | 备注
1 | 水泥 P.C32.5级 | 密度3.1，堆积密度1.2(不含进口水泥) | t |  | 234.82
2 | 黄砂 | 密度2.6，堆积密度1.5 | t |  | 89.35
3 | 碎石 | 密度2.7，堆积密度1.5 | t |  | 81.58
4 | 标准砖 | 甲级240×115×53mm | 千块 |  | 398.3
5 | C30 混凝土 碎石最大粒径 31.5mm 水灰比 0.45(商品砼)(到工) |  | m3 |  | 343.9
6 | C30 混凝土 碎石最大粒径 31.5mm 水灰比 0.45(商品砼)(到工) |  | m3 |  | 343.9
7 | 板枋材 | 三等、枕木 | m3 |  | 2303.88
8 | 竹胶板 |  | m2 |  | 48.8
9 | 钢筋、缆风元钢 |  | kg |  | 3.23
10 | 镀锌铁丝 | 20# | kg |  | 7.1
11 | 铁钉 | 综合 | kg |  | 6.17
12 | 铁件、预埋铁件 | 经过加工的板、型钢 | kg |  | 5.83
13 | 零星卡具 |  | kg |  | 3.73
14 | 钢模支撑 |  | kg |  | 3.73
15 | 扣件 |  | 只 |  | 3.82
16 | 垫木 |  | m3 |  | 1071.08
17 | 普通成材 |  | m3 |  | 2300.88
18 | 电焊条 | Φ4mm | kg |  | 6.16
19 | 水泥 | 32.5级 | kg |  | 0.24
20 | 沥青 |  | kg |  | 3
21 | 望砖 |  | 百块 |  | 39.83
22 | 中砂 |  | t |  | 89.37
23 | 烟煤 |  | kg |  | 0.69
24 | 木柴 |  | kg |  | 0.53
25 | 合金钢切割锯片 |  | 片 |  | 52.95
26 | 铁钉 |  | kg |  | 6.15
27 | 水 |  | m3 |  | 3.98
28 | 土工布 |  | m2 |  | 3.99
29 | 草袋 |  | 只 |  | 2.55
30 | 水柏油 |  | kg |  | 1.63
31 | 肥料 |  | kg |  | 1.77
32 | 药剂 |  | kg |  | 22.3
33 | 水 |  | m3 |  | 3.98
34 | 3m杉木桩 |  | 根 |  | 45
35 | 道砟中的材料费 |  | m3 |  | 40
【新点水利软件江苏版 V10.3.6】
投标人自行采购主要材料及水、电等预算价格汇总表
合同编号：20250905 | [5 empty] | 第2页 共2页
工程名称：三茅街道木桥港生态河道整治提升工程
序号 | 材料名称 | 型号规格 | 计量单位 |  | 预算价（元） |  | 备注
36 | 4m仿木桩 |  | m |  | 1000
37 | 河道界桩中的材料费 |  | 个 |  | 400
38 | 生态宣传栏中的材料费 |  | 个 |  | 5000
39 | 现状苗木修整、修剪中的材料费 |  | 棵 |  | 50
40 | 砍伐杂树中的材料费 |  | 棵 |  | 70
41 | 沿河水桥维修中的材料费 |  | 个 |  | 1500
42 | 镀锌钢管护栏中的材料费 |  | m |  | 260
43 | 外购土中的材料费 |  | m3 |  | 30
44 | 种子 |  | kg |  | 70.8
45 | 矮生百慕大草皮 |  | m2 |  | 9.19
46 | 金桂 胸径或干径：d3CM、H=130cm |  | 株 |  | 38.6
【新点水利软件江苏版 V10.3.6】