## 1.1扉-1 招标工程量清单扉页
| 江北新区长城小学2025暑期维修工程项目 |  |  | 工程
招标工程量清单
招 标 人： |  |  | 造价咨询人：
|  | （单位盖章） |  | （单位资质专用章）
法定代表人 或其授权人： |  |  | 法定代表人 或其授权人：
|  | （签字或盖章） |  | （签字或盖章）
编 制 人： |  |  | 复 核 人：
|  | （造价人员签字盖专用章） |  | （造价工程师签字盖专用章）
编制时间： |  | 2025年04月03日 | 复核时间： | 2025年04月03日
扉-1

## 1.2表-02 建设项目汇总表(南京地铁招标专用)
建设项目汇总表
工程名称：江北新区长城小学2025暑期维修工程项目 |  |  |  |  | 第1页 共1页
序号 | 单项工程名称 | 金额(元) | 其中:(元)
|  |  | 暂估价 | 安全文明施工费 |  | 规费
1 | 江北新区长城小学2025暑期维修工程项目 |  | 0.00
合 计 |  |  | 0.00
未来软件编制
表-02

## 2.1表-03 单项工程汇总表(南京地铁招标专用)
单项工程汇总表
工程名称：江北新区长城小学2025暑期维修工程项目 |  |  |  |  | 第1页 共1页
序号 | 单位工程名称 | 金额(元) | 其中:(元)
|  |  | 暂估价 | 安全文明施工费 |  | 规费
1 | 改造工程 |  | 0.00
2 | 安装工程 |  | 0.00
3 | 拆除工程 |  | 0.00
4 | 景观工程 |  | 0.00
5 | 绿化工程 |  | 0.00
合 计 |  |  | 0.00
未来软件编制
表-03

## 3.1表-04 单位工程汇总表(南京地铁招标专用)
单位工程汇总表
工程名称：改造工程 |  | 标段： |  | 第1页 共1页
序号 | 汇 总 内 容 |  | 金额(元) |  | 其中:暂估价(元)
1 | 分部分项工程
1.1 | 人工费
1.2 | 材料费
1.3 | 施工机具使用费
1.4 | 企业管理费
1.5 | 利润
2 | 措施项目
2.1 | 单价措施项目费
2.2 | 总价措施项目费
2.2.1 | 其中：安全文明施工措施费
3 | 其他项目
3.1 | 其中：暂列金额 |  | 0.00
3.2 | 其中：专业工程暂估价 |  | 0.00
3.3 | 其中：计日工
3.4 | 其中：总承包服务费
4 | 规费
5 | 税金
合 计
未来软件编制
表-04

## 3.2表-08 分部分项工程和单价措施项目清单与计价表
分部分项工程和单价措施项目清单与计价表
工程名称：改造工程 | [5 empty] | 第1页 共3页
序 号 | 项目编码 | 项目名称 | 项目特征描述 | 计量 单位 | 工程量 | 金 额(元)
[6 empty] | 综合单价 | 合价 | 其中
暂估价
|  | A.15 屋面防水改造 |  |  | 1
1 | 010902001001 | 屋面卷材防水 | 1.卷材品种、规格、厚度:3.0厚彩陶一体防水卷材，刷冷底子油一道 2.防水层数:一道 3.防水层做法:热熔满铺法 | m2 | 80
|  | A.9 教室排水管改造 |  |  | 1
2 | 010101003002 | 挖沟槽土方 | 1.土壤类别:根据现场情况自行确定 2.挖土深度:1.2m内 | m3 | 57.6
3 | 010103001002 | 回填方 | 1.密实度要求:分层夯实回填，符合规范要求 2.填方材料品种:粘土 3.填方来源、运距:利用原土 | m3 | 57.6
4 | 010401003001 | 实心砖墙 | 1.砖品种、规格、强度等级:MU15级标准实心砖 2.墙体类型:外墙 3.砂浆强度等级、配合比:Mb7.5级水泥砂浆[预拌] | m3 | 2
5 | 011102001004 | 石材楼地面 | 1.:30厚300×600mm荔枝面芝麻灰花岗岩铺设 2.:30厚1:3干硬性水泥砂浆结合层 3.:150厚C20混凝土垫层 4.:150厚级配碎石垫层 5.:素土夯实（压实密度≥94％） | m2 | 20
6 | 011204001002 | 石材墙面 | 1.面层材料品种、规格、颜色:20厚200×300mm荔枝面黄金麻花岗岩粘贴 2.结合层厚度、砂浆配合比:20厚1:3水泥砂浆结合层 | m2 | 5
7 | 011407001003 | 墙面喷刷涂料 | 1.基层类型:墙面一般抹灰面 2.腻子种类:901胶白水泥腻子 3.刮腻子遍数:二遍 4.防护材料种类:刷白色乳胶漆二遍 5.备注:乳胶漆颜色符合校方要求 | m2 | 300
8 | 011407002004 | 天棚喷刷涂料 | 1.基层类型:天棚一般抹灰 2.腻子种类、要求:901胶白水泥腻子二遍 3.涂料品种、喷刷遍数:刷白色乳胶漆二遍 | m2 | 180
9 | 010904002001 | 楼（地）面涂膜防水 | 1.防水膜品种:聚氨酯防水层 2.涂膜厚度、遍数:1.5厚 | m2 | 136
10 | 011101001001 | 水泥砂浆楼地面 | 1.找平层厚度、砂浆配合比:30厚1:3水泥砂浆找平层 | m2 | 136
|  | A.15 楼梯维修工程 |  |  | 1
本页小计
合 计
未来软件编制
表-08
分部分项工程和单价措施项目清单与计价表
工程名称：改造工程 | [5 empty] | 第2页 共3页
序 号 | 项目编码 | 项目名称 | 项目特征描述 | 计量 单位 | 工程量 | 金 额(元)
[6 empty] | 综合单价 | 合价 | 其中
暂估价
11 | 010607005001 | 板底粘贴碳纤维布 | 1.:对混凝土缺陷部位进行相应的修复处理，清除混凝土表面的油污、浮浆，并打磨至坚实基层；对不平整部位进行打磨或修复处理。转角粘贴处应打磨成圆弧状倒角，圆弧半径不应该小于20mm。清除表面粉尘并清洗干净，保持基面干燥。 2.:按选用成品的要求进行底涂；对基面凹陷部位采用找平材料修补平整，不应有棱角。 3.:碳纤维下料和粘贴期间要保持碳纤维材料的干净整洁，严防褶皱、受损。拌胶的配比和操作严格按产品说明进行，搅拌充分和均匀。 4.:粘贴时保证碳纤维胶密实无气泡，厚度合适且均匀；碳纤维布胶能充分浸透碳纤维。碳纤维布多层粘贴时要分层进行，最后一层碳纤维布应均匀面涂一层。保证粘贴平整，应尽量少搭接，无褶皱和扭曲。 5.:碳纤维布搭接应满足构造要求，碳纤维胶固化期间应严防受到干扰。 6.粘贴碳纤维布层数:二层 | m2 | 15
12 | 011301001001 | 天棚抹灰[05J909-棚6A-DP7] | 1.:[饰面层已另计] 2.:3厚1:2.5水泥砂浆找平 3.:5厚1:3水泥砂浆打底扫毛或划出纹道 4.:素水泥浆一道甩毛（内掺建筑胶） 5.:钢筋混凝土预制板用水加10%火碱清洗油渍，并用1:0.5:1水泥石膏砂浆将板缝嵌实抹平 | m2 | 50
13 | 011407002002 | 天棚喷刷涂料 | 1.基层类型:天棚一般抹灰 2.腻子种类、要求:901胶白水泥腻子三遍 3.涂料品种、喷刷遍数:刷深灰色乳胶漆三遍 | m2 | 50
|  | A.12 外墙工程 |  |  | 1
14 | 011201001002 | 外墙基层处理 | 1.:5厚抗裂砂浆复合耐碱玻纤网格布一层 2.:墙面清理，填补缝隙磨平 3.:现浇钢筋混凝墙（或砖砌外墙） | m2 | 11192.1
15 | 011407001004 | 外墙饰面砂浆 | 1.批抹石材颗粒饰面砂浆专用的水泥基抗裂砂浆(厚1.5mm) 2.滚涂饰面砂浆专用防水抗碱底漆(厚度0.3mm); 3.0.8mm粒径石材颗粒型饰面砂浆(仿面砖)，颜色由甲方选样 | m2 | 9548.68
本页小计
合 计
未来软件编制
表-08
分部分项工程和单价措施项目清单与计价表
工程名称：改造工程 | [5 empty] | 第3页 共3页
序 号 | 项目编码 | 项目名称 | 项目特征描述 | 计量 单位 | 工程量 | 金 额(元)
[6 empty] | 综合单价 | 合价 | 其中
暂估价
16 | 011406001005 | 外墙弹性涂料 | 1.基层类型:墙面一般抹灰面 2.腻子种类:2厚面层耐水腻子分遍刮平 3.刮腻子遍数:三遍 4.防护材料种类:外墙弹性涂料三遍，色彩按建设单位要求 | m2 | 1843.42
17 | 011201001003 | 墙面一般抹灰 | 1.:12厚1:2.5水泥砂浆找平 2.:刷素水泥浆一道（内掺水重5％的建筑胶） 3.:8厚1:3水泥砂浆打底扫毛 | m2 | 200
18 | 011407001002 | 墙面喷刷涂料 | 1.基层类型:墙面一般抹灰面 2.腻子种类:901胶白水泥腻子 3.刮腻子遍数:二遍 4.防护材料种类:刷白色乳胶漆二遍 5.备注:乳胶漆颜色符合校方要求 | m2 | 5595.29
19 | 011407002003 | 天棚喷刷涂料 | 1.基层类型:天棚一般抹灰 2.腻子种类、要求:901胶白水泥腻子二遍 3.涂料品种、喷刷遍数:刷白色乳胶漆二遍 | m2 | 6406.67
20 | 011507001001 | 塔钟 | 1.:塔钟采用两针（时、分）塔钟 2.规格:塔钟的钟面尺寸为3.0×3.0米三面 3.:照明采用LED照明（照明时间可控制），钟的刻度及指针均为黑色，夜晚白色 4.:停电停钟，在此情况下，可不报时和照明发光，但恢复供电后GPS可自动校对到标准时间 5.:钟面建筑墙体，采用不锈钢LED指针，钟字采用LED不锈钢发光字 6.:塔钟日误差不超过0.04s，周累积误差不超过0.3s | 座 | 1
分部分项合计
21 | 011701001001 | 天棚脚手架 | 1.搭设方式:天棚活动脚手架 2.:投标人自行考虑报价 | m2 | 4000
22 | 011701003001 | 内墙脚手架 | 1.搭设方式:内墙装饰脚手架 2.:投标人自行考虑报价 | m2 | 5000
23 | 011701002001 | 外脚手架 | 1.:根据现场投标人自行考虑 2.备注:脚手架拆搭后如有破坏现场绿化，投标人自行修复 | 项 | 1
24 | 011701008001 | 曲臂机 | 1.:曲臂机费用 2.高度:20米以内 | 项 | 1
单价措施合计
本页小计
合 计
未来软件编制
表-08

## 3.3表-11 总价措施项目清单与计价表
总价措施项目清单与计价表
工程名称：改造工程 |  |  |  | 标段： |  |  | 第1页 共3页
序号 | 项目编码 | 项 目 名 称 | 计算基础 | 费率(%) | 金额(元) | 调整 费率(%) |  | 调整后 金额(元) | 备注
1 | 011707001001 | 安全文明施工
1.1 | 1.1 | 基本费 | 分部分项清单合价+单价措施清单合价-分部分项除税工程设备费-单价措施除税工程设备费 | 3.1 |  |  |  |  | 不取费时将“费率”置0；
1.2 | 1.2 | 增加费 | 分部分项清单合价+单价措施清单合价-分部分项除税工程设备费-单价措施除税工程设备费 | 0 |  |  |  |  | 1星0.7%/2星0.77%/3星0.84%
1.3 | 1.3 | 扬尘污染防治增加费 | 分部分项清单合价+单价措施清单合价-分部分项除税工程设备费-单价措施除税工程设备费 | 0.31
2 | 011707002001 | 夜间施工 | 分部分项清单合价+单价措施清单合价-分部分项除税工程设备费-单价措施除税工程设备费 | [5 empty] | 0～0.1%
3 | 011707003001 | 非夜间施工照明 | 分部分项清单合价+单价措施清单合价-分部分项除税工程设备费-单价措施除税工程设备费 | [5 empty] | 0.2%
4 | 011707004001 | 二次搬运 | 分部分项清单合价+单价措施清单合价-分部分项除税工程设备费-单价措施除税工程设备费
未来软件编制
表-11
总价措施项目清单与计价表
工程名称：改造工程 |  |  |  | 标段： |  |  | 第2页 共3页
序号 | 项目编码 | 项 目 名 称 | 计算基础 | 费率(%) | 金额(元) | 调整 费率(%) |  | 调整后 金额(元) | 备注
5 | 011707005001 | 冬雨季施工 | 分部分项清单合价+单价措施清单合价-分部分项除税工程设备费-单价措施除税工程设备费 | [5 empty] | 0.05～0.2%
6 | 011707006001 | 地上、地下设施、建筑物的临时保护设施 | 分部分项清单合价+单价措施清单合价-分部分项除税工程设备费-单价措施除税工程设备费
7 | 011707007001 | 已完成工程及设备保护 | 分部分项清单合价+单价措施清单合价-分部分项除税工程设备费-单价措施除税工程设备费 | [5 empty] | 0～0.05%
8 | 011707008001 | 临时设施 | 分部分项清单合价+单价措施清单合价-分部分项除税工程设备费-单价措施除税工程设备费 | [5 empty] | 1～2.3%
9 | 011707009001 | 赶工措施 | 分部分项清单合价+单价措施清单合价-分部分项除税工程设备费-单价措施除税工程设备费 | [5 empty] | 0.5～2.1%
10 | 011707010001 | 工程按质论价 | 分部分项清单合价+单价措施清单合价-分部分项除税工程设备费-单价措施除税工程设备费 | 0 |  |  |  |  | 市优结构0.7%/市优0.9%/省优1.3%/国优专业1.4%/国优1.6%
未来软件编制
表-11
总价措施项目清单与计价表
工程名称：改造工程 |  |  |  | 标段： |  |  | 第3页 共3页
序号 | 项目编码 | 项 目 名 称 | 计算基础 | 费率(%) | 金额(元) | 调整 费率(%) |  | 调整后 金额(元) | 备注
11 | 011707011001 | 住宅分户验收 | 分部分项清单合价+单价措施清单合价-分部分项除税工程设备费-单价措施除税工程设备费 | [5 empty] | 0.4%
12 | 011707012001 | 建筑工人实名制费用 | 分部分项清单合价+单价措施清单合价-分部分项除税工程设备费-单价措施除税工程设备费 | [5 empty] | 0.05%
13 | 011707015001 | 智慧工地费用 | 分部分项清单合价+单价措施清单合价-分部分项除税工程设备费-单价措施除税工程设备费 | [5 empty] | 0.08～0.15%
合 计
未来软件编制
表-11

## 3.4表-12 其他项目清单与计价汇总表
其他项目清单与计价汇总表
工程名称：改造工程 |  | 标段： |  | 第1页 共1页
序号 | 项 目 名 称 | 金额(元) | 结算金额(元) |  | 备注
1 | 暂列金额 | 0.00 |  |  | 明细详见表-12-1
2 | 暂估价 | 0.00
2.1 | 材料(工程设备)暂估价 | — |  |  | 明细详见表-12-2
2.2 | 专业工程暂估价 | 0.00 |  |  | 明细详见表-12-3
3 | 计日工 |  |  |  | 明细详见表-12-4
4 | 总承包服务费 |  |  |  | 明细详见表-12-5
合 计 |  |  |  |  | —
未来软件编制
表-12

## 3.5表-13 规费、税金项目计价表
规费、税金项目计价表
工程名称：改造工程 |  |  | 标段： |  |  | 第1页 共1页
序号 | 项 目 名 称 | 计算基础 |  | 计算基数(元) | 计算费率(%) |  | 金额(元)
1 | 规费 | 分部分项工程费+措施项目费+其他项目费-除税工程设备费 |  |  | 100
1.1 | 社会保险费 |  |  |  | 3.2
1.2 | 住房公积金 |  |  |  | 0.53
1.3 | 环境保护税 |  |  |  | 0.1
2 | 税金 | 分部分项工程费+措施项目费+其他项目费+规费-(除税甲供材料费+除税甲供设备费)/1.01 |  |  | 9
合 计
未来软件编制
表-13

## 4.1表-04 单位工程汇总表(南京地铁招标专用)
单位工程汇总表
工程名称：安装工程 |  | 标段： |  | 第1页 共1页
序号 | 汇 总 内 容 |  | 金额(元) |  | 其中:暂估价(元)
1 | 分部分项工程
1.1 | 人工费
1.2 | 材料费
1.3 | 施工机具使用费
1.4 | 企业管理费
1.5 | 利润
2 | 措施项目
2.1 | 单价措施项目费
2.2 | 总价措施项目费
2.2.1 | 其中：安全文明施工措施费
3 | 其他项目
3.1 | 其中：暂列金额 |  | 0.00
3.2 | 其中：专业工程暂估价 |  | 0.00
3.3 | 其中：计日工
3.4 | 其中：总承包服务费
4 | 规费
5 | 税金
合 计
未来软件编制
表-04

## 4.2表-08 分部分项工程和单价措施项目清单与计价表
分部分项工程和单价措施项目清单与计价表
工程名称：安装工程 | [5 empty] | 第1页 共2页
序 号 | 项目编码 | 项目名称 | 项目特征描述 | 计量 单位 | 工程量 | 金 额(元)
[6 empty] | 综合单价 | 合价 | 其中
暂估价
|  | C.10 教室排水管改造 |  |  | 1
1 | 031001006001 | 塑料管 | 1.安装部位:室内 2.介质:污水 3.材质、规格:U-PVC塑料排水管 De110 4.连接形式:粘接连接 | m | 356.8
2 | 031001006002 | 塑料管 | 1.安装部位:室内 2.介质:污水 3.材质、规格:U-PVC塑料排水管 De50 4.连接形式:粘接连接 | m | 68
3 | 030413003001 | 打洞（孔） | 1.名称:混凝土楼板打洞（孔） 2.规格:孔径150mm以内 | 个 | 68
4 | 031004014001 | 拆除管道及垃圾清运等 | 1.:包含但不限于排水管等拆除 2.:自行勘察现场，垃圾外运运距自行考虑 3.:投标人根据施工现场实际情况自行考虑决定报价，一次性包干结算不予调整。 | 项 | 1
|  | C.4 景观安装工程 |  |  | 1
5 | 030404017001 | 配电箱 | 1.名称:照明配电箱AL1 2.型号:箱内元器件配置详见设计 3.接线端子材质、规格:无端子外部接线4mm2 4.安装方式:落地安装 | 台 | 1
6 | 030408001001 | 电力电缆 | 1.名称:铜芯电力电缆 2.型号、规格:JHS-2x4mm2 3.敷设方式、部位:穿管敷设 | m | 61.5
7 | 030411001001 | 配管 | 1.名称:电缆保护管 2.材质:阻燃塑料电线管 3.规格:PC25 4.配置形式:埋地敷设 | m | 60
8 | 030411001002 | 配管 | 1.名称:电缆保护管 2.材质:阻燃塑料电线管 3.规格:PVC50 4.配置形式:埋地敷设 | m | 56.3
9 | 030109001001 | 离心式泵 | 1.名称:水景观小品水泵 2.型号:功率：65W，最大流量：133L/MIN 8000L/H，扬程：3M | 台 | 2
10 | 031001003001 | 不锈钢管 | 1.安装部位:室外 2.介质:给水 3.规格、压力等级:DN100 4.压力试验及吹、洗设计要求:以1.0MPa的水压进行水压强度试验、管道冲洗及消毒 | m | 40
本页小计
合 计
未来软件编制
表-08
分部分项工程和单价措施项目清单与计价表
工程名称：安装工程 | [5 empty] | 第2页 共2页
序 号 | 项目编码 | 项目名称 | 项目特征描述 | 计量 单位 | 工程量 | 金 额(元)
[6 empty] | 综合单价 | 合价 | 其中
暂估价
11 | 031001003002 | 不锈钢管 | 1.安装部位:室外 2.介质:给水 3.规格、压力等级:DN100 4.压力试验及吹、洗设计要求:以1.0MPa的水压进行水压强度试验、管道冲洗及消毒 | m | 3
12 | 031001006003 | 塑料管 | 1.安装部位:室外 2.介质:污水 3.材质、规格:U-PVC塑料排水管 DN100 4.连接形式:粘接连接 | m | 50
13 | 031001006004 | 塑料管 | 1.安装部位:室内 2.介质:给水 3.材质、规格:PE塑料管(含管件) DN25 4.连接形式:电热熔连接 5.压力试验及吹、洗设计要求:以1.0MPa的水压进行水压强度试验、管道冲洗及消毒 | m | 60
14 | 031003001001 | 螺纹阀门 | 1.类型:螺纹截止阀 2.材质:铜芯 3.规格、压力等级:DN25 4.连接形式:螺纹连接 | 个 | 3
15 | 031004014002 | 给、排水附（配）件 | 1.材质:泳喷喷头 2.型号、规格:DN50 3.其他:详见设计图纸 | 组 | 6
16 | 040504001001 | 砌筑阀门井 | 1.:砌筑阀门井500x500x500mm 2.:MU10级烧结实心砖，水泥砂浆采用M10级 3.:80mm厚级配碎石垫层 4.:50mm厚C25混凝土垫层 5.:20厚1:2水泥砂浆内掺水泥重量的5％防水剂 6.井盖:球墨铸铁井盖 7.其他:详见设计 | 座 | 2
分部分项合计
17 | 031301017001 | 脚手架搭拆 | 1.:场内、场外材料搬运 2.:搭、拆脚手架 3.:拆除脚手架后材料的堆放 | 项 | 1
单价措施合计
本页小计
合 计
未来软件编制
表-08

## 4.3表-11 总价措施项目清单与计价表
总价措施项目清单与计价表
工程名称：安装工程 |  |  |  | 标段： |  |  | 第1页 共3页
序号 | 项目编码 | 项 目 名 称 | 计算基础 | 费率(%) | 金额(元) | 调整 费率(%) |  | 调整后 金额(元) | 备注
1 | 031302001001 | 安全文明施工
1.1 | 1.1 | 基本费 | 分部分项清单合价+单价措施清单合价-分部分项除税工程设备费-单价措施除税工程设备费 | 1.5 |  |  |  |  | 不取费时将“费率”置0；
1.2 | 1.2 | 增加费 | 分部分项清单合价+单价措施清单合价-分部分项除税工程设备费-单价措施除税工程设备费 | 0 |  |  |  |  | 1星0.3%/2星0.33%/3星0.36%
1.3 | 1.3 | 扬尘污染防治增加费 | 分部分项清单合价+单价措施清单合价-分部分项除税工程设备费-单价措施除税工程设备费 | 0.21
2 | 031302002001 | 夜间施工 | 分部分项清单合价+单价措施清单合价-分部分项除税工程设备费-单价措施除税工程设备费 | [5 empty] | 0～0.1%
3 | 031302003001 | 非夜间施工照明 | 分部分项清单合价+单价措施清单合价-分部分项除税工程设备费-单价措施除税工程设备费 | [5 empty] | 0.30%
4 | 031302004001 | 二次搬运 | 分部分项清单合价+单价措施清单合价-分部分项除税工程设备费-单价措施除税工程设备费
未来软件编制
表-11
总价措施项目清单与计价表
工程名称：安装工程 |  |  |  | 标段： |  |  | 第2页 共3页
序号 | 项目编码 | 项 目 名 称 | 计算基础 | 费率(%) | 金额(元) | 调整 费率(%) |  | 调整后 金额(元) | 备注
5 | 031302005001 | 冬雨季施工 | 分部分项清单合价+单价措施清单合价-分部分项除税工程设备费-单价措施除税工程设备费 | [5 empty] | 0.05～0.1%
6 | 031302006001 | 已完成工程及设备保护 | 分部分项清单合价+单价措施清单合价-分部分项除税工程设备费-单价措施除税工程设备费 | [5 empty] | 0～0.05%
7 | 031302008001 | 临时设施 | 分部分项清单合价+单价措施清单合价-分部分项除税工程设备费-单价措施除税工程设备费 | [5 empty] | 0.6～1.6%
8 | 031302009001 | 赶工措施 | 分部分项清单合价+单价措施清单合价-分部分项除税工程设备费-单价措施除税工程设备费 | [5 empty] | 0.5～2.1%
9 | 031302010001 | 工程按质论价 | 分部分项清单合价+单价措施清单合价-分部分项除税工程设备费-单价措施除税工程设备费 | 0 |  |  |  |  | 市优0.8%/省优1.1%/国优专业1.2%/国优1.3%
10 | 031302011001 | 住宅分户验收 | 分部分项清单合价+单价措施清单合价-分部分项除税工程设备费-单价措施除税工程设备费 | [5 empty] | 0.10%
未来软件编制
表-11
总价措施项目清单与计价表
工程名称：安装工程 |  |  |  | 标段： |  |  | 第3页 共3页
序号 | 项目编码 | 项 目 名 称 | 计算基础 | 费率(%) | 金额(元) | 调整 费率(%) |  | 调整后 金额(元) | 备注
11 | 031302012001 | 建筑工人实名制费用 | 分部分项清单合价+单价措施清单合价-分部分项除税工程设备费-单价措施除税工程设备费 | [5 empty] | 0.03%
12 | 031302015001 | 智慧工地费用 | 分部分项清单合价+单价措施清单合价-分部分项除税工程设备费-单价措施除税工程设备费 | [5 empty] | 0.04～0.08%
合 计
未来软件编制
表-11

## 4.4表-12 其他项目清单与计价汇总表
其他项目清单与计价汇总表
工程名称：安装工程 |  | 标段： |  | 第1页 共1页
序号 | 项 目 名 称 | 金额(元) | 结算金额(元) |  | 备注
1 | 暂列金额 | 0.00 |  |  | 明细详见表-12-1
2 | 暂估价 | 0.00
2.1 | 材料(工程设备)暂估价 | — |  |  | 明细详见表-12-2
2.2 | 专业工程暂估价 | 0.00 |  |  | 明细详见表-12-3
3 | 计日工 |  |  |  | 明细详见表-12-4
4 | 总承包服务费 |  |  |  | 明细详见表-12-5
合 计 |  |  |  |  | —
未来软件编制
表-12

## 4.5表-13 规费、税金项目计价表
规费、税金项目计价表
工程名称：安装工程 |  |  | 标段： |  |  | 第1页 共1页
序号 | 项 目 名 称 | 计算基础 |  | 计算基数(元) | 计算费率(%) |  | 金额(元)
1 | 规费 | 分部分项工程费+措施项目费+其他项目费-除税工程设备费 |  |  | 100
1.1 | 社会保险费 |  |  |  | 2.4
1.2 | 住房公积金 |  |  |  | 0.42
1.3 | 环境保护税 |  |  |  | 0.1
2 | 税金 | 分部分项工程费+措施项目费+其他项目费+规费-(除税甲供材料费+除税甲供设备费)/1.01 |  |  | 9
合 计
未来软件编制
表-13

## 5.1表-04 单位工程汇总表(南京地铁招标专用)
单位工程汇总表
工程名称：拆除工程 |  | 标段： |  | 第1页 共1页
序号 | 汇 总 内 容 |  | 金额(元) |  | 其中:暂估价(元)
1 | 分部分项工程
1.1 | 人工费
1.2 | 材料费
1.3 | 施工机具使用费
1.4 | 企业管理费
1.5 | 利润
2 | 措施项目
2.1 | 单价措施项目费
2.2 | 总价措施项目费
2.2.1 | 其中：安全文明施工措施费
3 | 其他项目
3.1 | 其中：暂列金额 |  | 0.00
3.2 | 其中：专业工程暂估价 |  | 0.00
3.3 | 其中：计日工
3.4 | 其中：总承包服务费
4 | 规费
5 | 税金
合 计
未来软件编制
表-04

## 5.2表-08 分部分项工程和单价措施项目清单与计价表
分部分项工程和单价措施项目清单与计价表
工程名称：拆除工程 | [5 empty] | 第1页 共2页
序 号 | 项目编码 | 项目名称 | 项目特征描述 | 计量 单位 | 工程量 | 金 额(元)
[6 empty] | 综合单价 | 合价 | 其中
暂估价
|  | A.16 拆除工程 |  |  | 1
1 | 011601001003 | 砖砌体拆除 | 1.工作内容:对原建筑内砌筑墙体进行拆除（含附着于墙体的装饰层拆除） 2.备注:含垃圾清运出场一切费用，结算不另增加 | m3 | 5
2 | 011608001002 | 铲除室外铺砖场地 | 1.工作内容:拆除原火烧板地面层及基层，拆除厚度综合按25cm考虑，施工时厚度不符结算时单价不调整 2.其它:铲除及清理垃圾的垂直运输费用、弃运费用综合计入单价内，垃圾弃置运距及相关政策收费已综合考虑计入 | m2 | 800
3 | 011608001001 | 拆除屋面卷材防水层 | 1.铲除部位名称:拆除屋面卷材防水层 2.铲除部位的截面尺寸:投标方应积极考察现场，并结合实际情况综合报价，结算时不再调整 3.其它:铲除及清理垃圾的垂直运输费用、弃运费用综合计入单价内，垃圾弃置运距及相关政策收费已综合考虑计入 | m2 | 60
4 | 011605002001 | 立面块料拆除 | 1.工作内容:外墙块料饰面以及结合层铲除至结构层 2.备注:拆除后建筑垃圾垂直运输、外运，垃圾弃置运距及相关政策收费已综合考虑计入，投标人应积极考察现场，综合报价，结算不再调整 | m2 | 200
5 | 011604002001 | 立面抹灰层拆除 | 1.工作内容:立面抹灰层铲除 2.备注:拆除后建筑垃圾垂直运输、外运，垃圾弃置运距及相关政策收费已综合考虑计入，投标人应积极考察现场，综合报价，结算不再调整 | m2 | 300
6 | 011608002001 | 外墙涂料面及保温层拆除 | 1.工作内容:外墙面涂料及保温层铲除 2.备注:拆除后建筑垃圾垂直运输、外运，垃圾弃置运距及相关政策收费已综合考虑计入，投标人应积极考察现场，综合报价，结算不再调整 | m2 | 11192.1
7 | 011608002002 | 立面涂料面拆除 | 1.工作内容:内墙面涂料铲除 2.备注:拆除后建筑垃圾垂直运输、外运，垃圾弃置运距及相关政策收费已综合考虑计入，投标人应积极考察现场，综合报价，结算不再调整 | m2 | 5595.29
本页小计
合 计
未来软件编制
表-08
分部分项工程和单价措施项目清单与计价表
工程名称：拆除工程 | [5 empty] | 第2页 共2页
序 号 | 项目编码 | 项目名称 | 项目特征描述 | 计量 单位 | 工程量 | 金 额(元)
[6 empty] | 综合单价 | 合价 | 其中
暂估价
8 | 011608002003 | 天棚涂料面拆除 | 1.工作内容:天棚涂料或乳胶漆饰面铲除 2.备注:拆除后建筑垃圾垂直运输、外运，垃圾弃置运距及相关政策收费已综合考虑计入，投标人应积极考察现场，综合报价，结算不再调整 | m2 | 6406.67
9 | 011609001001 | 空调百叶保护性拆除及安装 | 1.工作内容:空调百叶保护性拆除及安装 2.备注:搬运至校方指定场所，投标人综合报价，结算不再调整 | m2 | 80
10 | 011609001002 | 外墙空调保护性拆除及安装 | 1.工作内容:外墙空调保护性拆除及安装 2.备注:搬运至校方指定场所，投标人综合报价，结算不再调整 | 项 | 1
11 | 011609001003 | 外墙装饰、金属字等保护性拆除及安装 | 1.工作内容:外墙装饰、金属字等保护性拆除及安装 2.备注:搬运至校方指定场所，投标人综合报价，结算不再调整 | 项 | 1
分部分项合计
本页小计
合 计
未来软件编制
表-08

## 5.3表-11 总价措施项目清单与计价表
总价措施项目清单与计价表
工程名称：拆除工程 |  |  |  | 标段： |  |  | 第1页 共3页
序号 | 项目编码 | 项 目 名 称 | 计算基础 | 费率(%) | 金额(元) | 调整 费率(%) |  | 调整后 金额(元) | 备注
1 | 011707001001 | 安全文明施工
1.1 | 1.1 | 基本费 | 分部分项清单合价+单价措施清单合价-分部分项除税工程设备费-单价措施除税工程设备费 | 1.5 |  |  |  |  | 不取费时将“费率”置0；
1.2 | 1.2 | 增加费 | 分部分项清单合价+单价措施清单合价-分部分项除税工程设备费-单价措施除税工程设备费 | 0 |  |  |  |  | 不取费时将“费率”置0；
1.3 | 1.3 | 扬尘污染防治增加费 | 分部分项清单合价+单价措施清单合价-分部分项除税工程设备费-单价措施除税工程设备费 | 0.21
2 | 011707002001 | 夜间施工 | 分部分项清单合价+单价措施清单合价-分部分项除税工程设备费-单价措施除税工程设备费 | [5 empty] | 0～0.1%
3 | 011707003001 | 非夜间施工照明 | 分部分项清单合价+单价措施清单合价-分部分项除税工程设备费-单价措施除税工程设备费 | [5 empty] | 0.20%
4 | 011707004001 | 二次搬运 | 分部分项清单合价+单价措施清单合价-分部分项除税工程设备费-单价措施除税工程设备费
未来软件编制
表-11
总价措施项目清单与计价表
工程名称：拆除工程 |  |  |  | 标段： |  |  | 第2页 共3页
序号 | 项目编码 | 项 目 名 称 | 计算基础 | 费率(%) | 金额(元) | 调整 费率(%) |  | 调整后 金额(元) | 备注
5 | 011707005001 | 冬雨季施工 | 分部分项清单合价+单价措施清单合价-分部分项除税工程设备费-单价措施除税工程设备费 | [5 empty] | 0.05～0.2%
6 | 011707006001 | 地上、地下设施、建筑物的临时保护设施 | 分部分项清单合价+单价措施清单合价-分部分项除税工程设备费-单价措施除税工程设备费
7 | 011707007001 | 已完成工程及设备保护 | 分部分项清单合价+单价措施清单合价-分部分项除税工程设备费-单价措施除税工程设备费 | [5 empty] | 0～0.05%
8 | 011707008001 | 临时设施 | 分部分项清单合价+单价措施清单合价-分部分项除税工程设备费-单价措施除税工程设备费 | [5 empty] | 1.1～2.1%
9 | 011707009001 | 赶工措施 | 分部分项清单合价+单价措施清单合价-分部分项除税工程设备费-单价措施除税工程设备费 | [5 empty] | 0.5～2.1%
10 | 011707010001 | 工程按质论价 | 分部分项清单合价+单价措施清单合价-分部分项除税工程设备费-单价措施除税工程设备费 | 0 |  |  |  |  | 市优0.8%/省优1.1%/国优专业1.2%/国优1.3%
未来软件编制
表-11
总价措施项目清单与计价表
工程名称：拆除工程 |  |  |  | 标段： |  |  | 第3页 共3页
序号 | 项目编码 | 项 目 名 称 | 计算基础 | 费率(%) | 金额(元) | 调整 费率(%) |  | 调整后 金额(元) | 备注
11 | 011707012001 | 建筑工人实名制费用 | 分部分项清单合价+单价措施清单合价-分部分项除税工程设备费-单价措施除税工程设备费 | [5 empty] | 0.05%
12 | 011707015001 | 智慧工地费用 | 分部分项清单合价+单价措施清单合价-分部分项除税工程设备费-单价措施除税工程设备费 | [5 empty] | 0.05～0.1%
合 计
未来软件编制
表-11

## 5.4表-12 其他项目清单与计价汇总表
其他项目清单与计价汇总表
工程名称：拆除工程 |  | 标段： |  | 第1页 共1页
序号 | 项 目 名 称 | 金额(元) | 结算金额(元) |  | 备注
1 | 暂列金额 | 0.00 |  |  | 明细详见表-12-1
2 | 暂估价 | 0.00
2.1 | 材料(工程设备)暂估价 | — |  |  | 明细详见表-12-2
2.2 | 专业工程暂估价 | 0.00 |  |  | 明细详见表-12-3
3 | 计日工 |  |  |  | 明细详见表-12-4
4 | 总承包服务费 |  |  |  | 明细详见表-12-5
合 计 |  |  |  |  | —
未来软件编制
表-12

## 5.5表-13 规费、税金项目计价表
规费、税金项目计价表
工程名称：拆除工程 |  |  | 标段： |  |  | 第1页 共1页
序号 | 项 目 名 称 | 计算基础 |  | 计算基数(元) | 计算费率(%) |  | 金额(元)
1 | 规费 | 分部分项工程费+措施项目费+其他项目费-除税工程设备费 |  |  | 100
1.1 | 社会保险费 |  |  |  | 3.8
1.2 | 住房公积金 |  |  |  | 0.67
1.3 | 环境保护税 |  |  |  | 0.1
2 | 税金 | 分部分项工程费+措施项目费+其他项目费+规费-(除税甲供材料费+除税甲供设备费)/1.01 |  |  | 9
合 计
未来软件编制
表-13

## 6.1表-04 单位工程汇总表(南京地铁招标专用)
单位工程汇总表
工程名称：景观工程 |  | 标段： |  | 第1页 共1页
序号 | 汇 总 内 容 |  | 金额(元) |  | 其中:暂估价(元)
1 | 分部分项工程
1.1 | 人工费
1.2 | 材料费
1.3 | 施工机具使用费
1.4 | 企业管理费
1.5 | 利润
2 | 措施项目
2.1 | 单价措施项目费
2.2 | 总价措施项目费
2.2.1 | 其中：安全文明施工措施费
3 | 其他项目
3.1 | 其中：暂列金额 |  | 0.00
3.2 | 其中：专业工程暂估价 |  | 0.00
3.3 | 其中：计日工
3.4 | 其中：总承包服务费
4 | 规费
5 | 税金
合 计
未来软件编制
表-04

## 6.2表-08 分部分项工程和单价措施项目清单与计价表
分部分项工程和单价措施项目清单与计价表
工程名称：景观工程 | [5 empty] | 第1页 共4页
序 号 | 项目编码 | 项目名称 | 项目特征描述 | 计量 单位 | 工程量 | 金 额(元)
[6 empty] | 综合单价 | 合价 | 其中
暂估价
|  | E.2 铺装工程 |  |  | 1
1 | 011102001003 | 荔枝面芝麻灰花岗岩铺设 | 1.:30厚600×1200mm荔枝面芝麻灰花岗岩铺设 2.:30厚1:3防水砂浆结合层 3.:100厚C20混凝土垫层 4.:100厚级配碎石垫层 5.:素土夯实（压实密度≥93％） | m2 | 103.68
2 | 011102001017 | 荔枝面芝麻灰花岗岩铺设 | 1.:50厚600×1200mm荔枝面芝麻灰花岗岩铺设，倒角45°，开两道防滑槽 2.:30厚1:3防水砂浆结合层 3.:100厚C20混凝土垫层 4.:100厚级配碎石垫层 5.:素土夯实（压实密度≥93％） | m2 | 17.28
3 | 011102001018 | 荔枝面芝麻白花岗岩铺设 | 1.:30厚600×1200mm荔枝面芝麻白花岗岩铺设 2.:30厚1:3防水砂浆结合层 3.:100厚C20混凝土垫层 4.:100厚级配碎石垫层 5.:素土夯实（压实密度≥93％） | m2 | 383.67
4 | 011102001020 | 光面芝麻黑花岗岩铺设 | 1.:30厚150×600mm光面芝麻黑花岗岩铺设 2.:30厚1:3防水砂浆结合层 3.:100厚C20混凝土垫层 4.:100厚级配碎石垫层 5.:素土夯实（压实密度≥93％） | m2 | 0.09
5 | 011102001021 | 火烧面芝麻黑花岗岩铺设 | 1.:30厚150×600mm火烧面芝麻黑花岗岩铺设 2.:30厚1:3防水砂浆结合层 3.:100厚C20混凝土垫层 4.:100厚级配碎石垫层 5.:素土夯实（压实密度≥93％） | m2 | 3.11
6 | 050201013001 | 浪淘沙荔枝面步汀石 | 1.:50厚浪淘沙荔枝面步汀石 2.:30厚1:3防水砂浆结合层 3.:100厚C20混凝土垫层 4.:100厚级配碎石垫层 5.:素土夯实（压实密度≥93％） | m2 | 20.4
|  | E.3.4 花坛 |  |  | 1
7 | 010401003002 | 实心砖墙 | 1.砖品种、规格、强度等级:MU15级标准实心砖 2.墙体类型:外墙 3.砂浆强度等级、配合比:M7.5级水泥砌筑砂浆[预拌] | m3 | 2.99
8 | 010404001003 | 碎石垫层 | 1.垫层材料种类、厚度:级配碎石垫层 2.其他:素土夯实（夯实度≥93％） | m3 | 1.08
9 | 010501001008 | 砼垫层 | 1.混凝土种类:商品砼 2.混凝土强度等级:C20 | m3 | 0.74
本页小计
合 计
未来软件编制
表-08
分部分项工程和单价措施项目清单与计价表
工程名称：景观工程 | [5 empty] | 第2页 共4页
序 号 | 项目编码 | 项目名称 | 项目特征描述 | 计量 单位 | 工程量 | 金 额(元)
[6 empty] | 综合单价 | 合价 | 其中
暂估价
10 | 011204001001 | 荔枝面芝麻灰花岗岩贴面 | 1.:30厚600×600mm荔枝面芝麻灰花岗岩贴面，白水泥擦缝 2.:30厚1:3防水砂浆结合层 | m2 | 12.38
11 | 011102001022 | 荔枝面芝麻灰花岗岩压顶 | 1.:30厚180×600mm荔枝面芝麻灰花岗岩压顶，正倒45° 2.:30厚1:3防水砂浆结合层 | m2 | 6.05
|  | A.5 水池及水景 |  |  | 1
12 | 010101004002 | 挖基坑土方 | 1.土壤类别:根据现场情况自行确定 2.挖土深度:根据现场和设计综合考虑 | m3 | 86.4
13 | 010103001004 | 回填土方 | 1.密实度要求:详见设计要求 2.填方材料品种:符合设计要求的土方 3.填方粒径要求:自行考虑 | m3 | 86.4
14 | 010401003003 | 实心砖墙 | 1.砖品种、规格、强度等级:MU15级标准实心砖 2.墙体类型:外墙 3.砂浆强度等级、配合比:M7.5级水泥砌筑砂浆[预拌] | m3 | 6.22
15 | 010501001003 | 碎石垫层 | 1.种类:100mm厚级配碎石垫层 2.:原状土承载力不小于100kpa | m3 | 14.76
16 | 010507007001 | 水系结构砼 | 1.混凝土种类:商品砼 2.混凝土强度等级:C25 P6抗渗砼 | m3 | 26.92
17 | 010515001008 | 现浇构件钢筋 | 1.钢筋种类、规格:HRB400Φ≤12 | t | 0.768
18 | 010904002001 | JS防水层 | 1.防水膜品种:水泥基渗透结晶型防水涂料 2.涂膜厚度、遍数:1.5mm厚 | m2 | 117.06
19 | 011102001016 | 光面中国黑花岗岩铺设 | 1.:20厚600×1200mm光面中国黑花岗岩铺设 2.:10厚胶泥粘结 3.:30厚1:3防水砂浆结合层 | m2 | 64.25
20 | 011204001002 | 光面中国黑花岗岩贴面 | 1.:20厚600×600mm光面中国黑花岗岩贴面，白水泥擦缝 2.:30厚1:3防水砂浆结合层 | m2 | 23.84
21 | 011102001023 | 光面中国黑花岗岩压顶 | 1.:30厚150×600mm光面中国黑花岗岩压顶，正倒45° 2.:30厚1:3防水砂浆结合层 | m2 | 5.96
22 | 011204001006 | 光面中国黑花岗岩贴面 | 1.:30厚200×600mm光面中国黑花岗岩贴面，白水泥擦缝 2.:30厚1:3防水砂浆结合层 | m2 | 45.24
23 | 011102001025 | 光面中国黑花岗岩压顶 | 1.:30厚200×600mm光面中国黑花岗岩压顶，正倒45° 2.:30厚1:3防水砂浆结合层 | m2 | 11.27
24 | 011102001026 | 光面中国黑花岗岩压顶 | 1.:30厚150×600mm光面中国黑花岗岩压顶，正倒45° 2.:30厚1:3防水砂浆结合层 | m2 | 2.9
本页小计
合 计
未来软件编制
表-08
分部分项工程和单价措施项目清单与计价表
工程名称：景观工程 | [5 empty] | 第3页 共4页
序 号 | 项目编码 | 项目名称 | 项目特征描述 | 计量 单位 | 工程量 | 金 额(元)
[6 empty] | 综合单价 | 合价 | 其中
暂估价
25 | 011204001003 | 蘑菇面黄金麻花岗岩贴面 | 1.:30厚1200×600mm蘑菇面黄金麻花岗岩贴面，白水泥擦缝 2.:30厚1:3防水砂浆结合层 | m2 | 25.92
26 | 011204001008 | 荔枝面黄金麻花岗岩贴面 | 1.:30厚1200×600mm荔枝面黄金麻花岗岩贴面，白水泥擦缝 2.:30厚1:3防水砂浆结合层 | m2 | 21.06
27 | 011102001024 | 荔枝面芝麻灰花岗岩压顶 | 1.:50厚400×600mm荔枝面芝麻灰花岗岩压顶 2.:30厚1:3防水砂浆结合层 | m2 | 6.48
28 | 011102001019 | 莱姆石铺设 | 1.:30厚莱姆石，罗马拼 2.:30厚1:3防水砂浆结合层 | m2 | 14.7
29 | 011102001028 | 莱姆石(弧形定制)铺设 | 1.:30厚莱姆石(弧形定制)，罗马拼 2.:30厚1:3防水砂浆结合层 | m2 | 39.73
30 | 050202003001 | 满(散)铺砂卵石 | 1.卵石粒径:100厚细石混凝土嵌50~80厚卵石 | m2 | 20
31 | 050301002001 | 堆砌黄腊石假山 | 1.堆砌高度:≤1.2m 2.石料种类、单块重量:堆砌黄腊石假山 3.混凝土强度等级:C20细石混凝土 4.备注:具体详见设计图纸 | t | 10
32 | 011204001004 | 中国黑整石雕刻 | 1.:中国黑整石雕刻，边框详见设计 2.:30厚1:3防水砂浆结合层 | m2 | 12.96
33 | 011204001005 | 汉白玉整石雕刻 | 1.:汉白玉整石雕刻，文字印刻，涂红旗 2.:30厚1:3防水砂浆结合层 | m2 | 4.86
34 | 050307019001 | 304不锈钢定制水流装置 | 1.名称:304不锈钢定制水流装置 2.材质:成品定制 3.做法:具体详见设计图纸 | 项 | 1
35 | 050307019002 | 钢板文字、屏风雕刻 | 1.名称:1厚钢板文字、屏风雕刻，香槟金烤漆 2.材质:成品定制 3.做法:具体详见设计图纸 | 项 | 1
36 | 050307019003 | 花岗岩石拱桥 | 1.名称:花岗岩石拱桥 2.材质:成品采购 3.做法:具体详见设计图纸 | 个 | 2
37 | 050307019004 | 芝麻白花岗岩人物半身雕像 | 1.名称:芝麻白花岗岩人物半身雕像 2.基座:中国黑整石基座 3.材质:成品采购 4.做法:具体详见设计图纸 | 个 | 1
38 | 050307019005 | 入口石雕 | 1.名称:入口石雕 2.规格:600×600×300mm 3.材质:成品采购 4.做法:具体详见设计图纸 | 个 | 1
|  | A.8 造型景墙 |  |  | 1
本页小计
合 计
未来软件编制
表-08
分部分项工程和单价措施项目清单与计价表
工程名称：景观工程 | [5 empty] | 第4页 共4页
序 号 | 项目编码 | 项目名称 | 项目特征描述 | 计量 单位 | 工程量 | 金 额(元)
[6 empty] | 综合单价 | 合价 | 其中
暂估价
39 | 010404001005 | 碎石垫层 | 1.垫层材料种类、厚度:级配碎石垫层 2.其他:素土夯实（夯实度≥93％） | m3 | 1.04
40 | 010501001010 | 砼垫层 | 1.混凝土种类:商品砼 2.混凝土强度等级:C20 | m3 | 0.71
41 | 010606013001 | 造型景墙 | 1.规格:宽度340×地上高度1800+地下高度300 2.材质品种、规格:具体详见设计图纸 3.备注:具体详见设计图纸 | m | 9.6
42 | 010606013002 | 造型景墙 | 1.规格:宽度340×地上高度1200+地下高度300 2.材质品种、规格:具体详见设计图纸 3.备注:具体详见设计图纸 | m | 6.6
|  | E.3.4 树池 |  |  | 1
43 | 010401003004 | 实心砖墙 | 1.砖品种、规格、强度等级:MU15级标准实心砖 2.墙体类型:外墙 3.砂浆强度等级、配合比:M7.5级水泥砌筑砂浆[预拌] | m3 | 10.75
44 | 010404001004 | 碎石垫层 | 1.垫层材料种类、厚度:级配碎石垫层 2.其他:素土夯实（夯实度≥93％） | m3 | 4.48
45 | 010501001009 | 砼垫层 | 1.混凝土种类:商品砼 2.混凝土强度等级:C20 | m3 | 3.2
46 | 011204001007 | 荔枝面芝麻灰花岗岩贴面 | 1.:30厚600×600mm荔枝面芝麻灰花岗岩贴面，白水泥擦缝 2.:30厚1:3防水砂浆结合层 | m2 | 30.6
47 | 011102001027 | 荔枝面芝麻灰花岗岩压顶 | 1.:30厚600×300mm荔枝面芝麻灰花岗岩压顶，正倒45° 2.:30厚1:3防水砂浆结合层 | m2 | 19.2
分部分项合计
48 | 011702001001 | 垫层模板 | 1.模板类型:投标人自行考虑 | m2 | 10
49 | 011702001003 | 水系结构砼模板 | 1.模板类型:投标人自行考虑 | m2 | 12
单价措施合计
本页小计
合 计
未来软件编制
表-08

## 6.3表-11 总价措施项目清单与计价表
总价措施项目清单与计价表
工程名称：景观工程 |  |  |  | 标段： |  |  | 第1页 共3页
序号 | 项目编码 | 项 目 名 称 | 计算基础 | 费率(%) | 金额(元) | 调整 费率(%) |  | 调整后 金额(元) | 备注
1 | 050405001001 | 安全文明施工
1.1 | 1.1 | 基本费 | 分部分项清单合价+单价措施清单合价-分部分项除税工程设备费-单价措施除税工程设备费 | 1 |  |  |  |  | 不取费时将“费率”置0；
1.2 | 1.2 | 增加费 | 分部分项清单合价+单价措施清单合价-分部分项除税工程设备费-单价措施除税工程设备费 | 0 |  |  |  |  | 不取费时将“费率”置0；
1.3 | 1.3 | 扬尘污染防治增加费 | 分部分项清单合价+单价措施清单合价-分部分项除税工程设备费-单价措施除税工程设备费 | 0.21
2 | 050405002001 | 夜间施工 | 分部分项清单合价+单价措施清单合价-分部分项除税工程设备费-单价措施除税工程设备费 | [5 empty] | 0～0.1%
3 | 050405003001 | 非夜间施工照明 | 分部分项清单合价+单价措施清单合价-分部分项除税工程设备费-单价措施除税工程设备费 | [5 empty] | 0.3%
4 | 050405004001 | 二次搬运 | 分部分项清单合价+单价措施清单合价-分部分项除税工程设备费-单价措施除税工程设备费
未来软件编制
表-11
总价措施项目清单与计价表
工程名称：景观工程 |  |  |  | 标段： |  |  | 第2页 共3页
序号 | 项目编码 | 项 目 名 称 | 计算基础 | 费率(%) | 金额(元) | 调整 费率(%) |  | 调整后 金额(元) | 备注
5 | 050405005001 | 冬雨季施工 | 分部分项清单合价+单价措施清单合价-分部分项除税工程设备费-单价措施除税工程设备费 | [5 empty] | 0.05～0.2%
6 | 050405006001 | 反季节栽植影响措施 | 分部分项清单合价+单价措施清单合价-分部分项除税工程设备费-单价措施除税工程设备费
7 | 050405007001 | 地上、地下设施、建筑物的临时保护设施 | 分部分项清单合价+单价措施清单合价-分部分项除税工程设备费-单价措施除税工程设备费
8 | 050405008001 | 已完成工程及设备保护 | 分部分项清单合价+单价措施清单合价-分部分项除税工程设备费-单价措施除税工程设备费 | [5 empty] | 0～0.1%
9 | 050405009001 | 临时设施 | 分部分项清单合价+单价措施清单合价-分部分项除税工程设备费-单价措施除税工程设备费 | [5 empty] | 0.3～0.8%
10 | 050405010001 | 赶工措施 | 分部分项清单合价+单价措施清单合价-分部分项除税工程设备费-单价措施除税工程设备费 | [5 empty] | 0.5～2.1%
未来软件编制
表-11
总价措施项目清单与计价表
工程名称：景观工程 |  |  |  | 标段： |  |  | 第3页 共3页
序号 | 项目编码 | 项 目 名 称 | 计算基础 | 费率(%) | 金额(元) | 调整 费率(%) |  | 调整后 金额(元) | 备注
11 | 050405011001 | 工程按质论价 | 分部分项清单合价+单价措施清单合价-分部分项除税工程设备费-单价措施除税工程设备费 | 0 |  |  |  |  | 市优0.8%/省优1.1%/国优专业1.2%/国优1.3%
12 | 050405012001 | 建筑工人实名制费用 | 分部分项清单合价+单价措施清单合价-分部分项除税工程设备费-单价措施除税工程设备费 | [5 empty] | 0.04%
13 | 050405015001 | 智慧工地费用 | 分部分项清单合价+单价措施清单合价-分部分项除税工程设备费-单价措施除税工程设备费 | [5 empty] | 0.02～0.04%
合 计
未来软件编制
表-11

## 6.4表-12 其他项目清单与计价汇总表
其他项目清单与计价汇总表
工程名称：景观工程 |  | 标段： |  | 第1页 共1页
序号 | 项 目 名 称 | 金额(元) | 结算金额(元) |  | 备注
1 | 暂列金额 | 0.00 |  |  | 明细详见表-12-1
2 | 暂估价 | 0.00
2.1 | 材料(工程设备)暂估价 | — |  |  | 明细详见表-12-2
2.2 | 专业工程暂估价 | 0.00 |  |  | 明细详见表-12-3
3 | 计日工 |  |  |  | 明细详见表-12-4
4 | 总承包服务费 |  |  |  | 明细详见表-12-5
合 计 |  |  |  |  | —
未来软件编制
表-12

## 6.5表-13 规费、税金项目计价表
规费、税金项目计价表
工程名称：景观工程 |  |  | 标段： |  |  | 第1页 共1页
序号 | 项 目 名 称 | 计算基础 |  | 计算基数(元) | 计算费率(%) |  | 金额(元)
1 | 规费 | 分部分项工程费+措施项目费+其他项目费-除税工程设备费 |  |  | 100
1.1 | 社会保险费 |  |  |  | 3.3
1.2 | 住房公积金 |  |  |  | 0.55
1.3 | 环境保护税 |  |  |  | 0.1
2 | 税金 | 分部分项工程费+措施项目费+其他项目费+规费-(除税甲供材料费+除税甲供设备费)/1.01 |  |  | 9
合 计
未来软件编制
表-13

## 7.1表-04 单位工程汇总表(南京地铁招标专用)
单位工程汇总表
工程名称：绿化工程 |  | 标段： |  | 第1页 共1页
序号 | 汇 总 内 容 |  | 金额(元) |  | 其中:暂估价(元)
1 | 分部分项工程
1.1 | 人工费
1.2 | 材料费
1.3 | 施工机具使用费
1.4 | 企业管理费
1.5 | 利润
2 | 措施项目
2.1 | 单价措施项目费
2.2 | 总价措施项目费
2.2.1 | 其中：安全文明施工措施费
3 | 其他项目
3.1 | 其中：暂列金额 |  | 0.00
3.2 | 其中：专业工程暂估价 |  | 0.00
3.3 | 其中：计日工
3.4 | 其中：总承包服务费
4 | 规费
5 | 税金
合 计
未来软件编制
表-04

## 7.2表-08 分部分项工程和单价措施项目清单与计价表
分部分项工程和单价措施项目清单与计价表
工程名称：绿化工程 | [5 empty] | 第1页 共3页
序 号 | 项目编码 | 项目名称 | 项目特征描述 | 计量 单位 | 工程量 | 金 额(元)
[6 empty] | 综合单价 | 合价 | 其中
暂估价
|  | E.1 乔木、灌木工程 |  |  | 1
1 | 050102001032 | 红花木球 | 1.种类:红花木球 2.株高、冠径:高度：120-150cm，冠径：180cm 3.起挖方式:栽植地点按业主和设计要求，验树坑，施基肥 4.备注:球形优美 5.养护期:养护期两年，三级养护 | 株 | 1
2 | 050102001039 | 茶花球 | 1.种类:茶花球 2.株高、冠径:高度：100-120cm，冠径：120cm 3.起挖方式:栽植地点按业主和设计要求，验树坑，施基肥 4.备注:球形优美 5.养护期:养护期两年，三级养护 | 株 | 1
3 | 050102001040 | 金森女贞球 | 1.种类:金森女贞球 2.株高、冠径:高度：120-135cm，冠径：150cm 3.起挖方式:栽植地点按业主和设计要求，验树坑，施基肥 4.备注:球形优美 5.养护期:养护期两年，三级养护 | 株 | 1
4 | 050102001041 | 亮金女贞球 | 1.种类:亮金女贞球 2.株高、冠径:高度：80-90cm，冠径：90cm 3.起挖方式:栽植地点按业主和设计要求，验树坑，施基肥 4.备注:球形优美 5.养护期:养护期两年，三级养护 | 株 | 1
|  | E.1 地被工程 |  |  | 1
5 | 050102002021 | 百子莲 | 1.种类:百子莲 2.株高、冠径:高度:35~40cm，冠径:25~30cm 3.起挖方式:栽植地点按业主和设计要求，验树坑，施基肥 4.备注:36株/平方米，容器苗，植株健壮，满铺种植不露土。 5.养护期:养护期两年，三级养护 | m2 | 5
6 | 050102002015 | 大麻叶泽兰 | 1.种类:大麻叶泽兰 2.株高、冠径:高度:25~30cm，冠径:40~45cm 3.起挖方式:栽植地点按业主和设计要求，验树坑，施基肥 4.备注:36株/平方米，容器苗，植株健壮，满铺种植不露土。 5.养护期:养护期两年，三级养护 | m2 | 5
本页小计
合 计
未来软件编制
表-08
分部分项工程和单价措施项目清单与计价表
工程名称：绿化工程 | [5 empty] | 第2页 共3页
序 号 | 项目编码 | 项目名称 | 项目特征描述 | 计量 单位 | 工程量 | 金 额(元)
[6 empty] | 综合单价 | 合价 | 其中
暂估价
7 | 050102002023 | 花叶玉簪 | 1.种类:花叶玉簪 2.株高、冠径:高度:25~30cm，冠径:35~40cm 3.起挖方式:栽植地点按业主和设计要求，验树坑，施基肥 4.备注:36株/平方米，容器苗，植株健壮，满铺种植不露土。 5.养护期:养护期两年，三级养护 | m2 | 4.6
8 | 050102002027 | 美人焦 | 1.种类:美人焦 2.株高、冠径:高度:50~60cm，冠径:30~35cm 3.起挖方式:栽植地点按业主和设计要求，验树坑，施基肥 4.备注:64株/平方米，自然形，饱满，以密植不露土为准 5.养护期:养护期两年，三级养护 | m2 | 1
9 | 050102002028 | 墨西哥鼠尾草 | 1.种类:墨西哥鼠尾草 2.株高、冠径:高度:25~30cm，冠径:35~40cm 3.起挖方式:栽植地点按业主和设计要求，验树坑，施基肥 4.备注:36株/平方米，容器苗，植株健壮，满铺种植不露土。 5.养护期:养护期两年，三级养护 | m2 | 3
10 | 050102002016 | 绣球花 | 1.种类:绣球花 2.株高、冠径:高度:150cm 3.起挖方式:栽植地点按业主和设计要求，验树坑，施基肥 4.备注:30株/平方米，‘玫红妈妈’丰满圆形，花色粉红至玫红或蓝粉色 5.养护期:养护期两年，三级养护 | m2 | 5.9
11 | 050102002025 | 千屈菜 | 1.种类:千屈菜 2.株高、冠径:高度:25~30cm，冠径:35~40cm 3.起挖方式:栽植地点按业主和设计要求，验树坑，施基肥 4.备注:36株/平方米，容器苗，植株健壮，满铺种植不露土。 5.养护期:养护期两年，三级养护 | m2 | 1.6
12 | 050102002026 | 水果兰 | 1.种类:水果兰 2.株高、冠径:高度:25~30cm，冠径:35~40cm 3.起挖方式:栽植地点按业主和设计要求，验树坑，施基肥 4.备注:36株/平方米，容器苗，植株健壮，满铺种植不露土。 5.养护期:养护期两年，三级养护 | m2 | 2
本页小计
合 计
未来软件编制
表-08
分部分项工程和单价措施项目清单与计价表
工程名称：绿化工程 | [5 empty] | 第3页 共3页
序 号 | 项目编码 | 项目名称 | 项目特征描述 | 计量 单位 | 工程量 | 金 额(元)
[6 empty] | 综合单价 | 合价 | 其中
暂估价
13 | 050102002018 | 金叶石菖蒲 | 1.种类:金叶石菖蒲 2.株高、冠径:高度:20~25cm，冠径:20~25cm 3.起挖方式:栽植地点按业主和设计要求，验树坑，施基肥 4.备注:100株/平方米，自然形，饱满，以密植不露土为准 5.养护期:养护期两年，三级养护 | m2 | 5.2
14 | 050102002029 | 莺尾 | 1.种类:莺尾 2.株高、冠径:高度:20~25cm，冠径:20~25cm 3.起挖方式:栽植地点按业主和设计要求，验树坑，施基肥 4.备注:64株/平方米，自然形，饱满，以密植不露土为准 5.养护期:养护期两年，三级养护 | m2 | 2.2
15 | 050102002030 | 黄菖蒲 | 1.种类:黄菖蒲 2.株高、冠径:高度:20~25cm，冠径:20~25cm 3.起挖方式:栽植地点按业主和设计要求，验树坑，施基肥 4.备注:50株/平方米，自然形，饱满，以密植不露土为准 5.养护期:养护期两年，三级养护 | m2 | 1.5
16 | 050102002031 | 梭鱼草 | 1.种类:梭鱼草 2.株高、冠径:高度:20~25cm，冠径:20~25cm 3.起挖方式:栽植地点按业主和设计要求，验树坑，施基肥 4.备注:50株/平方米，自然形，饱满，以密植不露土为准 5.养护期:养护期两年，三级养护 | m2 | 1.5
17 | 050102012001 | 矮生百慕大混播黑麦草 | 1.品种:矮生百慕大混播黑麦草 2.铺种方式:满铺，冬季补播黑麦草 3.养护期:养护期两年，三级养护 | m2 | 215
18 | 050101010001 | 整理绿化用地 | 1.:整理绿化用地，人工机械各50% 2.:养护期两年，三级养护 | m2 | 253.5
19 | 050101009001 | 种植土回(换)填 | 1.回填土质要求:外购种植土 2.取土运距:投标人自行考虑 | m3 | 63.38
20 | 011601001001 | 校园现场乔木移栽修剪 | 1.名称:校园现场乔木移栽修剪 2.备注:投标人应积极考察现场，综合报价，结算不再调整 | 株 | 3
分部分项合计
本页小计
合 计
未来软件编制
表-08

## 7.3表-11 总价措施项目清单与计价表
总价措施项目清单与计价表
工程名称：绿化工程 |  |  |  | 标段： |  |  | 第1页 共3页
序号 | 项目编码 | 项 目 名 称 | 计算基础 | 费率(%) | 金额(元) | 调整 费率(%) |  | 调整后 金额(元) | 备注
1 | 050405001001 | 安全文明施工
1.1 | 1.1 | 基本费 | 分部分项清单合价+单价措施清单合价-分部分项除税工程设备费-单价措施除税工程设备费 | 1 |  |  |  |  | 不取费时将“费率”置0；
1.2 | 1.2 | 增加费 | 分部分项清单合价+单价措施清单合价-分部分项除税工程设备费-单价措施除税工程设备费 | 0 |  |  |  |  | 不取费时将“费率”置0；
1.3 | 1.3 | 扬尘污染防治增加费 | 分部分项清单合价+单价措施清单合价-分部分项除税工程设备费-单价措施除税工程设备费 | 0.21
2 | 050405002001 | 夜间施工 | 分部分项清单合价+单价措施清单合价-分部分项除税工程设备费-单价措施除税工程设备费 | [5 empty] | 0～0.1%
3 | 050405003001 | 非夜间施工照明 | 分部分项清单合价+单价措施清单合价-分部分项除税工程设备费-单价措施除税工程设备费 | [5 empty] | 0.3%
4 | 050405004001 | 二次搬运 | 分部分项清单合价+单价措施清单合价-分部分项除税工程设备费-单价措施除税工程设备费
未来软件编制
表-11
总价措施项目清单与计价表
工程名称：绿化工程 |  |  |  | 标段： |  |  | 第2页 共3页
序号 | 项目编码 | 项 目 名 称 | 计算基础 | 费率(%) | 金额(元) | 调整 费率(%) |  | 调整后 金额(元) | 备注
5 | 050405005001 | 冬雨季施工 | 分部分项清单合价+单价措施清单合价-分部分项除税工程设备费-单价措施除税工程设备费 | [5 empty] | 0.05～0.2%
6 | 050405006001 | 反季节栽植影响措施 | 分部分项清单合价+单价措施清单合价-分部分项除税工程设备费-单价措施除税工程设备费
7 | 050405007001 | 地上、地下设施、建筑物的临时保护设施 | 分部分项清单合价+单价措施清单合价-分部分项除税工程设备费-单价措施除税工程设备费
8 | 050405008001 | 已完成工程及设备保护 | 分部分项清单合价+单价措施清单合价-分部分项除税工程设备费-单价措施除税工程设备费 | [5 empty] | 0～0.1%
9 | 050405009001 | 临时设施 | 分部分项清单合价+单价措施清单合价-分部分项除税工程设备费-单价措施除税工程设备费 | [5 empty] | 0.3～0.8%
10 | 050405010001 | 赶工措施 | 分部分项清单合价+单价措施清单合价-分部分项除税工程设备费-单价措施除税工程设备费 | [5 empty] | 0.5～2.1%
未来软件编制
表-11
总价措施项目清单与计价表
工程名称：绿化工程 |  |  |  | 标段： |  |  | 第3页 共3页
序号 | 项目编码 | 项 目 名 称 | 计算基础 | 费率(%) | 金额(元) | 调整 费率(%) |  | 调整后 金额(元) | 备注
11 | 050405011001 | 工程按质论价 | 分部分项清单合价+单价措施清单合价-分部分项除税工程设备费-单价措施除税工程设备费 | 0 |  |  |  |  | 市优0.8%/省优1.1%/国优专业1.2%/国优1.3%
12 | 050405012001 | 建筑工人实名制费用 | 分部分项清单合价+单价措施清单合价-分部分项除税工程设备费-单价措施除税工程设备费 | [5 empty] | 0.04%
13 | 050405015001 | 智慧工地费用 | 分部分项清单合价+单价措施清单合价-分部分项除税工程设备费-单价措施除税工程设备费 | [5 empty] | 0.02～0.04%
合 计
未来软件编制
表-11

## 7.4表-12 其他项目清单与计价汇总表
其他项目清单与计价汇总表
工程名称：绿化工程 |  | 标段： |  | 第1页 共1页
序号 | 项 目 名 称 | 金额(元) | 结算金额(元) |  | 备注
1 | 暂列金额 | 0.00 |  |  | 明细详见表-12-1
2 | 暂估价 | 0.00
2.1 | 材料(工程设备)暂估价 | — |  |  | 明细详见表-12-2
2.2 | 专业工程暂估价 | 0.00 |  |  | 明细详见表-12-3
3 | 计日工 |  |  |  | 明细详见表-12-4
4 | 总承包服务费 |  |  |  | 明细详见表-12-5
合 计 |  |  |  |  | —
未来软件编制
表-12

## 7.5表-13 规费、税金项目计价表
规费、税金项目计价表
工程名称：绿化工程 |  |  | 标段： |  |  | 第1页 共1页
序号 | 项 目 名 称 | 计算基础 |  | 计算基数(元) | 计算费率(%) |  | 金额(元)
1 | 规费 | 分部分项工程费+措施项目费+其他项目费-除税工程设备费 |  |  | 100
1.1 | 社会保险费 |  |  |  | 3.3
1.2 | 住房公积金 |  |  |  | 0.55
1.3 | 环境保护税 |  |  |  | 0.1
2 | 税金 | 分部分项工程费+措施项目费+其他项目费+规费-(除税甲供材料费+除税甲供设备费)/1.01 |  |  | 9
合 计
未来软件编制
表-13