## 1.1 全费用清单表(招标)
全费用清单表
工程名称：2025年崇川区城建中心市政道路监控项目（第一批） |  |  |  | 标段： | 第1页 共8页
序号 | 项目编码 | 项目名称 | 单位 | 工程量 | 全费用 综合单价 | 综合合价
|  | 交叉口电子警察及路段监控设备 |  | 1 | 0 | 0
1 | 040205020001 | 监控摄像机 1、类型:正向货车右转抓拍900万像素 2、规格、型号:详见主要设备技术参数及要求 3、支架形式:包含但不限于本体安装、接线、调试等所有与之相关的工作 4、其他:满足图纸设计及规范要求 | 套 | 1 | 0 | 0
2 | 030507008001 | 电子警察 1、名称:900万高清正向电警 2、类别:包含摄像机、高清镜头、室外防护罩、内置补光灯、相机内置网络信号防雷器、电源适配器、支架及其他辅助配件等 3、参数、施工要求、主要功能等:具体参数及要求详图纸及招标文件 4、包含系统调试 | 台 | 9 | 0 | 0
3 | 030507008002 | 电子警察 1、名称:900万高清反向电警 2、类别:包含人脸识别功能的高清一体化嵌入式摄像机、高清镜头、室外防护罩、电源适配器及其他辅助配件等。 3、参数、施工要求、主要功能等:具体参数及要求详图纸及招标文件 4、包含系统调试 | 台 | 10 | 0 | 0
4 | 030507008003 | 电子警察 1、名称:非机动车管控摄像机1200万像素 2、类别:包含人脸识别功能的高清一体化嵌入式摄像机、高清镜头、室外防护罩、电源适配器及其他辅助配件等。 3、参数、施工要求、主要功能等:具体参数及要求详图纸及招标文件 4、包含系统调试 | 台 | 19 | 0 | 0
【清单大师计价软件江苏版V9.60】
全费用清单表
工程名称：2025年崇川区城建中心市政道路监控项目（第一批） |  |  |  | 标段： | 第2页 共8页
序号 | 项目编码 | 项目名称 | 单位 | 工程量 | 全费用 综合单价 | 综合合价
5 | 030501017001 | 软件 1、名称:人脸识别引擎 2、规格:软件授权、需接入市局 3、具体参数及要求详施工图及招标文件 | 套 | 29 | 0 | 0
6 | 030507008004 | 电子警察 1、名称:环保LED环境补光灯 2、类别:进口大功率LED，最佳补光距离：16~25m 3、参数、施工要求、主要功能等:具体参数及要求详图纸及招标文件 | 台 | 17 | 0 | 0
7 | 030507008005 | 电子警察 1、名称:暖光LED红外频闪一体灯 2、类别:支持白天可见光、晚上红外光补光模式，最小闪光间隔不低于65ms 3、参数、施工要求、主要功能等:具体参数及要求详图纸及招标文件 | 台 | 17 | 0 | 0
8 | 030507008006 | 监控摄像设备 1、名称:360度全景球型摄像机 2、类别:含安装支架及及其他辅助配件等 3、具体参数及要求详图纸及招标文件 4、含系统调试 | 台 | 1 | 0 | 0
9 | 030507008007 | 监控摄像设备 1、名称:400万像素高清违停抓拍球形摄像机 2、类别:含安装支架及及其他辅助配件等 3、具体参数及要求详图纸及招标文件 4、含系统调试 | 台 | 10 | 0 | 0
【清单大师计价软件江苏版V9.60】
全费用清单表
工程名称：2025年崇川区城建中心市政道路监控项目（第一批） |  |  |  | 标段： | 第3页 共8页
序号 | 项目编码 | 项目名称 | 单位 | 工程量 | 全费用 综合单价 | 综合合价
10 | 040205015001 | 设备控制机箱 1、名称:抱杆箱 2、类型:箱体内外整体塑粉喷塑，箱门彩色标志图案采用防紫外线涂层，防止褪色 3、材质、规格尺寸:不锈钢201材质，壁厚2mm，尺寸530*380*220mm 4、配置要求:具有机械手远程控制功能、电源防雷器，插座 、接线柱、熔纤盘、托盘、接地铜排、防雷器、网络接入模块等 5、具体参数及要求详图纸及招标文件 | 台 | 12 | 0 | 0
11 | 030504001001 | 服务器 1、名称:电警智能终端 2、类别:至少支持 4 个 SATA 硬盘接口，内置一块3.5寸8T硬盘、至少 8 个 RJ45100M 网口、2 个 RJ451000M 网口；2 个 1000M SFP 接口（满配模块）；可接入不低于 12 路高清网络摄像机； 3、含系统调试 4、具体参数及要求详施工图及招标文件 | 套 | 4 | 0 | 0
12 | 030504001002 | 服务器 1、名称:非机动车管控智能终端 2、类别:至少支持 4 个 SATA 硬盘接口；内置一块8T硬盘，网络接口：16 个 1000M 以太网接口，1 个内部和 1 个外部 10/100/1000M 自适应以太网接口，1 个内部和 1 个外部千兆可光电切换光纤接口（满配光模块）； 3、含系统调试 4、具体参数及要求详施工图及招标文件 | 套 | 3 | 0 | 0
13 | 030501012001 | 交换机 1、名称:工业级汇聚交换机 2、功能:24个千兆SFP口，8个复用电口，4个10GSFP电口，1个管理口；交换容量≥336Gbps，包转发率≥108Mpps 3、含系统调试 4、具体参数及要求详施工图及招标文件 | 台 | 3 | 0 | 0
【清单大师计价软件江苏版V9.60】
全费用清单表
工程名称：2025年崇川区城建中心市政道路监控项目（第一批） |  |  |  | 标段： | 第4页 共8页
序号 | 项目编码 | 项目名称 | 单位 | 工程量 | 全费用 综合单价 | 综合合价
14 | 040205015002 | 设备控制机箱 1、名称:智能落地机箱 2、类型:箱体使用材料应具备防腐、防水等功能,SUS201 板材厚度板材厚度 2mm。防护等级≥IP55。 具体规格可根据管理部门意见适当调整。内外采用塑粉静电喷塑处理。箱门彩色标志图案采用防紫外线涂层，防止褪色。 3、基础、垫层：材料品种、厚度:C30混凝土，详施工图 4、配置要求:电源防雷器*1，三芯插座*8，隔离闸*2，熔断器*6,4芯熔纤盘*1,16A断路器、市电检测模块*1，电动操作附件*1，运维节点主机*1、智能锁*1、散热风扇、电源配电模块*1 5、含C30基础及接地 6、具体参数及要求详施工图及招标文件 | 台 | 3 | 0 | 0
15 | 080505001001 | 线路费 从前端通过网络传输至交警支队机房光纤线路五年租赁费 | 条 | 3 | 0 | 0
16 | 030504001003 | 服务器 1、名称:数据接入单元 2、规格：应配置两颗 64 位多核处理器；内存：≥32GB；电源：配置冗余电源；配置不少于 1.8TB SSD 图片加速盘，接入管理容量不低于 240TB SATA/SAS 硬盘；≥6*14TB 10K SAS 硬盘;单台主机节点视频点位接入不低于 300 路或图片点位接入不低于 150 路；接口数≥2 个万兆光口，≥2 个千兆电口，满配所需的光模块； 3、详细参数见施工图设计 | 台 | 1 | 0 | 0
17 | 030504001004 | 警用车载移动执法设备 1、名称:警用车载移动执法设备 2、规格：CMOS图像传感器尺寸不小于1/2.8",数量不小于2个，最大图像尺寸不低于2560*1440像素； 3、详细参数见施工图设计 | 台 | 1 | 0 | 0
【清单大师计价软件江苏版V9.60】
全费用清单表
工程名称：2025年崇川区城建中心市政道路监控项目（第一批） |  |  |  | 标段： | 第5页 共8页
序号 | 项目编码 | 项目名称 | 单位 | 工程量 | 全费用 综合单价 | 综合合价
|  | 出入口监控设备 |  | 1 | 0 | 0
18 | 040205020002 | 监控摄像机 1、类型:枪球一体摄像机 2、规格、型号:详见主要设备技术参数及要求 3、支架形式:包含但不限于本体安装、支架、接线、调试等所有与之相关的工作 4、其他:满足图纸设计及规范要求 | 套 | 3 | 0 | 0
19 | 030501017002 | 软件 1、名称:人脸识别引擎 2、规格:软件授权、需接入市局 3、具体参数及要求详施工图及招标文件 | 套 | 3 | 0 | 0
20 | 040205015003 | 设备控制机箱 1、名称:抱杆箱 2、类型:箱体内外整体塑粉喷塑，箱门彩色标志图案采用防紫外线涂层，防止褪色 3、材质、规格尺寸:不锈钢201材质，壁厚2mm，尺寸530*380*220mm 4、配置要求:具有机械手远程控制功能、电源防雷器，插座 、接线柱、熔纤盘、托盘、接地铜排、防雷器、网络接入模块等 5、具体参数及要求详图纸及招标文件 | 台 | 3 | 0 | 0
|  | 管线 |  | 1 | 0 | 0
21 | 030408001001 | 电力电缆 1、名称:路口智能机柜取电电缆 2、规格:YJV-3*10 3、敷设方式、部位:管道敷设 4、含电缆头制作安装 | m | 1180 | 0 | 0
22 | 030408001002 | 电力电缆 1、名称:路口智能机柜取电电缆 2、规格:YJV-3*16 3、敷设方式、部位:管道敷设 4、含电缆头制作安装 | m | 1250 | 0 | 0
【清单大师计价软件江苏版V9.60】
全费用清单表
工程名称：2025年崇川区城建中心市政道路监控项目（第一批） |  |  |  | 标段： | 第6页 共8页
序号 | 项目编码 | 项目名称 | 单位 | 工程量 | 全费用 综合单价 | 综合合价
23 | 030404017001 | 配电箱 1、名称:取电配电箱 2、型号:含三相电表10（40）A 3、规格:600*500*1000h，sus201 厚度2mm 4、安装方式:挂墙明装 | 台 | 3 | 0 | 0
24 | 030502007001 | 抱杆箱光纤进线配置 1、名称:单模6芯光缆 2、敷设方式:管内穿线 3、满足设计及公安部门要求 | m | 2177 | 0 | 0
25 | 030408001003 | 电力电缆 1、名称:抱杆箱到路口智能机柜取电电缆 2、规格:YJV-3*4 3、敷设方式、部位:管道敷设 4、含电缆头制作安装 | m | 2177 | 0 | 0
26 | 040803001001 | 电缆 1、名称:供电电缆 2、规格:RVV-3x2.5mm2 3、其他:满足图纸设计及规范要求 | m | 424 | 0 | 0
27 | 040803001002 | 电缆 1、名称:其他线缆辅材 2、其他:满足图纸设计及规范要求 | 项 | 1 | 0 | 0
|  | 其他 |  | 1 | 0 | 0
28 | 040205004001 | 标签 1、类型:110x150mm,贴于杆件、设备、机箱 2、材质、规格尺寸:PC 材质，须满足室外防水、耐磨、耐刮、耐撞击、耐高温、符合 UL969 标准 3、详细参数见施工图设计 | 项 | 1 | 0 | 0
【清单大师计价软件江苏版V9.60】
全费用清单表
工程名称：2025年崇川区城建中心市政道路监控项目（第一批） |  |  |  | 标段： | 第7页 共8页
序号 | 项目编码 | 项目名称 | 单位 | 工程量 | 全费用 综合单价 | 综合合价
29 | 040205014001 | 电子警察杆件基础 1、类型:长挑臂臂式电子警察杆件L=8m 2、灯架材质、规格:钢材全部采用Q235B，钢材表面镀锌、喷塑处理 3、基础、垫层：材料品种、厚度:C20素砼垫层+现浇C30钢筋砼基础 4、含土方挖填、素砼垫层、钢筋模板 5、接地装置等详见图纸 6、具体做法以施工图为准 | 套 | 5 | 0 | 0
30 | 040205014002 | 电子警察杆件基础 1、类型:长挑臂臂式电子警察杆件L=6m 2、灯架材质、规格:钢材全部采用Q235B，钢材表面镀锌、喷塑处理 3、基础、垫层：材料品种、厚度:C20素砼垫层+现浇C30钢筋砼基础 4、含土方挖填、素砼垫层、钢筋模板 5、接地装置等详见图纸 6、具体做法以施工图为准 | 套 | 3 | 0 | 0
31 | 040205014003 | 电子警察杆件基础 1、类型:单柱式监控杆件 2、灯架材质、规格:钢材全部采用Q235B，钢材表面镀锌、喷塑处理 3、基础、垫层：材料品种、厚度:现浇C30钢筋砼基础 4、含土方挖填、素砼垫层、钢筋模板 5、接地装置等详见图纸 6、具体做法以施工图为准 | 套 | 3 | 0 | 0
32 | 040205004002 | 标志板 1、类型:附着式违法抓拍标志 2、材质、规格尺寸:800*1200*2mm长方形 3、板面反光膜等级:铝合金板，四级反光膜 4、具体技术要求需满足国家规范及交管部门的规定 | 块 | 9 | 0 | 0
【清单大师计价软件江苏版V9.60】
全费用清单表
工程名称：2025年崇川区城建中心市政道路监控项目（第一批） |  |  |  | 标段： | 第8页 共8页
序号 | 项目编码 | 项目名称 | 单位 | 工程量 | 全费用 综合单价 | 综合合价
33 | 040205004003 | 标志板 1、类型:附着式违法抓拍标志 2、材质、规格尺寸:800*1000*2mm长方形 3、板面反光膜等级:铝合金板，四级反光膜 4、具体技术要求需满足国家规范及交管部门的规定 | 块 | 14 | 0 | 0
【清单大师计价软件江苏版V9.60】