## 1.1扉-1 招标工程量清单扉页
| 江北新区南化四小2025暑期维修工程项目 |  |  | 工程
招标工程量清单
招 标 人： |  |  | 造价咨询人：
|  | （单位盖章） |  | （单位资质专用章）
法定代表人 或其授权人： |  |  | 法定代表人 或其授权人：
|  | （签字或盖章） |  | （签字或盖章）
编 制 人： |  |  | 复 核 人：
|  | （造价人员签字盖专用章） |  | （造价工程师签字盖专用章）
编制时间： |  | 2025年04月14日 | 复核时间： | 2025年04月14日
扉-1

## 1.2表-02 建设项目汇总表(南京地铁招标专用)
建设项目汇总表
工程名称：江北新区南化四小2025暑期维修工程项目 |  |  |  |  | 第1页 共1页
序号 | 单项工程名称 | 金额(元) | 其中:(元)
|  |  | 暂估价 | 安全文明施工费 |  | 规费
1 | 江北新区南化四小2025暑期维修工程项目 |  | 0.00
合 计 |  |  | 0.00
未来软件编制
表-02

## 2.1表-03 单项工程汇总表(南京地铁招标专用)
单项工程汇总表
工程名称：江北新区南化四小2025暑期维修工程项目 |  |  |  |  | 第1页 共1页
序号 | 单位工程名称 | 金额(元) | 其中:(元)
|  |  | 暂估价 | 安全文明施工费 |  | 规费
1 | 改造工程 |  | 0.00
2 | 附属工程 |  | 0.00
3 | 绿化工程 |  | 0.00
4 | 安装工程 |  | 0.00
5 | 拆除工程 |  | 0.00
合 计 |  |  | 0.00
未来软件编制
表-03

## 3.1表-04 单位工程汇总表(南京地铁招标专用)
单位工程汇总表
工程名称：改造工程 |  | 标段： |  | 第1页 共1页
序号 | 汇 总 内 容 |  | 金额(元) |  | 其中:暂估价(元)
1 | 分部分项工程
1.1 | 人工费
1.2 | 材料费
1.3 | 施工机具使用费
1.4 | 企业管理费
1.5 | 利润
2 | 措施项目
2.1 | 单价措施项目费
2.2 | 总价措施项目费
2.2.1 | 其中：安全文明施工措施费
3 | 其他项目
3.1 | 其中：暂列金额 |  | 50000.00
3.2 | 其中：专业工程暂估价 |  | 0.00
3.3 | 其中：计日工
3.4 | 其中：总承包服务费
4 | 规费
5 | 税金
合 计
未来软件编制
表-04

## 3.2表-08 分部分项工程和单价措施项目清单与计价表
分部分项工程和单价措施项目清单与计价表
工程名称：改造工程 | [5 empty] | 第1页 共24页
序 号 | 项目编码 | 项目名称 | 项目特征描述 | 计量 单位 | 工程量 | 金 额(元)
[6 empty] | 综合单价 | 合价 | 其中
暂估价
|  | A.9 图书馆防水维修 |  |  | 1
|  | A.9 屋面及防水工程 |  |  | 1
1 | 010902001001 | 地面卷材防水 | 1.卷材品种、规格、厚度:1.5厚CPS-CL反应粘结型高分子膜基湿铺防水卷材 2.防水层数:两道 | m2 | 736.92
|  | A.11 楼地面装饰工程 |  |  | 1
2 | 011102003001 | 块料楼地面 | 1.:1200×600mm玻化地砖，美缝剂处理 2.:30厚1:3水泥砂浆结合层，表面撒水泥粉 | m2 | 569
3 | 011104002001 | 木制地台安装 | 1、木制地台（高度不高于15cm) 2、主材：绿野细木工板（大芯板），木龙骨 3、工艺：40mm*80mm木龙骨制作框架，进行防腐处理后，表面铺贴绿野细木工板（大芯板） | m2 | 18
4 | 011104002002 | 异形地板铺装 | 1、材料利旧 2、地板铺设 3、工艺：原地面铺一层防潮垫,防潮垫上安装地板 | m2 | 18
5 | 011105006001 | 不锈钢踢脚线 | 1.踢脚线高度:80mm 2.基层材料种类、规格:9mm厚阻燃板基层 3.面层材料品种、规格、颜色:1mm厚拉丝不锈钢踢脚线 | m | 140
|  | A.12 墙、柱面装饰与隔断、幕墙工程 |  |  | 1
6 | 011207001001 | 墙面米色硬包 | 1.基层材料种类、规格:12mm厚阻燃基层板 2.面层材料品种、规格、颜色:米色硬包 | m2 | 65
|  | A.14 油漆、涂料、裱糊工程 |  |  | 1
7 | 011407001001 | 墙面喷刷涂料 | 1.基层类型:墙面一般抹灰面 2.腻子种类:901胶白水泥腻子 3.刮腻子遍数:三遍 4.防护材料种类:刷白色乳胶漆三遍 | m2 | 100
8 | 011408001001 | 墙布粘贴 | 1.粘结材料种类:壁布专用胶铺贴 2.面层材料品种、规格、颜色:素色墙布 3.备注:壁布胶粘贴壁纸、接缝对齐压平，刮除多余胶质使壁布均匀粘贴于墙面。 | m2 | 15
|  | A.15 其他装饰工程 |  |  | 1
本页小计
合 计
未来软件编制
表-08
分部分项工程和单价措施项目清单与计价表
工程名称：改造工程 | [5 empty] | 第2页 共24页
序 号 | 项目编码 | 项目名称 | 项目特征描述 | 计量 单位 | 工程量 | 金 额(元)
[6 empty] | 综合单价 | 合价 | 其中
暂估价
9 | 011507001001 | 书柜组装 | 1、书柜组装 2、≤深度300及600mm书柜 3、规格： 4.2*0.6*2.3m*3组、6.5*0.6*2m*2组、3.5*0.6*1.6m*2组 、 4*0.3*3.1m*1组 、1.8*0.6*1.6m*1组、9*0.3*0.1m*1组 | m2 | 109
10 | 011507001002 | 台阶书架书屋书架 | 1、台阶书架及书屋书架组装 2、台阶书架及屋形书架 3、规格：台阶12m 屋形书架26m | m2 | 56
11 | 011501001001 | 书桌前台 | 1、书桌及前台组装 2、书桌及前台 | 组 | 3
12 | 011501001002 | 破损弧形书架底座 | 1、弧形书架底座定制 2、规格：300-600mm宽度 | m | 58
13 | 011501001003 | 定制造型书柜 | 定制造型书柜 | m2 | 18
14 | 011501001004 | 书籍搬运及标记复原 | 1.工作内容:书籍搬运及标记复原 2.备注:搬运至校方指定场所，投标人综合报价，结算不再调整 | 项 | 1
|  | A.15 科创中心 |  |  | 1
|  | A.15 计算机教室3 |  |  | 1
15 | 010805001001 | 电子感应门 | 1.门洞尺寸:5170×2200mm 2.门框、扇材质:1.2mm厚拉丝不锈钢边框 3.玻璃品种、厚度:12mm防火钢化雾化玻璃 4.启动装置的品种、规格:DC24V直流无刷马达、控制器、微电脑化处理器 | 樘 | 2
16 | 011103001001 | 浅灰色地胶垫铺设 | 1.面层材料品种、规格、颜色:3.0mm厚浅灰色地胶垫铺设 2.粘结层厚度、材料种类:胶粘剂粘贴 3.:3.0mm自流平找平层 4.:水泥自流平界面剂 | m2 | 7.22
17 | 011105006002 | 不锈钢踢脚线 | 1.踢脚线高度:60mm 2.基层材料种类、规格:9mm厚阻燃板基层 3.面层材料品种、规格、颜色:1mm厚黑钛拉丝不锈钢踢脚线 | m | 22
18 | 011104004001 | 防静电高架地板地面 | 1.:防静电高架地板，利用原拆除材料安装 | m2 | 83.13
本页小计
合 计
未来软件编制
表-08
分部分项工程和单价措施项目清单与计价表
工程名称：改造工程 | [5 empty] | 第3页 共24页
序 号 | 项目编码 | 项目名称 | 项目特征描述 | 计量 单位 | 工程量 | 金 额(元)
[6 empty] | 综合单价 | 合价 | 其中
暂估价
19 | 011210006005 | 轻钢龙骨不锈钢板隔墙 | 1.面层材料品种、规格:1.2mm不锈钢饰面（双面） 2.基层材料种类、规格:12mm阻燃板基层（防火处理）（双面） 3.龙骨材料种类、规格:C型75系列轻钢龙骨 4.隔墙厚度:h=240mm 5.备注:详见设计图纸《隔墙剖面图》 | m2 | 9.76
20 | 011207001012 | 墙面装饰板 | 1.面层材料品种、规格、颜色:单层9.5mm纸面石膏板 2.基层材料种类、规格:12mm厚阻燃板基层（防火处理） 3.做法:具体详见图纸 | m2 | 6.16
21 | 011207001011 | 墙面装饰板 | 1.面层材料品种、规格、颜色:单层9.5mm纸面石膏板 2.基层材料种类、规格:12mm厚阻燃板基层（防火处理） 3.龙骨材料种类、规格:50系列轻钢龙骨 4.做法:具体详见图纸《P04/1-P01》 | m2 | 20.09
22 | 011302001001 | 纸面石膏板吊顶天棚 | 1.:刷白色乳胶漆涂料三遍 2.:满刮2厚面层耐水腻子找平，面板接缝处贴嵌缝带，刮腻子找平 3.:双层9.5纸面石膏板自攻螺钉拧牢 4.:轻钢横撑龙骨19×50×0.5中距3000（板材长）19×25×0.5中距3000(板材长) 5.:轻钢小龙骨19×25×0.5中距等于板材1/3宽度（板宽内放两根） 6.:轻钢中龙骨19×50×0.5中距等于板材宽 7.:轻钢大龙骨60×27×1.2（吊点附吊挂），中距＜1200（上人） 8.:Φ8钢筋吊杆，双向吊点、中距900~1200 9.:钢筋混凝土板内预留Φ6铁环，双向中距900~1200 10.:含接缝胶带、钉眼封点防锈漆 | m2 | 70.18
本页小计
合 计
未来软件编制
表-08
分部分项工程和单价措施项目清单与计价表
工程名称：改造工程 | [5 empty] | 第4页 共24页
序 号 | 项目编码 | 项目名称 | 项目特征描述 | 计量 单位 | 工程量 | 金 额(元)
[6 empty] | 综合单价 | 合价 | 其中
暂估价
23 | 011302005001 | 透光软膜吊顶天棚 | 1.:1.5mm星空透光灯膜 2.面层材料品种、规格:9.5纸面石膏板自攻螺钉拧牢 3.基层材料种类、规格:12mm阻燃板基层（防火处理） 4.:轻钢横撑龙骨19×50×0.5中距3000（板材长）19×25×0.5中距3000(板材长) 5.:轻钢小龙骨19×25×0.5中距等于板材1/3宽度（板宽内放两根） 6.:轻钢中龙骨19×50×0.5中距等于板材宽 7.:轻钢大龙骨60×27×1.2（吊点附吊挂），中距＜1200（上人） 8.:Φ8钢筋吊杆，双向吊点、中距900~1200 9.:钢筋混凝土板内预留Φ6铁环，双向中距900~1200 | m2 | 14.41
24 | 011407001006 | 墙面喷刷涂料 | 1.基层类型:墙面一般抹灰面 2.腻子种类:901胶白水泥腻子 3.刮腻子遍数:三遍 4.防护材料种类:白色乳胶漆三遍 5.备注:乳胶漆颜色符合校方要求 | m2 | 56.44
25 | 010810004001 | 暗装窗帘盒 | 1.吊筋:Φ8丝杆,M8膨胀螺栓固定 2.龙骨:C50系列轻钢龙骨 3.侧面基层:12mm阻燃板基层（防火处理） 4.侧面面层:单层9.5mm纸面石膏板 5.顶面基层:12mm阻燃板基层（防火处理） 6.顶面面层:单层9.5mm纸面石膏板 7.腻子种类、遍数:901胶白水泥腻子三遍 8.油漆品种、刷漆遍数:刷白色乳胶漆涂料三遍 9.节点:详见图纸《窗帘盒剖面图》 | m | 29.11
26 | 010810005007 | 窗帘轨 | 1.窗帘轨材质、规格:电动铝合金烤漆轨道 2.备注:具备遥控功能 | m | 29.11
27 | 010810001001 | 窗帘 | 1.窗帘材质:高密度棉麻混纺布质窗帘，按照1:1.6做褶子，遮光率90％，喷洒防火液 2.窗帘高度、宽度:高度暂定3000mm，宽度具体与甲方确认 3.备注:工程量按垂直投影面积计算，成活后展开面积在综合单价中考虑，颜色由中标方提供样品，甲方确认后生产，环保等级E0级 | m2 | 87.33
本页小计
合 计
未来软件编制
表-08
分部分项工程和单价措施项目清单与计价表
工程名称：改造工程 | [5 empty] | 第5页 共24页
序 号 | 项目编码 | 项目名称 | 项目特征描述 | 计量 单位 | 工程量 | 金 额(元)
[6 empty] | 综合单价 | 合价 | 其中
暂估价
28 | 011501008001 | 定制烤漆展示柜 | 1.规格:450×800mm[宽×高] 2.基材:采用E0级优质环保三聚氰胺饰面多层实木板 3.其他:1.实木多层免漆板，走线孔内缘和隐蔽部位一律封闭处理，实木封边，两面均衡油饰。 2.同色PVC封边，封边严密、平整、无脱胶、表面无胶渍、切口整齐，无崩茬，尺寸精确到0.5mm。 3.五金件连接，板内预埋尼龙螺母的方式，确保使用寿命更长。 4.备注:具体详见设计图纸 | m | 6.75
|  | A.15 元宇宙未来学习中心 |  |  | 1
29 | 010805001002 | 电子感应门 | 1.门洞尺寸:4200×2200mm 2.门框、扇材质:1.2mm厚拉丝不锈钢边框 3.玻璃品种、厚度:12mm防火钢化雾化玻璃 4.启动装置的品种、规格:DC24V直流无刷马达、控制器、微电脑化处理器 | 樘 | 1
30 | 010805001003 | 电子感应门 | 1.门洞尺寸:5170×2200mm 2.门框、扇材质:1.2mm厚拉丝不锈钢边框 3.玻璃品种、厚度:12mm防火钢化雾化玻璃 4.启动装置的品种、规格:DC24V直流无刷马达、控制器、微电脑化处理器 | 樘 | 1
31 | 011103001002 | 浅灰色地胶垫铺设 | 1.面层材料品种、规格、颜色:3.0mm厚浅灰色地胶垫铺设 2.粘结层厚度、材料种类:胶粘剂粘贴 3.:3.0mm自流平找平层 4.:水泥自流平界面剂 | m2 | 87.9
32 | 011105006003 | 不锈钢踢脚线 | 1.踢脚线高度:60mm 2.基层材料种类、规格:9mm厚阻燃板基层 3.面层材料品种、规格、颜色:1mm厚黑钛拉丝不锈钢踢脚线 | m | 22
33 | 011210006002 | 轻钢龙骨不锈钢板隔墙 | 1.面层材料品种、规格:1.2mm不锈钢饰面（双面） 2.基层材料种类、规格:12mm阻燃板基层（防火处理）（双面） 3.龙骨材料种类、规格:C型75系列轻钢龙骨 4.隔墙厚度:h=240mm 5.备注:详见设计图纸《隔墙剖面图》 | m2 | 11.59
本页小计
合 计
未来软件编制
表-08
分部分项工程和单价措施项目清单与计价表
工程名称：改造工程 | [5 empty] | 第6页 共24页
序 号 | 项目编码 | 项目名称 | 项目特征描述 | 计量 单位 | 工程量 | 金 额(元)
[6 empty] | 综合单价 | 合价 | 其中
暂估价
34 | 011207001005 | 墙面装饰板 | 1.面层材料品种、规格、颜色:单层9.5mm纸面石膏板 2.基层材料种类、规格:12mm厚阻燃板基层（防火处理） 3.做法:具体详见图纸 | m2 | 6.16
35 | 011207001006 | 墙面装饰板 | 1.面层材料品种、规格、颜色:单层9.5mm纸面石膏板 2.基层材料种类、规格:12mm厚阻燃板基层（防火处理） 3.龙骨材料种类、规格:50系列轻钢龙骨 4.做法:具体详见图纸《P04/1-P01》 | m2 | 20.78
36 | 011302001006 | 纸面石膏板吊顶天棚 | 1.:刷白色乳胶漆涂料三遍 2.:满刮2厚面层耐水腻子找平，面板接缝处贴嵌缝带，刮腻子找平 3.:双层9.5纸面石膏板自攻螺钉拧牢 4.:轻钢横撑龙骨19×50×0.5中距3000（板材长）19×25×0.5中距3000(板材长) 5.:轻钢小龙骨19×25×0.5中距等于板材1/3宽度（板宽内放两根） 6.:轻钢中龙骨19×50×0.5中距等于板材宽 7.:轻钢大龙骨60×27×1.2（吊点附吊挂），中距＜1200（上人） 8.:Φ8钢筋吊杆，双向吊点、中距900~1200 9.:钢筋混凝土板内预留Φ6铁环，双向中距900~1200 10.:含接缝胶带、钉眼封点防锈漆 | m2 | 74.26
37 | 011302005002 | 透光软膜吊顶天棚 | 1.:1.5mm定制透光灯膜 2.面层材料品种、规格:9.5纸面石膏板自攻螺钉拧牢 3.基层材料种类、规格:12mm阻燃板基层（防火处理） 4.:轻钢横撑龙骨19×50×0.5中距3000（板材长）19×25×0.5中距3000(板材长) 5.:轻钢小龙骨19×25×0.5中距等于板材1/3宽度（板宽内放两根） 6.:轻钢中龙骨19×50×0.5中距等于板材宽 7.:轻钢大龙骨60×27×1.2（吊点附吊挂），中距＜1200（上人） 8.:Φ8钢筋吊杆，双向吊点、中距900~1200 9.:钢筋混凝土板内预留Φ6铁环，双向中距900~1200 | m2 | 9.37
本页小计
合 计
未来软件编制
表-08
分部分项工程和单价措施项目清单与计价表
工程名称：改造工程 | [5 empty] | 第7页 共24页
序 号 | 项目编码 | 项目名称 | 项目特征描述 | 计量 单位 | 工程量 | 金 额(元)
[6 empty] | 综合单价 | 合价 | 其中
暂估价
38 | 011407001003 | 墙面喷刷涂料 | 1.基层类型:墙面一般抹灰面 2.腻子种类:901胶白水泥腻子 3.刮腻子遍数:三遍 4.防护材料种类:白色乳胶漆三遍 5.备注:乳胶漆颜色符合校方要求 | m2 | 40.65
39 | 010810004002 | 暗装窗帘盒 | 1.吊筋:Φ8丝杆,M8膨胀螺栓固定 2.龙骨:C50系列轻钢龙骨 3.侧面基层:12mm阻燃板基层（防火处理） 4.侧面面层:单层9.5mm纸面石膏板 5.顶面基层:12mm阻燃板基层（防火处理） 6.顶面面层:单层9.5mm纸面石膏板 7.腻子种类、遍数:901胶白水泥腻子三遍 8.油漆品种、刷漆遍数:刷白色乳胶漆涂料三遍 9.节点:详见图纸《窗帘盒剖面图》 | m | 22.13
40 | 010810005008 | 窗帘轨 | 1.窗帘轨材质、规格:电动铝合金烤漆轨道 2.备注:具备遥控功能 | m | 22.13
41 | 010810001002 | 窗帘 | 1.窗帘材质:高密度棉麻混纺布质窗帘，按照1:1.6做褶子，遮光率90％，喷洒防火液 2.窗帘高度、宽度:高度暂定3000mm，宽度具体与甲方确认 3.备注:工程量按垂直投影面积计算，成活后展开面积在综合单价中考虑，颜色由中标方提供样品，甲方确认后生产，环保等级E0级 | m2 | 66.39
42 | 011508005002 | 定制洞洞板 | 1.品种、颜色:定制洞洞板 2.备注:详见设计图纸 | m2 | 12.65
43 | 011508005008 | 图文广告定制 | 1.品种、颜色:图文广告定制 2.备注:详见设计图纸 | m2 | 12.65
44 | 011501008002 | 定制烤漆展示柜 | 1.规格:450×800mm[宽×高] 2.基材:采用E0级优质环保三聚氰胺饰面多层实木板 3.其他:1.实木多层免漆板，走线孔内缘和隐蔽部位一律封闭处理，实木封边，两面均衡油饰。 2.同色PVC封边，封边严密、平整、无脱胶、表面无胶渍、切口整齐，无崩茬，尺寸精确到0.5mm。 3.五金件连接，板内预埋尼龙螺母的方式，确保使用寿命更长。 4.备注:具体详见设计图纸 | m | 5.41
本页小计
合 计
未来软件编制
表-08
分部分项工程和单价措施项目清单与计价表
工程名称：改造工程 | [5 empty] | 第8页 共24页
序 号 | 项目编码 | 项目名称 | 项目特征描述 | 计量 单位 | 工程量 | 金 额(元)
[6 empty] | 综合单价 | 合价 | 其中
暂估价
45 | 011501008003 | 定制烤漆展示柜 | 1.规格:450×2750mm[宽×高] 2.基材:采用E0级优质环保三聚氰胺饰面多层实木板 3.其他:1.实木多层免漆板，走线孔内缘和隐蔽部位一律封闭处理，实木封边，两面均衡油饰。 2.同色PVC封边，封边严密、平整、无脱胶、表面无胶渍、切口整齐，无崩茬，尺寸精确到0.5mm。 3.五金件连接，板内预埋尼龙螺母的方式，确保使用寿命更长。 4.备注:具体详见设计图纸 | m | 3.74
|  | A.15 计算机教室1 |  |  | 1
46 | 010805001004 | 电子感应门 | 1.门洞尺寸:5170×2200mm 2.门框、扇材质:1.2mm厚拉丝不锈钢边框 3.玻璃品种、厚度:12mm防火钢化雾化玻璃 4.启动装置的品种、规格:DC24V直流无刷马达、控制器、微电脑化处理器 | 樘 | 2
47 | 011103001004 | 浅灰色地胶垫铺设 | 1.面层材料品种、规格、颜色:2.0mm厚浅灰色地胶垫铺设 2.粘结层厚度、材料种类:胶粘剂粘贴 3.:3.0mm自流平找平层 4.:水泥自流平界面剂 | m2 | 7.22
48 | 011105006004 | 不锈钢踢脚线 | 1.踢脚线高度:60mm 2.基层材料种类、规格:9mm厚阻燃板基层 3.面层材料品种、规格、颜色:1mm厚黑钛拉丝不锈钢踢脚线 | m | 22
49 | 011104004008 | 防静电高架地板地面 | 1.:防静电高架地板，利用原拆除材料安装 | m2 | 81.69
50 | 011210006004 | 轻钢龙骨不锈钢板隔墙 | 1.面层材料品种、规格:1.2mm不锈钢饰面（双面） 2.基层材料种类、规格:12mm阻燃板基层（防火处理）（双面） 3.龙骨材料种类、规格:C型75系列轻钢龙骨 4.隔墙厚度:h=240mm 5.备注:详见设计图纸《隔墙剖面图》 | m2 | 9.88
51 | 011207001008 | 墙面装饰板 | 1.面层材料品种、规格、颜色:单层9.5mm纸面石膏板 2.基层材料种类、规格:12mm厚阻燃板基层（防火处理） 3.做法:具体详见图纸 | m2 | 6.16
本页小计
合 计
未来软件编制
表-08
分部分项工程和单价措施项目清单与计价表
工程名称：改造工程 | [5 empty] | 第9页 共24页
序 号 | 项目编码 | 项目名称 | 项目特征描述 | 计量 单位 | 工程量 | 金 额(元)
[6 empty] | 综合单价 | 合价 | 其中
暂估价
52 | 011207001009 | 墙面装饰板 | 1.面层材料品种、规格、颜色:单层9.5mm纸面石膏板 2.基层材料种类、规格:12mm厚阻燃板基层（防火处理） 3.龙骨材料种类、规格:50系列轻钢龙骨 4.做法:具体详见图纸《P05/1-P01》 | m2 | 10.78
53 | 011207001010 | 墙面装饰板 | 1.面层材料品种、规格、颜色:单层9.5mm纸面石膏板 2.基层材料种类、规格:12mm厚阻燃板基层（防火处理） 3.做法:具体详见图纸 | m2 | 13.92
54 | 011302001007 | 纸面石膏板吊顶天棚 | 1.:刷白色乳胶漆涂料三遍 2.:满刮2厚面层耐水腻子找平，面板接缝处贴嵌缝带，刮腻子找平 3.:双层9.5纸面石膏板自攻螺钉拧牢 4.:轻钢横撑龙骨19×50×0.5中距3000（板材长）19×25×0.5中距3000(板材长) 5.:轻钢小龙骨19×25×0.5中距等于板材1/3宽度（板宽内放两根） 6.:轻钢中龙骨19×50×0.5中距等于板材宽 7.:轻钢大龙骨60×27×1.2（吊点附吊挂），中距＜1200（上人） 8.:Φ8钢筋吊杆，双向吊点、中距900~1200 9.:钢筋混凝土板内预留Φ6铁环，双向中距900~1200 10.:含接缝胶带、钉眼封点防锈漆 | m2 | 22.7
55 | 011302001002 | 纸面石膏板吊顶侧板 | 1.基层材料种类、规格:12mm阻燃板基层（防火处理） 2.面层材料品种、规格:9.5mm厚纸面石膏板 3.腻子种类:满刮2厚面层耐水腻子找平，面板接缝处贴嵌缝带，刮腻子找平 4.油漆品种、刷漆遍数:刷白色乳胶漆涂料三遍 | m2 | 5.19
56 | 011302001005 | 浅灰色铝方通吊顶天棚 | 1.吊顶形式、吊杆规格、高度:Φ8全丝吊杆,M8膨胀螺栓固定 2.龙骨材料种类、规格、中距:承载龙骨、铝方通专用龙骨 3.面层材料品种、规格:40×80×0.8mm浅灰色铝方通 4.其他:具体做法详见设计 | m2 | 52.71
本页小计
合 计
未来软件编制
表-08
分部分项工程和单价措施项目清单与计价表
工程名称：改造工程 | [5 empty] | 第10页 共24页
序 号 | 项目编码 | 项目名称 | 项目特征描述 | 计量 单位 | 工程量 | 金 额(元)
[6 empty] | 综合单价 | 合价 | 其中
暂估价
57 | 011302005003 | 透光软膜吊顶天棚 | 1.:1.5mm定制透光灯膜 2.面层材料品种、规格:9.5纸面石膏板自攻螺钉拧牢 3.基层材料种类、规格:12mm阻燃板基层（防火处理） 4.:轻钢横撑龙骨19×50×0.5中距3000（板材长）19×25×0.5中距3000(板材长) 5.:轻钢小龙骨19×25×0.5中距等于板材1/3宽度（板宽内放两根） 6.:轻钢中龙骨19×50×0.5中距等于板材宽 7.:轻钢大龙骨60×27×1.2（吊点附吊挂），中距＜1200（上人） 8.:Φ8钢筋吊杆，双向吊点、中距900~1200 9.:钢筋混凝土板内预留Φ6铁环，双向中距900~1200 | m2 | 9.29
58 | 011304002001 | 开筒灯孔 | 1.工作内容:开筒灯孔 | 个 | 22
59 | 011407001005 | 墙面喷刷涂料 | 1.基层类型:墙面一般抹灰面 2.腻子种类:901胶白水泥腻子 3.刮腻子遍数:三遍 4.防护材料种类:白色乳胶漆三遍 5.备注:乳胶漆颜色符合校方要求 | m2 | 54.57
60 | 011407002001 | 天棚喷刷涂料 | 1.基层类型:天棚一般抹灰 2.腻子种类、要求:901胶白水泥腻子三遍 3.涂料品种、喷刷遍数:刷深灰色乳胶漆三遍 | m2 | 88.91
61 | 010810004003 | 暗装窗帘盒 | 1.吊筋:Φ8丝杆,M8膨胀螺栓固定 2.龙骨:C50系列轻钢龙骨 3.侧面基层:12mm阻燃板基层（防火处理） 4.侧面面层:单层9.5mm纸面石膏板 5.顶面基层:12mm阻燃板基层（防火处理） 6.顶面面层:单层9.5mm纸面石膏板 7.腻子种类、遍数:901胶白水泥腻子三遍 8.油漆品种、刷漆遍数:刷白色乳胶漆涂料三遍 9.节点:详见图纸《窗帘盒剖面图》 | m | 22.12
62 | 010810005009 | 窗帘轨 | 1.窗帘轨材质、规格:电动铝合金烤漆轨道 2.备注:具备遥控功能 | m | 22.12
本页小计
合 计
未来软件编制
表-08
分部分项工程和单价措施项目清单与计价表
工程名称：改造工程 | [5 empty] | 第11页 共24页
序 号 | 项目编码 | 项目名称 | 项目特征描述 | 计量 单位 | 工程量 | 金 额(元)
[6 empty] | 综合单价 | 合价 | 其中
暂估价
63 | 010810001003 | 窗帘 | 1.窗帘材质:高密度棉麻混纺布质窗帘，按照1:1.6做褶子，遮光率90％，喷洒防火液 2.窗帘高度、宽度:高度暂定3000mm，宽度具体与甲方确认 3.备注:工程量按垂直投影面积计算，成活后展开面积在综合单价中考虑，颜色由中标方提供样品，甲方确认后生产，环保等级E0级 | m2 | 66.36
64 | 011508005003 | 定制宣绒布图文画面 | 1.品种、颜色:定制宣绒布图文画面 2.备注:详见设计图纸 | m2 | 6.86
65 | 011501008004 | 定制烤漆展示柜 | 1.规格:450×800mm[宽×高] 2.基材:采用E0级优质环保三聚氰胺饰面多层实木板 3.其他:1.实木多层免漆板，走线孔内缘和隐蔽部位一律封闭处理，实木封边，两面均衡油饰。 2.同色PVC封边，封边严密、平整、无脱胶、表面无胶渍、切口整齐，无崩茬，尺寸精确到0.5mm。 3.五金件连接，板内预埋尼龙螺母的方式，确保使用寿命更长。 4.备注:具体详见设计图纸 | m | 6.75
|  | A.15 怡创云互动中心 |  |  | 1
66 | 010805001007 | 电子感应门 | 1.门洞尺寸:3760×2320mm 2.门框、扇材质:1.2mm厚拉丝不锈钢边框 3.玻璃品种、厚度:12mm防火钢化雾化玻璃 4.启动装置的品种、规格:DC24V直流无刷马达、控制器、微电脑化处理器 | 樘 | 1
67 | 011103001003 | 浅灰色地胶垫铺设 | 1.面层材料品种、规格、颜色:3.0mm厚浅灰色地胶垫铺设 2.粘结层厚度、材料种类:胶粘剂粘贴 3.:3.0mm自流平找平层 4.:水泥自流平界面剂 | m2 | 47.72
68 | 011105006005 | 不锈钢踢脚线 | 1.踢脚线高度:60mm 2.基层材料种类、规格:9mm厚阻燃板基层 3.面层材料品种、规格、颜色:1mm厚黑钛拉丝不锈钢踢脚线 | m | 22
69 | 011207001020 | 墙面装饰板 | 1.面层材料品种、规格、颜色:单层9.5mm纸面石膏板 2.基层材料种类、规格:12mm厚阻燃板基层（防火处理） 3.做法:具体详见图纸 | m2 | 7.21
本页小计
合 计
未来软件编制
表-08
分部分项工程和单价措施项目清单与计价表
工程名称：改造工程 | [5 empty] | 第12页 共24页
序 号 | 项目编码 | 项目名称 | 项目特征描述 | 计量 单位 | 工程量 | 金 额(元)
[6 empty] | 综合单价 | 合价 | 其中
暂估价
70 | 011207001019 | 墙面装饰板 | 1.面层材料品种、规格、颜色:单层9.5mm纸面石膏板 2.基层材料种类、规格:12mm厚阻燃板基层（防火处理） 3.龙骨材料种类、规格:50系列轻钢龙骨 4.做法:具体详见图纸《P04/1-P01》 | m2 | 16.03
71 | 011302001008 | 冲孔铝板吊顶天棚 | 1.:1.0mm厚冲孔铝板与配套专用龙骨固定 2.:与铝合金方板配套的专用下层副龙骨联结，间距≤600 3.:与安装型式配套的专用上层主龙骨，间距≤1200用吊件与钢筋吊杆联结后找平 4.:10号镀锌低碳钢丝（或Φ8钢筋）吊杆，双向中距≤1200，吊杆上部与板底预留吊环（勾）固定 5.:板底Φ10钢筋吊环（勾），双向中距≤1200（预制混凝土板可在板缝内预留吊环） | m2 | 39.1
72 | 011302001009 | 透光软膜吊顶天棚 | 1.面层材料品种、规格:1.5mm定制透光灯膜 2.基层材料种类、规格:12mm阻燃板基层（防火处理）与配套专用龙骨固定 3.:与铝合金方板配套的专用下层副龙骨联结，间距≤600 4.:与安装型式配套的专用上层主龙骨，间距≤1200用吊件与钢筋吊杆联结后找平 5.:10号镀锌低碳钢丝（或Φ8钢筋）吊杆，双向中距≤1200，吊杆上部与板底预留吊环（勾）固定 6.:板底Φ10钢筋吊环（勾），双向中距≤1200（预制混凝土板可在板缝内预留吊环） | m2 | 5.68
73 | 011407001009 | 墙面喷刷涂料 | 1.基层类型:墙面一般抹灰面 2.腻子种类:901胶白水泥腻子 3.刮腻子遍数:三遍 4.防护材料种类:浅蓝色乳胶漆三遍 5.备注:乳胶漆颜色符合校方要求 | m2 | 48.22
本页小计
合 计
未来软件编制
表-08
分部分项工程和单价措施项目清单与计价表
工程名称：改造工程 | [5 empty] | 第13页 共24页
序 号 | 项目编码 | 项目名称 | 项目特征描述 | 计量 单位 | 工程量 | 金 额(元)
[6 empty] | 综合单价 | 合价 | 其中
暂估价
74 | 010810004004 | 暗装窗帘盒 | 1.吊筋:Φ8丝杆,M8膨胀螺栓固定 2.龙骨:C50系列轻钢龙骨 3.侧面基层:12mm阻燃板基层（防火处理） 4.侧面面层:单层9.5mm纸面石膏板 5.顶面基层:12mm阻燃板基层（防火处理） 6.顶面面层:单层9.5mm纸面石膏板 7.腻子种类、遍数:901胶白水泥腻子三遍 8.油漆品种、刷漆遍数:刷白色乳胶漆涂料三遍 9.节点:详见图纸《窗帘盒剖面图》 | m | 14.08
75 | 010810005010 | 窗帘轨 | 1.窗帘轨材质、规格:电动铝合金烤漆轨道 2.备注:具备遥控功能 | m | 14.08
76 | 010810001004 | 窗帘 | 1.窗帘材质:高密度棉麻混纺布质窗帘，按照1:1.6做褶子，遮光率90％，喷洒防火液 2.窗帘高度、宽度:高度暂定3000mm，宽度具体与甲方确认 3.备注:工程量按垂直投影面积计算，成活后展开面积在综合单价中考虑，颜色由中标方提供样品，甲方确认后生产，环保等级E0级 | m2 | 42.24
77 | 011508005005 | 定制洞洞板 | 1.品种、颜色:定制洞洞板 2.备注:详见设计图纸 | m2 | 3.8
78 | 011501008008 | 定制烤漆展示柜 | 1.规格:450×800mm[宽×高] 2.基材:采用E0级优质环保三聚氰胺饰面多层实木板 3.其他:1.实木多层免漆板，走线孔内缘和隐蔽部位一律封闭处理，实木封边，两面均衡油饰。 2.同色PVC封边，封边严密、平整、无脱胶、表面无胶渍、切口整齐，无崩茬，尺寸精确到0.5mm。 3.五金件连接，板内预埋尼龙螺母的方式，确保使用寿命更长。 4.备注:具体详见设计图纸 | m | 4.05
|  | A.15 科创梦工厂学习中心 |  |  | 1
79 | 010805001005 | 电子感应门 | 1.门洞尺寸:5170×2200mm 2.门框、扇材质:1.2mm厚拉丝不锈钢边框 3.玻璃品种、厚度:12mm防火钢化雾化玻璃 4.启动装置的品种、规格:DC24V直流无刷马达、控制器、微电脑化处理器 | 樘 | 2
本页小计
合 计
未来软件编制
表-08
分部分项工程和单价措施项目清单与计价表
工程名称：改造工程 | [5 empty] | 第14页 共24页
序 号 | 项目编码 | 项目名称 | 项目特征描述 | 计量 单位 | 工程量 | 金 额(元)
[6 empty] | 综合单价 | 合价 | 其中
暂估价
80 | 011103001005 | 浅灰色地胶垫铺设 | 1.面层材料品种、规格、颜色:3.0mm厚浅灰色地胶垫铺设 2.粘结层厚度、材料种类:胶粘剂粘贴 3.:3.0mm自流平找平层 4.:水泥自流平界面剂 | m2 | 85.19
81 | 011105006006 | 不锈钢踢脚线 | 1.踢脚线高度:60mm 2.基层材料种类、规格:9mm厚阻燃板基层 3.面层材料品种、规格、颜色:1mm厚黑钛拉丝不锈钢踢脚线 | m | 22
82 | 011210006006 | 轻钢龙骨不锈钢板隔墙 | 1.面层材料品种、规格:1.2mm不锈钢饰面（双面） 2.基层材料种类、规格:12mm阻燃板基层（防火处理）（双面） 3.龙骨材料种类、规格:C型75系列轻钢龙骨 4.隔墙厚度:h=240mm 5.备注:详见设计图纸《隔墙剖面图》 | m2 | 9.7
83 | 011207001014 | 墙面装饰板 | 1.面层材料品种、规格、颜色:单层9.5mm纸面石膏板 2.基层材料种类、规格:12mm厚阻燃板基层（防火处理） 3.做法:具体详见图纸 | m2 | 9.5
84 | 011207001013 | 墙面装饰板 | 1.面层材料品种、规格、颜色:单层9.5mm纸面石膏板 2.基层材料种类、规格:12mm厚阻燃板基层（防火处理） 3.龙骨材料种类、规格:50系列轻钢龙骨 4.做法:具体详见图纸《P04/1-P07》 | m2 | 7.14
85 | 011207001015 | 墙面装饰板 | 1.面层材料品种、规格、颜色:5mm厚超白钢化烤漆玻璃 | m2 | 2.03
86 | 011207001016 | 墙面装饰板 | 1.面层材料品种、规格、颜色:2.0mm厚白色铝单板 2.固定方式:30×20×3铝合金角码@400mm，40×35×3槽铝加强肋@450mm 3.龙骨材料种类、规格:50×50×5mm镀锌角钢 4.做法:具体详见设计图纸 | m2 | 3.25
本页小计
合 计
未来软件编制
表-08
分部分项工程和单价措施项目清单与计价表
工程名称：改造工程 | [5 empty] | 第15页 共24页
序 号 | 项目编码 | 项目名称 | 项目特征描述 | 计量 单位 | 工程量 | 金 额(元)
[6 empty] | 综合单价 | 合价 | 其中
暂估价
87 | 011302001010 | 纸面石膏板吊顶天棚 | 1.:刷白色乳胶漆涂料三遍 2.:满刮2厚面层耐水腻子找平，面板接缝处贴嵌缝带，刮腻子找平 3.:双层9.5纸面石膏板自攻螺钉拧牢 4.:轻钢横撑龙骨19×50×0.5中距3000（板材长）19×25×0.5中距3000(板材长) 5.:轻钢小龙骨19×25×0.5中距等于板材1/3宽度（板宽内放两根） 6.:轻钢中龙骨19×50×0.5中距等于板材宽 7.:轻钢大龙骨60×27×1.2（吊点附吊挂），中距＜1200（上人） 8.:Φ8钢筋吊杆，双向吊点、中距900~1200 9.:钢筋混凝土板内预留Φ6铁环，双向中距900~1200 10.:含接缝胶带、钉眼封点防锈漆 | m2 | 41.47
88 | 011302001011 | 纸面石膏板吊顶侧板 | 1.基层材料种类、规格:12mm阻燃板基层 2.面层材料品种、规格:9.5mm厚纸面石膏板（防火处理） 3.腻子种类:满刮2厚面层耐水腻子找平，面板接缝处贴嵌缝带，刮腻子找平 4.油漆品种、刷漆遍数:刷白色乳胶漆涂料三遍 | m2 | 4.57
89 | 011302001012 | 浅灰色铝方通吊顶天棚 | 1.吊顶形式、吊杆规格、高度:Φ8全丝吊杆,M8膨胀螺栓固定 2.龙骨材料种类、规格、中距:承载龙骨、铝方通专用龙骨 3.面层材料品种、规格:80×100×1.2mm浅灰色铝方通 4.其他:具体做法详见设计 | m2 | 40.5
90 | 011302005004 | 透光软膜吊顶天棚 | 1.:1.5mm定制透光灯膜 2.面层材料品种、规格:9.5纸面石膏板自攻螺钉拧牢 3.基层材料种类、规格:12mm阻燃板基层（防火处理） 4.:轻钢横撑龙骨19×50×0.5中距3000（板材长）19×25×0.5中距3000(板材长) 5.:轻钢小龙骨19×25×0.5中距等于板材1/3宽度（板宽内放两根） 6.:轻钢中龙骨19×50×0.5中距等于板材宽 7.:轻钢大龙骨60×27×1.2（吊点附吊挂），中距＜1200（上人） 8.:Φ8钢筋吊杆，双向吊点、中距900~1200 9.:钢筋混凝土板内预留Φ6铁环，双向中距900~1200 | m2 | 2.49
本页小计
合 计
未来软件编制
表-08
分部分项工程和单价措施项目清单与计价表
工程名称：改造工程 | [5 empty] | 第16页 共24页
序 号 | 项目编码 | 项目名称 | 项目特征描述 | 计量 单位 | 工程量 | 金 额(元)
[6 empty] | 综合单价 | 合价 | 其中
暂估价
91 | 011304002002 | 开筒灯孔 | 1.工作内容:开筒灯孔 | 个 | 16
92 | 011407001007 | 墙面喷刷涂料 | 1.基层类型:墙面一般抹灰面 2.腻子种类:901胶白水泥腻子 3.刮腻子遍数:三遍 4.防护材料种类:白色乳胶漆三遍 5.备注:乳胶漆颜色符合校方要求 | m2 | 63.16
93 | 011407002002 | 天棚喷刷涂料 | 1.基层类型:天棚一般抹灰 2.腻子种类、要求:901胶白水泥腻子三遍 3.涂料品种、喷刷遍数:刷深灰色乳胶漆三遍 | m2 | 85.19
94 | 010810004005 | 暗装窗帘盒 | 1.吊筋:Φ8丝杆,M8膨胀螺栓固定 2.龙骨:C50系列轻钢龙骨 3.侧面基层:12mm阻燃板基层（防火处理） 4.侧面面层:单层9.5mm纸面石膏板 5.顶面基层:12mm阻燃板基层（防火处理） 6.顶面面层:单层9.5mm纸面石膏板 7.腻子种类、遍数:901胶白水泥腻子三遍 8.油漆品种、刷漆遍数:刷白色乳胶漆涂料三遍 9.节点:详见图纸《窗帘盒剖面图》 | m | 16.13
95 | 010810005011 | 窗帘轨 | 1.窗帘轨材质、规格:电动铝合金烤漆轨道 2.备注:具备遥控功能 | m | 16.13
96 | 010810001005 | 窗帘 | 1.窗帘材质:高密度棉麻混纺布质窗帘，按照1:1.6做褶子，遮光率90％，喷洒防火液 2.窗帘高度、宽度:高度暂定3000mm，宽度具体与甲方确认 3.备注:工程量按垂直投影面积计算，成活后展开面积在综合单价中考虑，颜色由中标方提供样品，甲方确认后生产，环保等级E0级 | m2 | 48.39
97 | 011508005004 | 定制洞洞板 | 1.品种、颜色:定制洞洞板 2.备注:详见设计图纸 | m2 | 2.9
98 | 011501008006 | 定制烤漆书架 | 1.基材:采用E0级优质环保三聚氰胺饰面多层实木板 2.其他:1.实木多层免漆板，走线孔内缘和隐蔽部位一律封闭处理，实木封边，两面均衡油饰。 2.同色PVC封边，封边严密、平整、无脱胶、表面无胶渍、切口整齐，无崩茬，尺寸精确到0.5mm。 3.五金件连接，板内预埋尼龙螺母的方式，确保使用寿命更长。 3.备注:具体详见设计图纸 | m2 | 1.38
本页小计
合 计
未来软件编制
表-08
分部分项工程和单价措施项目清单与计价表
工程名称：改造工程 | [5 empty] | 第17页 共24页
序 号 | 项目编码 | 项目名称 | 项目特征描述 | 计量 单位 | 工程量 | 金 额(元)
[6 empty] | 综合单价 | 合价 | 其中
暂估价
99 | 011501008005 | 定制烤漆展示柜 | 1.规格:450×800mm[宽×高] 2.基材:采用E0级优质环保三聚氰胺饰面多层实木板 3.其他:1.实木多层免漆板，走线孔内缘和隐蔽部位一律封闭处理，实木封边，两面均衡油饰。 2.同色PVC封边，封边严密、平整、无脱胶、表面无胶渍、切口整齐，无崩茬，尺寸精确到0.5mm。 3.五金件连接，板内预埋尼龙螺母的方式，确保使用寿命更长。 4.备注:具体详见设计图纸 | m | 12.06
|  | A.15 计算机教室1 |  |  | 1
100 | 010805001006 | 电子感应门 | 1.门洞尺寸:5170×2200mm 2.门框、扇材质:1.2mm厚拉丝不锈钢边框 3.玻璃品种、厚度:12mm防火钢化雾化玻璃 4.启动装置的品种、规格:DC24V直流无刷马达、控制器、微电脑化处理器 | 樘 | 2
101 | 011103001006 | 浅灰色地胶垫铺设 | 1.面层材料品种、规格、颜色:3.0mm厚浅灰色地胶垫铺设 2.粘结层厚度、材料种类:胶粘剂粘贴 3.:3.0mm自流平找平层 4.:水泥自流平界面剂 | m2 | 7.22
102 | 011105006007 | 不锈钢踢脚线 | 1.踢脚线高度:60mm 2.基层材料种类、规格:9mm厚阻燃板基层 3.面层材料品种、规格、颜色:1mm厚黑钛拉丝不锈钢踢脚线 | m | 22
103 | 011104004009 | 防静电高架地板地面 | 1.:防静电高架地板，利用原拆除材料安装 | m2 | 78.63
104 | 011210006007 | 轻钢龙骨不锈钢板隔墙 | 1.面层材料品种、规格:1.2mm不锈钢饰面（双面） 2.基层材料种类、规格:12mm阻燃板基层（防火处理）（双面） 3.龙骨材料种类、规格:C型75系列轻钢龙骨 4.隔墙厚度:h=240mm 5.备注:详见设计图纸《隔墙剖面图》 | m2 | 9.92
105 | 011207001017 | 墙面装饰板 | 1.面层材料品种、规格、颜色:单层9.5mm纸面石膏板 2.基层材料种类、规格:12mm厚阻燃板基层（防火处理） 3.做法:具体详见图纸 | m2 | 24.97
本页小计
合 计
未来软件编制
表-08
分部分项工程和单价措施项目清单与计价表
工程名称：改造工程 | [5 empty] | 第18页 共24页
序 号 | 项目编码 | 项目名称 | 项目特征描述 | 计量 单位 | 工程量 | 金 额(元)
[6 empty] | 综合单价 | 合价 | 其中
暂估价
106 | 011207001018 | 墙面装饰板 | 1.面层材料品种、规格、颜色:单层9.5mm纸面石膏板 2.基层材料种类、规格:12mm厚阻燃板基层（防火处理） 3.龙骨材料种类、规格:50系列轻钢龙骨 4.做法:具体详见图纸《P04/1-P06》 | m2 | 9.86
107 | 011302001013 | 纸面石膏板吊顶天棚 | 1.:刷白色乳胶漆涂料三遍 2.:满刮2厚面层耐水腻子找平，面板接缝处贴嵌缝带，刮腻子找平 3.:双层9.5纸面石膏板自攻螺钉拧牢 4.:轻钢横撑龙骨19×50×0.5中距3000（板材长）19×25×0.5中距3000(板材长) 5.:轻钢小龙骨19×25×0.5中距等于板材1/3宽度（板宽内放两根） 6.:轻钢中龙骨19×50×0.5中距等于板材宽 7.:轻钢大龙骨60×27×1.2（吊点附吊挂），中距＜1200（上人） 8.:Φ8钢筋吊杆，双向吊点、中距900~1200 9.:钢筋混凝土板内预留Φ6铁环，双向中距900~1200 10.:含接缝胶带、钉眼封点防锈漆 | m2 | 19.86
108 | 011302001014 | 纸面石膏板吊顶侧板 | 1.基层材料种类、规格:12mm阻燃板基层（防火处理） 2.面层材料品种、规格:9.5mm厚纸面石膏板 3.腻子种类:满刮2厚面层耐水腻子找平，面板接缝处贴嵌缝带，刮腻子找平 4.油漆品种、刷漆遍数:刷白色乳胶漆涂料三遍 | m2 | 5.27
109 | 011302001015 | 浅灰色铝方通吊顶天棚 | 1.吊顶形式、吊杆规格、高度:Φ8全丝吊杆,M8膨胀螺栓固定 2.龙骨材料种类、规格、中距:承载龙骨、铝方通专用龙骨 3.面层材料品种、规格:40×80×0.8mm浅灰色铝方通 4.其他:具体做法详见设计 | m2 | 52.18
本页小计
合 计
未来软件编制
表-08
分部分项工程和单价措施项目清单与计价表
工程名称：改造工程 | [5 empty] | 第19页 共24页
序 号 | 项目编码 | 项目名称 | 项目特征描述 | 计量 单位 | 工程量 | 金 额(元)
[6 empty] | 综合单价 | 合价 | 其中
暂估价
110 | 011302005005 | 透光软膜吊顶天棚 | 1.:1.5mm定制透光灯膜 2.面层材料品种、规格:9.5纸面石膏板自攻螺钉拧牢 3.基层材料种类、规格:12mm阻燃板基层（防火处理） 4.:轻钢横撑龙骨19×50×0.5中距3000（板材长）19×25×0.5中距3000(板材长) 5.:轻钢小龙骨19×25×0.5中距等于板材1/3宽度（板宽内放两根） 6.:轻钢中龙骨19×50×0.5中距等于板材宽 7.:轻钢大龙骨60×27×1.2（吊点附吊挂），中距＜1200（上人） 8.:Φ8钢筋吊杆，双向吊点、中距900~1200 9.:钢筋混凝土板内预留Φ6铁环，双向中距900~1200 | m2 | 7.82
111 | 011407001008 | 墙面喷刷涂料 | 1.基层类型:墙面一般抹灰面 2.腻子种类:901胶白水泥腻子 3.刮腻子遍数:三遍 4.防护材料种类:白色乳胶漆三遍 5.备注:乳胶漆颜色符合校方要求 | m2 | 61.43
112 | 011407002003 | 天棚喷刷涂料 | 1.基层类型:天棚一般抹灰 2.腻子种类、要求:901胶白水泥腻子三遍 3.涂料品种、喷刷遍数:刷深灰色乳胶漆三遍 | m2 | 85.85
113 | 010810004006 | 暗装窗帘盒 | 1.吊筋:Φ8丝杆,M8膨胀螺栓固定 2.龙骨:C50系列轻钢龙骨 3.侧面基层:12mm阻燃板基层（防火处理） 4.侧面面层:单层9.5mm纸面石膏板 5.顶面基层:12mm阻燃板基层（防火处理） 6.顶面面层:单层9.5mm纸面石膏板 7.腻子种类、遍数:901胶白水泥腻子三遍 8.油漆品种、刷漆遍数:刷白色乳胶漆涂料三遍 9.节点:详见图纸《窗帘盒剖面图》 | m | 22.11
114 | 010810005012 | 窗帘轨 | 1.窗帘轨材质、规格:电动铝合金烤漆轨道 2.备注:具备遥控功能 | m | 22.11
本页小计
合 计
未来软件编制
表-08
分部分项工程和单价措施项目清单与计价表
工程名称：改造工程 | [5 empty] | 第20页 共24页
序 号 | 项目编码 | 项目名称 | 项目特征描述 | 计量 单位 | 工程量 | 金 额(元)
[6 empty] | 综合单价 | 合价 | 其中
暂估价
115 | 010810001006 | 窗帘 | 1.窗帘材质:高密度棉麻混纺布质窗帘，按照1:1.6做褶子，遮光率90％，喷洒防火液 2.窗帘高度、宽度:高度暂定3000mm，宽度具体与甲方确认 3.备注:工程量按垂直投影面积计算，成活后展开面积在综合单价中考虑，颜色由中标方提供样品，甲方确认后生产，环保等级E0级 | m2 | 66.33
116 | 011501008007 | 定制烤漆展示柜 | 1.规格:450×800mm[宽×高] 2.基材:采用E0级优质环保三聚氰胺饰面多层实木板 3.其他:1.实木多层免漆板，走线孔内缘和隐蔽部位一律封闭处理，实木封边，两面均衡油饰。 2.同色PVC封边，封边严密、平整、无脱胶、表面无胶渍、切口整齐，无崩茬，尺寸精确到0.5mm。 3.五金件连接，板内预埋尼龙螺母的方式，确保使用寿命更长。 4.备注:具体详见设计图纸 | m | 6.75
117 | 011507003001 | 定制超薄灯箱 | 1.箱体:定制超薄灯箱 | m2 | 0.76
|  | A.15 科创走廊 |  |  | 1
118 | 010801001001 | 成品实木烤漆门带套 | 1.门编号:M0921 2.门洞尺寸:900×2100mm 3.门套:18mm细木工板；成品木饰面板 4.其他五金件:含门把手、门锁、铰链等五金件 5.备注:选样需经过业主确定方可施工 | 樘 | 2
119 | 010805005001 | 钢化玻璃门带门套 | 1.门代号及洞口尺寸:1800×2600mm 2.门套:12mm厚阻燃板基层，刷防腐漆一道、1.2mm厚拉丝不锈钢包门套 3.玻璃品种、厚度:15mm钢化玻璃地弹门 4.其他五金件:含门把手、门锁、门夹、地弹簧等五金件 5.备注:选样需经过业主确定方可施工 | 樘 | 1
120 | 010802004001 | 定制隐形门 | 1.门洞尺寸:930×2200mm 2.五金件:含门框、门锁、门吸、铰链等小五金件，铰链不少于3套/樘 3.备注:符合业主相关要求 | 樘 | 1
本页小计
合 计
未来软件编制
表-08
分部分项工程和单价措施项目清单与计价表
工程名称：改造工程 | [5 empty] | 第21页 共24页
序 号 | 项目编码 | 项目名称 | 项目特征描述 | 计量 单位 | 工程量 | 金 额(元)
[6 empty] | 综合单价 | 合价 | 其中
暂估价
121 | 011103001007 | 浅灰色地胶垫铺设 | 1.面层材料品种、规格、颜色:3.0mm厚浅灰色地胶垫铺设 2.粘结层厚度、材料种类:胶粘剂粘贴 3.:3.0mm自流平找平层 4.:水泥自流平界面剂 | m2 | 182.39
122 | 011204003001 | 块料墙面 | 1.:400×400mm墙面砖，美缝剂处理 2.:4厚强力胶粉泥粘结层，柔挤压式 3.:1.5厚聚合物水泥基复合防水涂料防水层 4.:20厚1:3水泥砂浆打底压实抹平 5.:基层墙体(所以墙面增加界面剂一道) | m2 | 16.22
123 | 011207001021 | 墙面装饰板 | 1.面层材料品种、规格、颜色:2.0mm厚白色铝单板 2.固定方式:30×20×3铝合金角码@400mm，40×35×3槽铝加强肋@450mm 3.龙骨材料种类、规格:50×50×5mm镀锌角钢 4.做法:具体详见设计图纸 | m2 | 58.42
124 | 011207001024 | 墙面装饰板 | 1.面层材料品种、规格、颜色:2.0mm厚冲孔铝单板 2.固定方式:30×20×3铝合金角码@400mm，40×35×3槽铝加强肋@450mm 3.龙骨材料种类、规格:50×50×5mm镀锌角钢 4.做法:具体详见设计图纸 | m2 | 25.41
125 | 011207001022 | 墙面装饰板 | 1.面层材料品种、规格、颜色:2.5mm厚白色波纹铝板(选型) 2.基层材料种类、规格:12mm厚阻燃板基层（防火处理） 3.龙骨材料种类、规格:50系列轻钢龙骨，15mm细木工板加固处理 4.做法:具体详见图纸 | m2 | 11.62
126 | 011207001023 | 墙面装饰板 | 1.面层材料品种、规格、颜色:单层9.5mm纸面石膏板 2.基层材料种类、规格:12mm厚阻燃板基层（防火处理） 3.龙骨材料种类、规格:50系列轻钢龙骨，15mm细木工板加固处理 4.做法:具体详见图纸 | m2 | 0.91
本页小计
合 计
未来软件编制
表-08
分部分项工程和单价措施项目清单与计价表
工程名称：改造工程 | [5 empty] | 第22页 共24页
序 号 | 项目编码 | 项目名称 | 项目特征描述 | 计量 单位 | 工程量 | 金 额(元)
[6 empty] | 综合单价 | 合价 | 其中
暂估价
127 | 011302001016 | 白色铝单板吊顶天棚 | 1.:2.0mm厚白色铝单板与配套专用龙骨固定 2.:与铝合金方板配套的专用下层副龙骨联结，间距≤600 3.:与安装型式配套的专用上层主龙骨，间距≤1200用吊件与钢筋吊杆联结后找平 4.:10号镀锌低碳钢丝（或Φ8钢筋）吊杆，双向中距≤1200，吊杆上部与板底预留吊环（勾）固定 5.:板底Φ10钢筋吊环（勾），双向中距≤1200（预制混凝土板可在板缝内预留吊环） | m2 | 97.38
128 | 011302001020 | 铝板穿孔造型吊顶天棚 | 1.:2.0mm厚铝板穿孔造型与配套专用龙骨固定 2.:与铝合金方板配套的专用下层副龙骨联结，间距≤600 3.:与安装型式配套的专用上层主龙骨，间距≤1200用吊件与钢筋吊杆联结后找平 4.:10号镀锌低碳钢丝（或Φ8钢筋）吊杆，双向中距≤1200，吊杆上部与板底预留吊环（勾）固定 5.:板底Φ10钢筋吊环（勾），双向中距≤1200（预制混凝土板可在板缝内预留吊环） | m2 | 46.96
129 | 011302001017 | 透光软膜吊顶天棚 | 1.面层材料品种、规格:1.5mm星空透光灯膜 2.基层材料种类、规格:12mm阻燃板基层（防火处理）与配套专用龙骨固定 3.:与铝合金方板配套的专用下层副龙骨联结，间距≤600 4.:与安装型式配套的专用上层主龙骨，间距≤1200用吊件与钢筋吊杆联结后找平 5.:10号镀锌低碳钢丝（或Φ8钢筋）吊杆，双向中距≤1200，吊杆上部与板底预留吊环（勾）固定 6.:板底Φ10钢筋吊环（勾），双向中距≤1200（预制混凝土板可在板缝内预留吊环） | m2 | 13.53
本页小计
合 计
未来软件编制
表-08
分部分项工程和单价措施项目清单与计价表
工程名称：改造工程 | [5 empty] | 第23页 共24页
序 号 | 项目编码 | 项目名称 | 项目特征描述 | 计量 单位 | 工程量 | 金 额(元)
[6 empty] | 综合单价 | 合价 | 其中
暂估价
130 | 011302001019 | 定制LED平板灯吊顶天棚 | 1.面层材料品种、规格:定制LED平板灯[灯具已另计] 2.基层材料种类、规格:12mm阻燃板基层与配套专用龙骨固定 3.:与铝合金方板配套的专用下层副龙骨联结，间距≤600 4.:与安装型式配套的专用上层主龙骨，间距≤1200用吊件与钢筋吊杆联结后找平 5.:10号镀锌低碳钢丝（或Φ8钢筋）吊杆，双向中距≤1200，吊杆上部与板底预留吊环（勾）固定 6.:板底Φ10钢筋吊环（勾），双向中距≤1200（预制混凝土板可在板缝内预留吊环） | m2 | 18.71
131 | 011508005006 | 定制亚克力高清UV发光展示板 | 1.品种、颜色:定制亚克力高清UV发光展示板 2.备注:详见设计图纸 | m2 | 0.38
132 | 011508005007 | 定制亚克力图文展板、文字、互动装置 | 1.品种、颜色:定制亚克力图文展板、文字、互动装置 2.备注:详见设计图纸 | 项 | 1
133 | 011501008009 | 定制烤漆展示柜 | 1.规格:350×2750mm[宽×高] 2.基材:采用E0级优质环保三聚氰胺饰面多层实木板 3.其他:1.实木多层免漆板，走线孔内缘和隐蔽部位一律封闭处理，实木封边，两面均衡油饰。 2.同色PVC封边，封边严密、平整、无脱胶、表面无胶渍、切口整齐，无崩茬，尺寸精确到0.5mm。 3.五金件连接，板内预埋尼龙螺母的方式，确保使用寿命更长。 4.备注:具体详见设计图纸 | m | 2.32
|  | A.15 机房 |  |  | 1
134 | 011103001008 | 浅灰色地胶垫铺设 | 1.面层材料品种、规格、颜色:3.0mm厚浅灰色地胶垫铺设 2.粘结层厚度、材料种类:胶粘剂粘贴 3.:3.0mm自流平找平层 4.:水泥自流平界面剂 | m2 | 1
135 | 011104004010 | 防静电高架地板地面 | 1.:防静电高架地板，利用原拆除材料安装 | m2 | 10.41
本页小计
合 计
未来软件编制
表-08
分部分项工程和单价措施项目清单与计价表
工程名称：改造工程 | [5 empty] | 第24页 共24页
序 号 | 项目编码 | 项目名称 | 项目特征描述 | 计量 单位 | 工程量 | 金 额(元)
[6 empty] | 综合单价 | 合价 | 其中
暂估价
136 | 011302001018 | 铝方板集成吊顶天棚 | 1.:铝合金方板600×600×0.8与配套专用龙骨固定 2.:与铝合金方板配套的专用下层副龙骨联结，间距≤600 3.:与安装型式配套的专用上层主龙骨，间距≤1200用吊件与钢筋吊杆联结后找平 4.:10号镀锌低碳钢丝（或Φ8钢筋）吊杆，双向中距≤1200，吊杆上部与板底预留吊环（勾）固定 5.:板底Φ10钢筋吊环（勾），双向中距≤1200（预制混凝土板可在板缝内预留吊环） | m2 | 10.41
137 | 011407001010 | 墙面喷刷涂料 | 1.基层类型:墙面一般抹灰面 2.腻子种类:901胶白水泥腻子 3.刮腻子遍数:三遍 4.防护材料种类:白色乳胶漆三遍 5.备注:乳胶漆颜色符合校方要求 | m2 | 38.42
|  | A.15 卫生间改造 |  |  | 1
138 | 010401012001 | 零星砌砖 | 1.零星砌砖名称、部位:厕所蹲坑 2.砖品种、规格、强度等级:MU15级混凝土实心砖 3.砂浆强度等级、配合比:M5.0级混合砌筑砂浆[预拌] | m3 | 3.6
139 | 011102003002 | 块料楼地面 | 1.:250×250mm通体全瓷哑光防滑防滑地砖，干水泥擦缝 2.:20厚1:3干硬性水泥砂浆结合层，表面撒水泥粉 3.:1.5厚聚氨酯防水层（表面宜撒粘适量细砂，在墙柱交接处翻起高度不小于150） 4.:1:3水泥砂浆或最薄处30厚C20细石混凝土，从门口处向地漏找1％坡，随打随抹平。四周及管根部位用干拌砂浆抹小八字角 5.:原楼基层 | m2 | 54
140 | 011210006008 | 蹲坑隔断 | 1.隔断板材材质:12mm厚抗倍特 2.配件品种、规格:304不锈钢五金件 3.做法:具体详见图纸《施建-04》 4.隔板净高度:1950mm | 间 | 2
分部分项合计
141 | 011701001001 | 天棚脚手架 | 1.搭设方式:天棚活动脚手架 2.:投标人自行考虑报价 | m2 | 1000
142 | 011701003001 | 内墙脚手架 | 1.搭设方式:内墙装饰脚手架 2.:投标人自行考虑报价 | m2 | 1500
单价措施合计
本页小计
合 计
未来软件编制
表-08

## 3.3表-11 总价措施项目清单与计价表
总价措施项目清单与计价表
工程名称：改造工程 |  |  |  | 标段： |  |  | 第1页 共3页
序号 | 项目编码 | 项 目 名 称 | 计算基础 | 费率(%) | 金额(元) | 调整 费率(%) |  | 调整后 金额(元) | 备注
1 | 011707001001 | 安全文明施工
1.1 | 1.1 | 基本费 | 分部分项清单合价+单价措施清单合价-分部分项除税工程设备费-单价措施除税工程设备费 | 3.1 |  |  |  |  | 不取费时将“费率”置0；
1.2 | 1.2 | 增加费 | 分部分项清单合价+单价措施清单合价-分部分项除税工程设备费-单价措施除税工程设备费 | 0 |  |  |  |  | 1星0.7%/2星0.77%/3星0.84%
1.3 | 1.3 | 扬尘污染防治增加费 | 分部分项清单合价+单价措施清单合价-分部分项除税工程设备费-单价措施除税工程设备费 | 0.31
2 | 011707002001 | 夜间施工 | 分部分项清单合价+单价措施清单合价-分部分项除税工程设备费-单价措施除税工程设备费 | [5 empty] | 0～0.1%
3 | 011707003001 | 非夜间施工照明 | 分部分项清单合价+单价措施清单合价-分部分项除税工程设备费-单价措施除税工程设备费 | [5 empty] | 0.2%
4 | 011707004001 | 二次搬运 | 分部分项清单合价+单价措施清单合价-分部分项除税工程设备费-单价措施除税工程设备费
未来软件编制
表-11
总价措施项目清单与计价表
工程名称：改造工程 |  |  |  | 标段： |  |  | 第2页 共3页
序号 | 项目编码 | 项 目 名 称 | 计算基础 | 费率(%) | 金额(元) | 调整 费率(%) |  | 调整后 金额(元) | 备注
5 | 011707005001 | 冬雨季施工 | 分部分项清单合价+单价措施清单合价-分部分项除税工程设备费-单价措施除税工程设备费 | [5 empty] | 0.05～0.2%
6 | 011707006001 | 地上、地下设施、建筑物的临时保护设施 | 分部分项清单合价+单价措施清单合价-分部分项除税工程设备费-单价措施除税工程设备费
7 | 011707007001 | 已完成工程及设备保护 | 分部分项清单合价+单价措施清单合价-分部分项除税工程设备费-单价措施除税工程设备费 | [5 empty] | 0～0.05%
8 | 011707008001 | 临时设施 | 分部分项清单合价+单价措施清单合价-分部分项除税工程设备费-单价措施除税工程设备费 | [5 empty] | 1～2.3%
9 | 011707009001 | 赶工措施 | 分部分项清单合价+单价措施清单合价-分部分项除税工程设备费-单价措施除税工程设备费 | [5 empty] | 0.5～2.1%
10 | 011707010001 | 工程按质论价 | 分部分项清单合价+单价措施清单合价-分部分项除税工程设备费-单价措施除税工程设备费 | 0 |  |  |  |  | 市优结构0.7%/市优0.9%/省优1.3%/国优专业1.4%/国优1.6%
未来软件编制
表-11
总价措施项目清单与计价表
工程名称：改造工程 |  |  |  | 标段： |  |  | 第3页 共3页
序号 | 项目编码 | 项 目 名 称 | 计算基础 | 费率(%) | 金额(元) | 调整 费率(%) |  | 调整后 金额(元) | 备注
11 | 011707011001 | 住宅分户验收 | 分部分项清单合价+单价措施清单合价-分部分项除税工程设备费-单价措施除税工程设备费 | [5 empty] | 0.4%
12 | 011707012001 | 建筑工人实名制费用 | 分部分项清单合价+单价措施清单合价-分部分项除税工程设备费-单价措施除税工程设备费 | [5 empty] | 0.05%
13 | 011707015001 | 智慧工地费用 | 分部分项清单合价+单价措施清单合价-分部分项除税工程设备费-单价措施除税工程设备费 | [5 empty] | 0.08～0.15%
合 计
未来软件编制
表-11

## 3.4表-12 其他项目清单与计价汇总表
其他项目清单与计价汇总表
工程名称：改造工程 |  | 标段： |  | 第1页 共1页
序号 | 项 目 名 称 | 金额(元) | 结算金额(元) |  | 备注
1 | 暂列金额 | 50000.00 |  |  | 明细详见表-12-1
2 | 暂估价 | 0.00
2.1 | 材料(工程设备)暂估价 | — |  |  | 明细详见表-12-2
2.2 | 专业工程暂估价 | 0.00 |  |  | 明细详见表-12-3
3 | 计日工 |  |  |  | 明细详见表-12-4
4 | 总承包服务费 |  |  |  | 明细详见表-12-5
合 计 |  |  |  |  | —
未来软件编制
表-12

## 3.5表-13 规费、税金项目计价表
规费、税金项目计价表
工程名称：改造工程 |  |  | 标段： |  |  | 第1页 共1页
序号 | 项 目 名 称 | 计算基础 |  | 计算基数(元) | 计算费率(%) |  | 金额(元)
1 | 规费 | 分部分项工程费+措施项目费+其他项目费-除税工程设备费 |  |  | 100
1.1 | 社会保险费 |  |  |  | 3.2
1.2 | 住房公积金 |  |  |  | 0.53
1.3 | 环境保护税 |  |  |  | 0.1
2 | 税金 | 分部分项工程费+措施项目费+其他项目费+规费-(除税甲供材料费+除税甲供设备费)/1.01 |  |  | 9
合 计
未来软件编制
表-13

## 4.1表-04 单位工程汇总表(南京地铁招标专用)
单位工程汇总表
工程名称：附属工程 |  | 标段： |  | 第1页 共1页
序号 | 汇 总 内 容 |  | 金额(元) |  | 其中:暂估价(元)
1 | 分部分项工程
1.1 | 人工费
1.2 | 材料费
1.3 | 施工机具使用费
1.4 | 企业管理费
1.5 | 利润
2 | 措施项目
2.1 | 单价措施项目费
2.2 | 总价措施项目费
2.2.1 | 其中：安全文明施工措施费
3 | 其他项目
3.1 | 其中：暂列金额 |  | 0.00
3.2 | 其中：专业工程暂估价 |  | 0.00
3.3 | 其中：计日工
3.4 | 其中：总承包服务费
4 | 规费
5 | 税金
合 计
未来软件编制
表-04

## 4.2表-08 分部分项工程和单价措施项目清单与计价表
分部分项工程和单价措施项目清单与计价表
工程名称：附属工程 | [5 empty] | 第1页 共4页
序 号 | 项目编码 | 项目名称 | 项目特征描述 | 计量 单位 | 工程量 | 金 额(元)
[6 empty] | 综合单价 | 合价 | 其中
暂估价
|  | E.2 铺装工程 |  |  | 1
1 | 011102001001 | 火烧面芝麻灰花岗岩铺装 | 1.:50厚600×600mm火烧面芝麻灰花岗岩铺设 2.:30厚1:3水泥砂浆结合层 3.:150厚C20混凝土垫层 4.:200厚天然级配砂石碾实 5.:素土夯实（压实密度≥94％） | m2 | 297.19
2 | 011104002001 | 竹木铺装 | 1.面层材料品种、规格、颜色:137×18mm厚深褐色小波浪纹竹木，密缝，木螺钉固定，@600 2.龙骨材料种类、规格、铺设间距:50×50×5mm厚镀锌方管龙骨@600 3.固定材料种类、规格:50×50×5mm厚角钢@600，M8膨胀螺丝固定 4.:50×50×20mm厚木垫块@600 | m2 | 32.35
3 | 040504009001 | 雨水口 | 1.断面尺寸:沟内径250×450（净尺寸） 2.基础材料品种、厚度:100mm厚C15砼基础 3.垫层材料种类、厚度:150mm厚级配碎石垫层 4.砌体材料:MU10级标准实心砖 5.砂浆强度等级:M7.5水泥砂浆 6.沟壁厚:180mm 7.盖板材质、规格:500×300mm成品网格高密度树脂篦子 8.:沟壁15mm厚1:2.5防水砂浆抹面 | 座 | 5
4 | 040204004001 | 安砌侧缘石 | 1.材料品种、规格:600×120×300（H）荔枝面芝麻灰花岗岩路牙 2.:100厚C20混凝土垫层 3.:100厚级配碎石垫层 4.:素土夯实（压实密度≥93％） | m | 15
5 | 011406001001 | 抹灰面油漆 | 1.基层类型:墙面一般抹灰面 2.喷刷涂料部位:外墙 3.腻子种类:外墙成品专用腻子（R型） 4.刮腻子要求:两遍，用量不少于2Kg/m2 5.防护材料种类:抗碱专用封闭底漆一遍，用量不少于0.15Kg/m2 6.涂料品种、喷刷遍数:硅丙岩片真石漆两遍，达到石材视觉效果，用量不少于4Kg/m2，干膜厚大于2mm；硅丙罩面漆一遍,参考用量不少于0.2KG/m2 7.备注:含外墙黑色PVC分隔条压缝，真石漆色彩甲方指定 | m2 | 150
6 | 050307019001 | 现状栏杆外饰面出新 | 1.工作内容:现状栏杆外饰面出新，损坏部分修缮全段 2.做法:具体详见设计图纸 | 项 | 1
|  | E.2 条形坐凳 |  |  | 1
本页小计
合 计
未来软件编制
表-08
分部分项工程和单价措施项目清单与计价表
工程名称：附属工程 | [5 empty] | 第2页 共4页
序 号 | 项目编码 | 项目名称 | 项目特征描述 | 计量 单位 | 工程量 | 金 额(元)
[6 empty] | 综合单价 | 合价 | 其中
暂估价
7 | 010101003001 | 挖沟槽土方 | 1.土壤类别:根据现场情况自行确定 2.挖土深度:根据现场和设计综合考虑 | m3 | 5.33
8 | 010103001001 | 回填土方 | 1.密实度要求:详见设计要求 2.填方材料品种:符合设计要求的土方 3.填方粒径要求:自行考虑 | m3 | 3.16
9 | 010103002001 | 余方弃置 | 1.废弃料品种:根据现场情况自行确定 2.运距:自行考虑 | m3 | 1.96
10 | 010401001001 | 砖基础 | 1.砖品种、规格、强度等级:MU10级标准实心砖 2.基础类型:直形 3.砂浆强度等级:M7.5级水泥砌筑砂浆[预拌] 4.防潮层材料种类:20厚1：2.5水泥砂浆防潮层，内掺5％防水粉 | m3 | 1.37
11 | 010401003001 | 实心砖墙 | 1.砖品种、规格、强度等级:MU15级标准实心砖 2.墙体类型:外墙 3.砂浆强度等级、配合比:M7.5级水泥砌筑砂浆[预拌] | m3 | 0.35
12 | 010501001001 | 砼垫层 | 1.混凝土种类:商品砼 2.混凝土强度等级:C15 3.:素土夯实（夯实度≥93％） | m3 | 0.59
13 | 010507005001 | 压顶 | 1.混凝土种类:商品砼 2.混凝土强度等级:C15 | m3 | 0.1
14 | 011104002002 | 柳桉防腐木凳面 | 1.面层材料品种、规格、颜色:400×95×50mm厚雪红松防腐木封板，圆角30栗色漆饰面，留缝5，80×95×50mm厚雪红松防腐木封板 2.龙骨材料种类、规格、铺设间距:50×50×3mm厚镀锌方管龙骨@500 3.固定材料种类、规格:50×50×3mm厚角钢@90，M8膨胀螺丝固定 | m2 | 2.02
15 | 011102001002 | 光面黄锈石花岗岩压顶 | 1.:50厚600×400mm抛光面芝麻灰花岗岩压顶，圆角 30 2.:30厚1:2水泥砂浆结合层 | m2 | 0.96
16 | 011201001001 | 墙面一般抹灰 | 1.墙体类型:砖砌墙面 2.面层厚度、砂浆配合比:30厚1:2.5水泥砂浆找平层 | m2 | 6.12
本页小计
合 计
未来软件编制
表-08
分部分项工程和单价措施项目清单与计价表
工程名称：附属工程 | [5 empty] | 第3页 共4页
序 号 | 项目编码 | 项目名称 | 项目特征描述 | 计量 单位 | 工程量 | 金 额(元)
[6 empty] | 综合单价 | 合价 | 其中
暂估价
17 | 011406001002 | 抹灰面油漆 | 1.基层类型:墙面一般抹灰面 2.喷刷涂料部位:外墙 3.腻子种类:外墙成品专用腻子（R型） 4.刮腻子要求:两遍，用量不少于2Kg/m2 5.防护材料种类:抗碱专用封闭底漆一遍，用量不少于0.15Kg/m2 6.涂料品种、喷刷遍数:硅丙岩片真石漆两遍，达到石材视觉效果，用量不少于4Kg/m2，干膜厚大于2mm；硅丙罩面漆一遍,参考用量不少于0.2KG/m2 7.备注:含外墙黑色PVC分隔条压缝，真石漆色彩甲方指定 | m2 | 4.76
|  | A.15 圆形坐凳 |  |  | 1
18 | 011104002003 | 竹木圆形坐凳 | 1.面层材料品种、规格、颜色:400×30mm厚栗色高碳化竹木，M6螺栓于背面与龙骨固定 2.龙骨材料种类、规格、铺设间距:5厚×50×50mm镀锌方管龙骨，外饰深灰色氟碳漆 3.固定材料种类、规格:150×150×6mm厚不锈钢底板，4×M8不锈钢膨胀螺栓固定 4.备注:具体详见设计图纸 | m | 12.6
|  | A.15 非机动车车棚 |  |  | 1
19 | 010101004001 | 挖基坑土方 | 1.土壤类别:根据现场情况自行确定 2.挖土深度:根据现场和设计综合考虑 | m3 | 99.79
20 | 010101003002 | 挖沟槽土方 | 1.土壤类别:根据现场情况自行确定 2.挖土深度:根据现场和设计综合考虑 | m3 | 4.9
21 | 010103001002 | 回填土方 | 1.密实度要求:详见设计要求 2.填方材料品种:符合设计要求的土方 3.填方粒径要求:自行考虑 | m3 | 79.96
22 | 010103002002 | 余方弃置 | 1.废弃料品种:根据现场情况自行确定 2.运距:自行考虑 | m3 | 24.73
23 | 010501001002 | 垫层 | 1.混凝土种类:商品砼 2.混凝土强度等级:C20 | m3 | 6.77
24 | 010501003001 | 独立基础 | 1.混凝土种类:商品砼 2.混凝土强度等级:C30 | m3 | 18.06
25 | 010503001001 | 基础梁 | 1.混凝土种类:商品砼 2.混凝土强度等级:C30 | m3 | 4.32
26 | 010515001001 | 现浇构件钢筋 | 1.钢筋种类、规格:HRB400Φ≤12 | t | 1.587
本页小计
合 计
未来软件编制
表-08
分部分项工程和单价措施项目清单与计价表
工程名称：附属工程 | [5 empty] | 第4页 共4页
序 号 | 项目编码 | 项目名称 | 项目特征描述 | 计量 单位 | 工程量 | 金 额(元)
[6 empty] | 综合单价 | 合价 | 其中
暂估价
27 | 010515001002 | 现浇构件钢筋 | 1.钢筋种类、规格:HRB400Φ≤25 | t | 0.607
28 | 010604001001 | 钢管组合柱梁 | 1.立柱品种、规格:Φ150×8.0镀锌钢管、Φ50×4.0镀锌钢管，外饰白色氟碳漆 2.横梁品种、规格:Φ120×6.0镀锌钢管、Φ80×6.0镀锌钢管，外饰白色氟碳漆 3.:具体做法详见设计图纸 | t | 13.902
29 | 010606001001 | 异形钢梁、拉杆 | 1.钢材品种、规格:碳素结构钢 2.构件类型:单式 3.油漆要求:白色氟碳漆 4.:具体做法详见设计图纸 | t | 0.155
30 | 060212010001 | 预埋件安装 | 1.预埋件材质:预埋钢板及锚件 2.规格:具体详见设计图纸 | t | 0.127
31 | 011303001001 | 膜结构顶面 | 1.材质:进口PVDF膜材 2.其他:具体做法详见设计图纸 | m2 | 178.61
|  | A.11 怡园门厅地面下沉改造 |  |  | 1
32 | 011102001003 | 火烧面芝麻灰花岗岩铺装 | 1.:30厚600×600mm火烧面芝麻灰花岗岩铺设 2.:30厚1:3水泥砂浆结合层 | m2 | 12
33 | 011102001004 | 火烧面芝麻灰花岗岩铺装（台阶） | 1.:30厚600×600mm火烧面芝麻灰花岗岩铺设 2.:30厚1:3水泥砂浆结合层 | m2 | 15
34 | 010505003001 | 平板 | 1.混凝土种类:商品砼 2.混凝土强度等级:C30 | m3 | 4.8
35 | 010515001003 | 现浇构件钢筋 | 1.钢筋种类、规格:HRB400Φ≤12 | t | 0.5
分部分项合计
36 | 011702001001 | 垫层模板 | 1.模板类型:投标人自行考虑 | m2 | 17.13
37 | 011702001002 | 独立基础模板 | 1.模板类型:投标人自行考虑 | m2 | 55.62
38 | 011702005001 | 基础梁模板 | 1.模板类型:投标人自行考虑 | m2 | 34.56
39 | 011702025001 | 压顶模板 | 1.模板类型:投标人自行考虑 | m2 | 0.82
单价措施合计
本页小计
合 计
未来软件编制
表-08

## 4.3表-11 总价措施项目清单与计价表
总价措施项目清单与计价表
工程名称：附属工程 |  |  |  | 标段： |  |  | 第1页 共3页
序号 | 项目编码 | 项 目 名 称 | 计算基础 | 费率(%) | 金额(元) | 调整 费率(%) |  | 调整后 金额(元) | 备注
1 | 050405001001 | 安全文明施工
1.1 | 1.1 | 基本费 | 分部分项清单合价+单价措施清单合价-分部分项除税工程设备费-单价措施除税工程设备费 | 1 |  |  |  |  | 不取费时将“费率”置0；
1.2 | 1.2 | 增加费 | 分部分项清单合价+单价措施清单合价-分部分项除税工程设备费-单价措施除税工程设备费 | 0 |  |  |  |  | 不取费时将“费率”置0；
1.3 | 1.3 | 扬尘污染防治增加费 | 分部分项清单合价+单价措施清单合价-分部分项除税工程设备费-单价措施除税工程设备费 | 0.21
2 | 050405002001 | 夜间施工 | 分部分项清单合价+单价措施清单合价-分部分项除税工程设备费-单价措施除税工程设备费 | [5 empty] | 0～0.1%
3 | 050405003001 | 非夜间施工照明 | 分部分项清单合价+单价措施清单合价-分部分项除税工程设备费-单价措施除税工程设备费 | [5 empty] | 0.3%
4 | 050405004001 | 二次搬运 | 分部分项清单合价+单价措施清单合价-分部分项除税工程设备费-单价措施除税工程设备费
未来软件编制
表-11
总价措施项目清单与计价表
工程名称：附属工程 |  |  |  | 标段： |  |  | 第2页 共3页
序号 | 项目编码 | 项 目 名 称 | 计算基础 | 费率(%) | 金额(元) | 调整 费率(%) |  | 调整后 金额(元) | 备注
5 | 050405005001 | 冬雨季施工 | 分部分项清单合价+单价措施清单合价-分部分项除税工程设备费-单价措施除税工程设备费 | [5 empty] | 0.05～0.2%
6 | 050405006001 | 反季节栽植影响措施 | 分部分项清单合价+单价措施清单合价-分部分项除税工程设备费-单价措施除税工程设备费
7 | 050405007001 | 地上、地下设施、建筑物的临时保护设施 | 分部分项清单合价+单价措施清单合价-分部分项除税工程设备费-单价措施除税工程设备费
8 | 050405008001 | 已完成工程及设备保护 | 分部分项清单合价+单价措施清单合价-分部分项除税工程设备费-单价措施除税工程设备费 | [5 empty] | 0～0.1%
9 | 050405009001 | 临时设施 | 分部分项清单合价+单价措施清单合价-分部分项除税工程设备费-单价措施除税工程设备费 | [5 empty] | 0.3～0.8%
10 | 050405010001 | 赶工措施 | 分部分项清单合价+单价措施清单合价-分部分项除税工程设备费-单价措施除税工程设备费 | [5 empty] | 0.5～2.1%
未来软件编制
表-11
总价措施项目清单与计价表
工程名称：附属工程 |  |  |  | 标段： |  |  | 第3页 共3页
序号 | 项目编码 | 项 目 名 称 | 计算基础 | 费率(%) | 金额(元) | 调整 费率(%) |  | 调整后 金额(元) | 备注
11 | 050405011001 | 工程按质论价 | 分部分项清单合价+单价措施清单合价-分部分项除税工程设备费-单价措施除税工程设备费 | 0 |  |  |  |  | 市优0.8%/省优1.1%/国优专业1.2%/国优1.3%
12 | 050405012001 | 建筑工人实名制费用 | 分部分项清单合价+单价措施清单合价-分部分项除税工程设备费-单价措施除税工程设备费 | [5 empty] | 0.04%
13 | 050405015001 | 智慧工地费用 | 分部分项清单合价+单价措施清单合价-分部分项除税工程设备费-单价措施除税工程设备费 | [5 empty] | 0.02～0.04%
合 计
未来软件编制
表-11

## 4.4表-12 其他项目清单与计价汇总表
其他项目清单与计价汇总表
工程名称：附属工程 |  | 标段： |  | 第1页 共1页
序号 | 项 目 名 称 | 金额(元) | 结算金额(元) |  | 备注
1 | 暂列金额 | 0.00 |  |  | 明细详见表-12-1
2 | 暂估价 | 0.00
2.1 | 材料(工程设备)暂估价 | — |  |  | 明细详见表-12-2
2.2 | 专业工程暂估价 | 0.00 |  |  | 明细详见表-12-3
3 | 计日工 |  |  |  | 明细详见表-12-4
4 | 总承包服务费 |  |  |  | 明细详见表-12-5
合 计 |  |  |  |  | —
未来软件编制
表-12

## 4.5表-13 规费、税金项目计价表
规费、税金项目计价表
工程名称：附属工程 |  |  | 标段： |  |  | 第1页 共1页
序号 | 项 目 名 称 | 计算基础 |  | 计算基数(元) | 计算费率(%) |  | 金额(元)
1 | 规费 | 分部分项工程费+措施项目费+其他项目费-除税工程设备费 |  |  | 100
1.1 | 社会保险费 |  |  |  | 3.3
1.2 | 住房公积金 |  |  |  | 0.55
1.3 | 环境保护税 |  |  |  | 0.1
2 | 税金 | 分部分项工程费+措施项目费+其他项目费+规费-(除税甲供材料费+除税甲供设备费)/1.01 |  |  | 9
合 计
未来软件编制
表-13

## 5.1表-04 单位工程汇总表(南京地铁招标专用)
单位工程汇总表
工程名称：绿化工程 |  | 标段： |  | 第1页 共1页
序号 | 汇 总 内 容 |  | 金额(元) |  | 其中:暂估价(元)
1 | 分部分项工程
1.1 | 人工费
1.2 | 材料费
1.3 | 施工机具使用费
1.4 | 企业管理费
1.5 | 利润
2 | 措施项目
2.1 | 单价措施项目费
2.2 | 总价措施项目费
2.2.1 | 其中：安全文明施工措施费
3 | 其他项目
3.1 | 其中：暂列金额 |  | 0.00
3.2 | 其中：专业工程暂估价 |  | 0.00
3.3 | 其中：计日工
3.4 | 其中：总承包服务费
4 | 规费
5 | 税金
合 计
未来软件编制
表-04

## 5.2表-08 分部分项工程和单价措施项目清单与计价表
分部分项工程和单价措施项目清单与计价表
工程名称：绿化工程 | [5 empty] | 第1页 共1页
序 号 | 项目编码 | 项目名称 | 项目特征描述 | 计量 单位 | 工程量 | 金 额(元)
[6 empty] | 综合单价 | 合价 | 其中
暂估价
|  | E.1 绿化工程 |  |  | 1
1 | 050102002001 | 洒金珊瑚 | 1.种类:洒金珊瑚 2.株高、冠径:高度:35~40cm，冠径:30~35cm 3.起挖方式:栽植地点按业主和设计要求，验树坑，施基肥 4.备注:36株/m2，球形苗，毛球拼栽，不脱脚，生长健壮 5.养护期:养护期两年，三级养护 | m2 | 40.7
2 | 050102002002 | 海桐 | 1.种类:海桐 2.株高、冠径:高度:35~40cm，冠径:30~35cm 3.起挖方式:栽植地点按业主和设计要求，验树坑，施基肥 4.备注:36株/m2，球形苗，毛球拼栽，不脱脚，生长健壮 5.养护期:养护期两年，三级养护 | m2 | 29.5
3 | 050102002003 | 大叶栀子 | 1.种类:大叶栀子 2.株高、冠径:高度:30~35cm，冠径:25~30cm 3.起挖方式:栽植地点按业主和设计要求，验树坑，施基肥 4.备注:49株/m2，球形苗，毛球拼栽，不脱脚，生长健壮 5.养护期:养护期两年，三级养护 | m2 | 23.5
4 | 050102008001 | 金边麦冬 | 1.花卉种类:金边麦冬 2.株高或蓬径:3~4芽/丛 3.单位面积株数:84丛/平方米 4.养护期:养护期两年，三级养护 | m2 | 25
5 | 011601001001 | 校园现场灌木、小乔木移栽修剪 | 1.名称:校园现场灌木、小乔木移栽修剪 2.备注:投标人应积极考察现场，综合报价，结算不再调整 | 株 | 11
分部分项合计
本页小计
合 计
未来软件编制
表-08

## 5.3表-11 总价措施项目清单与计价表
总价措施项目清单与计价表
工程名称：绿化工程 |  |  |  | 标段： |  |  | 第1页 共3页
序号 | 项目编码 | 项 目 名 称 | 计算基础 | 费率(%) | 金额(元) | 调整 费率(%) |  | 调整后 金额(元) | 备注
1 | 050405001001 | 安全文明施工
1.1 | 1.1 | 基本费 | 分部分项清单合价+单价措施清单合价-分部分项除税工程设备费-单价措施除税工程设备费 | 1 |  |  |  |  | 不取费时将“费率”置0；
1.2 | 1.2 | 增加费 | 分部分项清单合价+单价措施清单合价-分部分项除税工程设备费-单价措施除税工程设备费 | 0 |  |  |  |  | 不取费时将“费率”置0；
1.3 | 1.3 | 扬尘污染防治增加费 | 分部分项清单合价+单价措施清单合价-分部分项除税工程设备费-单价措施除税工程设备费 | 0.21
2 | 050405002001 | 夜间施工 | 分部分项清单合价+单价措施清单合价-分部分项除税工程设备费-单价措施除税工程设备费 | [5 empty] | 0～0.1%
3 | 050405003001 | 非夜间施工照明 | 分部分项清单合价+单价措施清单合价-分部分项除税工程设备费-单价措施除税工程设备费 | [5 empty] | 0.3%
4 | 050405004001 | 二次搬运 | 分部分项清单合价+单价措施清单合价-分部分项除税工程设备费-单价措施除税工程设备费
未来软件编制
表-11
总价措施项目清单与计价表
工程名称：绿化工程 |  |  |  | 标段： |  |  | 第2页 共3页
序号 | 项目编码 | 项 目 名 称 | 计算基础 | 费率(%) | 金额(元) | 调整 费率(%) |  | 调整后 金额(元) | 备注
5 | 050405005001 | 冬雨季施工 | 分部分项清单合价+单价措施清单合价-分部分项除税工程设备费-单价措施除税工程设备费 | [5 empty] | 0.05～0.2%
6 | 050405006001 | 反季节栽植影响措施 | 分部分项清单合价+单价措施清单合价-分部分项除税工程设备费-单价措施除税工程设备费
7 | 050405007001 | 地上、地下设施、建筑物的临时保护设施 | 分部分项清单合价+单价措施清单合价-分部分项除税工程设备费-单价措施除税工程设备费
8 | 050405008001 | 已完成工程及设备保护 | 分部分项清单合价+单价措施清单合价-分部分项除税工程设备费-单价措施除税工程设备费 | [5 empty] | 0～0.1%
9 | 050405009001 | 临时设施 | 分部分项清单合价+单价措施清单合价-分部分项除税工程设备费-单价措施除税工程设备费 | [5 empty] | 0.3～0.8%
10 | 050405010001 | 赶工措施 | 分部分项清单合价+单价措施清单合价-分部分项除税工程设备费-单价措施除税工程设备费 | [5 empty] | 0.5～2.1%
未来软件编制
表-11
总价措施项目清单与计价表
工程名称：绿化工程 |  |  |  | 标段： |  |  | 第3页 共3页
序号 | 项目编码 | 项 目 名 称 | 计算基础 | 费率(%) | 金额(元) | 调整 费率(%) |  | 调整后 金额(元) | 备注
11 | 050405011001 | 工程按质论价 | 分部分项清单合价+单价措施清单合价-分部分项除税工程设备费-单价措施除税工程设备费 | 0 |  |  |  |  | 市优0.8%/省优1.1%/国优专业1.2%/国优1.3%
12 | 050405012001 | 建筑工人实名制费用 | 分部分项清单合价+单价措施清单合价-分部分项除税工程设备费-单价措施除税工程设备费 | [5 empty] | 0.04%
13 | 050405015001 | 智慧工地费用 | 分部分项清单合价+单价措施清单合价-分部分项除税工程设备费-单价措施除税工程设备费 | [5 empty] | 0.02～0.04%
合 计
未来软件编制
表-11

## 5.4表-12 其他项目清单与计价汇总表
其他项目清单与计价汇总表
工程名称：绿化工程 |  | 标段： |  | 第1页 共1页
序号 | 项 目 名 称 | 金额(元) | 结算金额(元) |  | 备注
1 | 暂列金额 | 0.00 |  |  | 明细详见表-12-1
2 | 暂估价 | 0.00
2.1 | 材料(工程设备)暂估价 | — |  |  | 明细详见表-12-2
2.2 | 专业工程暂估价 | 0.00 |  |  | 明细详见表-12-3
3 | 计日工 |  |  |  | 明细详见表-12-4
4 | 总承包服务费 |  |  |  | 明细详见表-12-5
合 计 |  |  |  |  | —
未来软件编制
表-12

## 5.5表-13 规费、税金项目计价表
规费、税金项目计价表
工程名称：绿化工程 |  |  | 标段： |  |  | 第1页 共1页
序号 | 项 目 名 称 | 计算基础 |  | 计算基数(元) | 计算费率(%) |  | 金额(元)
1 | 规费 | 分部分项工程费+措施项目费+其他项目费-除税工程设备费 |  |  | 100
1.1 | 社会保险费 |  |  |  | 3.3
1.2 | 住房公积金 |  |  |  | 0.55
1.3 | 环境保护税 |  |  |  | 0.1
2 | 税金 | 分部分项工程费+措施项目费+其他项目费+规费-(除税甲供材料费+除税甲供设备费)/1.01 |  |  | 9
合 计
未来软件编制
表-13

## 6.1表-04 单位工程汇总表(南京地铁招标专用)
单位工程汇总表
工程名称：安装工程 |  | 标段： |  | 第1页 共1页
序号 | 汇 总 内 容 |  | 金额(元) |  | 其中:暂估价(元)
1 | 分部分项工程
1.1 | 人工费
1.2 | 材料费
1.3 | 施工机具使用费
1.4 | 企业管理费
1.5 | 利润
2 | 措施项目
2.1 | 单价措施项目费
2.2 | 总价措施项目费
2.2.1 | 其中：安全文明施工措施费
3 | 其他项目
3.1 | 其中：暂列金额 |  | 0.00
3.2 | 其中：专业工程暂估价 |  | 0.00
3.3 | 其中：计日工
3.4 | 其中：总承包服务费
4 | 规费
5 | 税金
合 计
未来软件编制
表-04

## 6.2表-08 分部分项工程和单价措施项目清单与计价表
分部分项工程和单价措施项目清单与计价表
工程名称：安装工程 | [5 empty] | 第1页 共6页
序 号 | 项目编码 | 项目名称 | 项目特征描述 | 计量 单位 | 工程量 | 金 额(元)
[6 empty] | 综合单价 | 合价 | 其中
暂估价
|  | C.4 图书馆防水维修 |  |  | 1
1 | 030404035001 | 插座 | 1.名称:单相两孔加三孔带保护门插座(安全型) 2.型号、规格:250V，10A 3.安装方式:暗装, 下沿距地 1.8m | 个 | 32
2 | 030411001003 | 配管 | 1.名称:电线、电缆保护管 2.材质:紧定式镀锌电线管 3.规格:JDG20 4.配置形式:砖、混凝土结构暗配 | m | 200
3 | 030411001005 | 配管 | 1.名称:电线、电缆保护管 2.材质:紧定式镀锌电线管 3.规格:JDG20 4.配置形式:吊顶内配管 | m | 800
4 | 030411004002 | 配线 | 1.名称:管内穿线 2.导线型号、材质、规格:铜芯线WDZ-BYJ-2.5mm2 | m | 3000
5 | 030411006004 | 接线盒 | 1.名称:镀锌开关盒 2.规格:86型 3.安装形式:暗装 | 个 | 32
6 | 030414002003 | 拆除原电器、管线、开关插座、垃圾清运费等 | 1.:包含但不限于配电箱、管线、桥架、灯具、开关插座等拆除 2.:自行勘察现场，垃圾外运运距自行考虑 3.:投标人根据施工现场实际情况自行考虑决定报价，一次性包干结算不予调整。 | 项 | 1
|  | C.4 科创中心 |  |  | 1
7 | 030404017001 | 配电箱 | 1.名称:照明配电箱1AL 2.型号:箱内元器件配置详见设计 3.接线端子材质、规格:无端子外部接线6mm2 4.安装方式:挂墙明装,底边距地1.5米 | 台 | 1
8 | 030404017002 | 配电箱 | 1.名称:照明配电箱2~7AL 2.型号:箱内元器件配置详见设计 3.接线端子材质、规格:无端子外部接线2.5mm2，无端子外部接线4mm2 4.安装方式:嵌墙暗装,底边距地1.8米 | 台 | 6
9 | 030404017003 | 配电箱 | 1.名称:双电源切换箱1ALE1 2.型号:箱内元器件配置详见设计 3.接线端子材质、规格:无端子外部接线2.5mm2，无端子外部接线6mm2 4.安装方式:挂墙明装，底边距地1.5米 5.备注:箱内不包含消防设备电源监控器 | 台 | 1
本页小计
合 计
未来软件编制
表-08
分部分项工程和单价措施项目清单与计价表
工程名称：安装工程 | [5 empty] | 第2页 共6页
序 号 | 项目编码 | 项目名称 | 项目特征描述 | 计量 单位 | 工程量 | 金 额(元)
[6 empty] | 综合单价 | 合价 | 其中
暂估价
10 | 030404034001 | 照明开关 | 1.名称:双联单控翘板式开关 2.型号、规格:250V，10A 3.安装方式:暗装, 下沿距地 1.3m | 个 | 7
11 | 030404034002 | 照明开关 | 1.名称:三联单控翘板式开关 2.型号、规格:250V，10A 3.安装方式:暗装, 下沿距地 1.3m | 个 | 9
12 | 030404035002 | 插座 | 1.名称:单相两孔加三孔带保护门插座(安全型) 2.型号、规格:250V，10A 3.安装方式:装饰定 | 个 | 133
13 | 030404035003 | 插座 | 1.名称:单相两孔加三孔带保护门插座(防溅型) 2.型号、规格:250V，10A 3.安装方式:暗装, 下沿距地 1.5m | 个 | 8
14 | 030411001006 | 配管 | 1.名称:电线、电缆保护管 2.材质:紧定式镀锌电线管 3.规格:JDG20 4.配置形式:吊顶内配管 | m | 1500
15 | 030411001007 | 配管 | 1.名称:电线、电缆保护管 2.材质:紧定式镀锌电线管 3.规格:JDG20 4.配置形式:砖、混凝土结构暗配 | m | 500
16 | 030411004003 | 配线 | 1.名称:管内穿线 2.导线型号、材质、规格:铜芯线WDZC-BYJ-2.5mm2 | m | 4000
17 | 030411004004 | 配线 | 1.名称:管内穿线 2.导线型号、材质、规格:铜芯线WDZC-BYJ-4mm2 | m | 2000
18 | 030411004005 | 配线 | 1.名称:管内穿线 2.导线型号、材质、规格:铜芯线WDZ-BYJ-6mm2 | m | 459.6
19 | 030411006006 | 接线盒 | 1.名称:镀锌接线盒 2.规格:86型 3.安装形式:暗装 | 个 | 128
20 | 030411006007 | 接线盒 | 1.名称:镀锌开关盒 2.规格:86型 3.安装形式:暗装 | 个 | 157
21 | 030412001001 | 普通灯具 | 1.名称:消防应急照明灯具 2.型号、规格:KW-BLJC系列，LED，12W，B型，DC36V 3.安装形式:吸顶安装 | 套 | 8
22 | 030412004001 | 装饰灯 | 1.名称:安全出口标志灯 2.型号、规格:3W，250V，LED 蓄电池初装容量不小于90分钟,蓄电池连续供电时间不应小于0.5h 3.安装形式:壁装，门框上方0.2m | 套 | 11
本页小计
合 计
未来软件编制
表-08
分部分项工程和单价措施项目清单与计价表
工程名称：安装工程 | [5 empty] | 第3页 共6页
序 号 | 项目编码 | 项目名称 | 项目特征描述 | 计量 单位 | 工程量 | 金 额(元)
[6 empty] | 综合单价 | 合价 | 其中
暂估价
23 | 030412004002 | 装饰灯 | 1.名称:方向标志灯(疏散单向不可调) 2.型号、规格:3W，220V，LED 蓄电池初装容量不小于90分钟,蓄电池连续供电时间不应小于0.5h 3.安装形式:壁装，下沿距地0.3m | 套 | 2
24 | 030412004003 | 装饰灯 | 1.名称:方向标志灯(疏散双向不可调) 2.型号、规格:3W，220V，LED 蓄电池初装容量不小于90分钟,蓄电池连续供电时间不应小于0.5h 3.安装形式:壁装，下沿距地0.3m | 套 | 2
25 | 030412004005 | 装饰灯 | 1.名称:双面方向标志灯(疏散单向不可调) 2.型号、规格:3W，220V，LED 蓄电池初装容量不小于90分钟,蓄电池连续供电时间不应小于0.5h 3.安装形式:吊链安装，下沿距地3.5m | 套 | 1
26 | 030412004006 | 装饰灯 | 1.名称:嵌入式筒灯 2.型号、规格:光源:LED，电压:220V，功率:12W，色温:4000K，CREE芯片 3.安装形式:嵌入安装 | 套 | 35
27 | 030412004008 | 星球吊灯(定制) | 1.名称:星球吊灯 2.型号、规格:定制，Φ400mm | 套 | 7
28 | 030412004019 | 环形艺术吊灯(定制) | 1.名称:环形艺术吊灯 2.型号、规格:定制 | 套 | 1
29 | 030412004010 | 软膜灯箱(定制) | 1.名称:软膜灯箱 2.型号、规格:定制，规格430x430mm | 套 | 29
30 | 030412004021 | 超薄灯箱(定制) | 1.名称:超薄灯箱 2.型号、规格:定制，Φ760mm | 套 | 1
31 | 030412004022 | 超薄灯箱(定制) | 1.名称:超薄灯箱 2.型号、规格:定制，Φ560mm | 套 | 1
32 | 030412004023 | 超薄灯箱(定制) | 1.名称:超薄灯箱 2.型号、规格:定制，Φ170mm | 套 | 1
33 | 030412004011 | 箭头灯(定制) | 1.名称:箭头灯 2.型号、规格:定制 | 套 | 4
34 | 030412004017 | 六边形灯箱(定制) | 1.名称:六边形灯箱 2.型号、规格:定制 | 套 | 8
35 | 030412004018 | 圆形形灯箱(定制) | 1.名称:圆形形灯箱 2.型号、规格:定制 | 套 | 6
36 | 030412004015 | LED平板灯(定制) | 1.名称:LED平板灯(定制) 2.型号、规格:定制 | m2 | 18.71
本页小计
合 计
未来软件编制
表-08
分部分项工程和单价措施项目清单与计价表
工程名称：安装工程 | [5 empty] | 第4页 共6页
序 号 | 项目编码 | 项目名称 | 项目特征描述 | 计量 单位 | 工程量 | 金 额(元)
[6 empty] | 综合单价 | 合价 | 其中
暂估价
37 | 030412005001 | 长条灯 | 1.名称:黑框线条灯 2.型号、规格:光源:LED，功率:48W，色温:4000K，规格:1000x80mm，CREE芯片 3.安装形式:吊杆安装 | 套 | 16
38 | 030412004009 | 装饰灯 | 1.名称:LED灯帯 2.型号、规格:功率:9.6W/米，色温:4000K 3.安装形式:嵌入安装 | m | 200
39 | 030412004016 | 装饰灯 | 1.名称:铝框线灯条 2.型号、规格:光源:LED，色温:4000K，宽15mm 3.安装形式:嵌入安装 | m | 400
40 | 030412004020 | 装饰灯 | 1.名称:铝框线灯条 2.型号、规格:光源:LED，色温:4000K，宽50mm 3.安装形式:嵌入安装 | m | 32
41 | 030412004012 | 装饰灯 | 1.名称:轨道射灯 2.型号、规格:光源:LED，功率:15W，色温:4000K 3.安装形式:嵌入安装 | 套 | 18
42 | 030412004014 | 滑轨 | 1.名称:滑轨 2.安装形式:吸顶安装 | m | 3.8
43 | 030412005002 | 荧光灯 | 1.名称:平板灯 2.型号、规格:光源:LED，功率:38W，色温:4000K，600x600mm 3.安装形式:嵌入安装 | 套 | 2
44 | 030414002004 | 拆除原管线、开关插座、垃圾清运费等 | 1.:拆除原管线、开关插座、垃圾清运费等 2.:自行勘察现场，垃圾外运运距自行考虑 3.:投标人根据施工现场实际情况自行考虑决定报价，一次性包干结算不予调整。 | 项 | 1
|  | C.5.2 二、综合布线工程 |  |  | 1
45 | 030411001008 | 配管 | 1.名称:电线、电缆保护管 2.材质:紧定式镀锌电线管 3.规格:JDG20 4.配置形式:砖、混凝土结构暗配 | m | 100
46 | 030411001009 | 配管 | 1.名称:电线、电缆保护管 2.材质:紧定式镀锌电线管 3.规格:JDG20 4.配置形式:吊顶内配管 | m | 500
47 | 030411006005 | 接线盒 | 1.名称:镀锌开关盒 2.规格:86型 3.安装形式:暗装 | 个 | 50
本页小计
合 计
未来软件编制
表-08
分部分项工程和单价措施项目清单与计价表
工程名称：安装工程 | [5 empty] | 第5页 共6页
序 号 | 项目编码 | 项目名称 | 项目特征描述 | 计量 单位 | 工程量 | 金 额(元)
[6 empty] | 综合单价 | 合价 | 其中
暂估价
48 | 030901010001 | 室内消火栓 | 1.安装方式:室内 2.型号、规格:乙型单栓带灭火器箱组合式消防柜，型号SG24E65Z-J(详见国标图集15S202-19)，尺寸为1800X700X240。箱内配备SN65消火栓1个、铝合金消防水枪喷嘴口径为Φ19mm一支、配25m长衬胶水龙带一条、消防报警按钮一只、消防软管卷盘一套(配置内径不小于Φ19的消防软管，长度宜为30.0m，磷酸铵盐干粉灭火器2具 | 套 | 1
49 | 030901010002 | 室内消火栓移位 | 1.工作内容:室内消火栓移位 2.备注:投标人根据施工现场实际情况自行考虑决定报价，一次性包干结算不予调整。 | 套 | 1
|  | C.4 非机动车棚 |  |  | 1
50 | 030408001001 | 电力电缆 | 1.名称:铜芯电力电缆 2.型号、规格:WDZ-YJY-5x6mm2 3.敷设方式、部位:穿管敷设或沿桥架敷设 | m | 300
51 | 030411001010 | 配管 | 1.名称:电线、电缆保护管 2.材质:阻燃塑料电线管 3.规格:PC32 4.配置形式:砖、混凝土结构明配 | m | 300
52 | 030411004006 | 配线 | 1.名称:管内穿线 2.导线型号、材质、规格:铜芯线WDZC-BYJ-2.5mm2 | m | 1000
53 | 030404017004 | 电瓶车充电桩保护性拆除及安装 | 1.名称:电瓶车充电桩保护性拆除及安装 2.其他:投标人根据施工现场实际情况自行考虑决定报价，一次性包干结算不予调整。 | 台 | 7
54 | 030404035004 | 插座 | 1.名称:单相两孔加三孔带保护门插座(安全型) 2.型号、规格:250V，10A 3.安装方式:装饰定 | 个 | 140
|  | C.10 卫生间改造 |  |  | 1
55 | 031004006001 | 大便器 | 1.材质:陶瓷蹲式大便器 2.组装形式:成套 3.附件名称、数量:配套给排水配件、脚踏式冲洗阀 | 组 | 16
56 | 031004006002 | 大便器 | 1.材质:连体水箱坐便器 2.组装形式:成套 3.附件名称、数量:配套给排水配件、金属软管、角阀、座便器桶盖 | 组 | 2
分部分项合计
57 | 031301017001 | 脚手架搭拆 | 1.:场内、场外材料搬运 2.:搭、拆脚手架 3.:拆除脚手架后材料的堆放 | 项 | 1
本页小计
合 计
未来软件编制
表-08
分部分项工程和单价措施项目清单与计价表
工程名称：安装工程 | [5 empty] | 第6页 共6页
序 号 | 项目编码 | 项目名称 | 项目特征描述 | 计量 单位 | 工程量 | 金 额(元)
[6 empty] | 综合单价 | 合价 | 其中
暂估价
单价措施合计
本页小计
合 计
未来软件编制
表-08

## 6.3表-11 总价措施项目清单与计价表
总价措施项目清单与计价表
工程名称：安装工程 |  |  |  | 标段： |  |  | 第1页 共3页
序号 | 项目编码 | 项 目 名 称 | 计算基础 | 费率(%) | 金额(元) | 调整 费率(%) |  | 调整后 金额(元) | 备注
1 | 031302001001 | 安全文明施工
1.1 | 1.1 | 基本费 | 分部分项清单合价+单价措施清单合价-分部分项除税工程设备费-单价措施除税工程设备费 | 1.5 |  |  |  |  | 不取费时将“费率”置0；
1.2 | 1.2 | 增加费 | 分部分项清单合价+单价措施清单合价-分部分项除税工程设备费-单价措施除税工程设备费 | 0 |  |  |  |  | 1星0.3%/2星0.33%/3星0.36%
1.3 | 1.3 | 扬尘污染防治增加费 | 分部分项清单合价+单价措施清单合价-分部分项除税工程设备费-单价措施除税工程设备费 | 0.21
2 | 031302002001 | 夜间施工 | 分部分项清单合价+单价措施清单合价-分部分项除税工程设备费-单价措施除税工程设备费 | [5 empty] | 0～0.1%
3 | 031302003001 | 非夜间施工照明 | 分部分项清单合价+单价措施清单合价-分部分项除税工程设备费-单价措施除税工程设备费 | [5 empty] | 0.30%
4 | 031302004001 | 二次搬运 | 分部分项清单合价+单价措施清单合价-分部分项除税工程设备费-单价措施除税工程设备费
未来软件编制
表-11
总价措施项目清单与计价表
工程名称：安装工程 |  |  |  | 标段： |  |  | 第2页 共3页
序号 | 项目编码 | 项 目 名 称 | 计算基础 | 费率(%) | 金额(元) | 调整 费率(%) |  | 调整后 金额(元) | 备注
5 | 031302005001 | 冬雨季施工 | 分部分项清单合价+单价措施清单合价-分部分项除税工程设备费-单价措施除税工程设备费 | [5 empty] | 0.05～0.1%
6 | 031302006001 | 已完成工程及设备保护 | 分部分项清单合价+单价措施清单合价-分部分项除税工程设备费-单价措施除税工程设备费 | [5 empty] | 0～0.05%
7 | 031302008001 | 临时设施 | 分部分项清单合价+单价措施清单合价-分部分项除税工程设备费-单价措施除税工程设备费 | [5 empty] | 0.6～1.6%
8 | 031302009001 | 赶工措施 | 分部分项清单合价+单价措施清单合价-分部分项除税工程设备费-单价措施除税工程设备费 | [5 empty] | 0.5～2.1%
9 | 031302010001 | 工程按质论价 | 分部分项清单合价+单价措施清单合价-分部分项除税工程设备费-单价措施除税工程设备费 | 0 |  |  |  |  | 市优0.8%/省优1.1%/国优专业1.2%/国优1.3%
10 | 031302011001 | 住宅分户验收 | 分部分项清单合价+单价措施清单合价-分部分项除税工程设备费-单价措施除税工程设备费 | [5 empty] | 0.10%
未来软件编制
表-11
总价措施项目清单与计价表
工程名称：安装工程 |  |  |  | 标段： |  |  | 第3页 共3页
序号 | 项目编码 | 项 目 名 称 | 计算基础 | 费率(%) | 金额(元) | 调整 费率(%) |  | 调整后 金额(元) | 备注
11 | 031302012001 | 建筑工人实名制费用 | 分部分项清单合价+单价措施清单合价-分部分项除税工程设备费-单价措施除税工程设备费 | [5 empty] | 0.03%
12 | 031302015001 | 智慧工地费用 | 分部分项清单合价+单价措施清单合价-分部分项除税工程设备费-单价措施除税工程设备费 | [5 empty] | 0.04～0.08%
合 计
未来软件编制
表-11

## 6.4表-12 其他项目清单与计价汇总表
其他项目清单与计价汇总表
工程名称：安装工程 |  | 标段： |  | 第1页 共1页
序号 | 项 目 名 称 | 金额(元) | 结算金额(元) |  | 备注
1 | 暂列金额 | 0.00 |  |  | 明细详见表-12-1
2 | 暂估价 | 0.00
2.1 | 材料(工程设备)暂估价 | — |  |  | 明细详见表-12-2
2.2 | 专业工程暂估价 | 0.00 |  |  | 明细详见表-12-3
3 | 计日工 |  |  |  | 明细详见表-12-4
4 | 总承包服务费 |  |  |  | 明细详见表-12-5
合 计 |  |  |  |  | —
未来软件编制
表-12

## 6.5表-13 规费、税金项目计价表
规费、税金项目计价表
工程名称：安装工程 |  |  | 标段： |  |  | 第1页 共1页
序号 | 项 目 名 称 | 计算基础 |  | 计算基数(元) | 计算费率(%) |  | 金额(元)
1 | 规费 | 分部分项工程费+措施项目费+其他项目费-除税工程设备费 |  |  | 100
1.1 | 社会保险费 |  |  |  | 2.4
1.2 | 住房公积金 |  |  |  | 0.42
1.3 | 环境保护税 |  |  |  | 0.1
2 | 税金 | 分部分项工程费+措施项目费+其他项目费+规费-(除税甲供材料费+除税甲供设备费)/1.01 |  |  | 9
合 计
未来软件编制
表-13

## 7.1表-04 单位工程汇总表(南京地铁招标专用)
单位工程汇总表
工程名称：拆除工程 |  | 标段： |  | 第1页 共1页
序号 | 汇 总 内 容 |  | 金额(元) |  | 其中:暂估价(元)
1 | 分部分项工程
1.1 | 人工费
1.2 | 材料费
1.3 | 施工机具使用费
1.4 | 企业管理费
1.5 | 利润
2 | 措施项目
2.1 | 单价措施项目费
2.2 | 总价措施项目费
2.2.1 | 其中：安全文明施工措施费
3 | 其他项目
3.1 | 其中：暂列金额 |  | 0.00
3.2 | 其中：专业工程暂估价 |  | 0.00
3.3 | 其中：计日工
3.4 | 其中：总承包服务费
4 | 规费
5 | 税金
合 计
未来软件编制
表-04

## 7.2表-08 分部分项工程和单价措施项目清单与计价表
分部分项工程和单价措施项目清单与计价表
工程名称：拆除工程 | [5 empty] | 第1页 共3页
序 号 | 项目编码 | 项目名称 | 项目特征描述 | 计量 单位 | 工程量 | 金 额(元)
[6 empty] | 综合单价 | 合价 | 其中
暂估价
|  | A.16 图书馆防水维修拆除 |  |  | 1
1 | 011608001001 | 铲除地胶面层 | 1.铲除部位名称:铲除地胶面层 2.铲除部位的截面尺寸:铲除厚度按1cm综合考虑，投标方应积极考察现场，并结合实际情况综合报价，结算时不再调整 3.其它:铲除及清理垃圾的垂直运输费用、弃运费用综合计入单价内，垃圾弃置运距及相关政策收费已综合考虑计入 | m2 | 569
2 | 011604001001 | 平面抹灰层拆除 | 1.拆除部位:地面找平层铲除 2.备注:拆除后建筑垃圾垂直运输、外运，垃圾弃置运距及相关政策收费已综合考虑计入，投标人应积极考察现场，综合报价，结算不再调整 | m2 | 569
3 | 011608003001 | 墙面壁纸铲除 | 1.铲除部位名称:墙面壁纸铲除 2.备注:拆除后建筑垃圾垂直运输、外运，垃圾弃置运距及相关政策收费已综合考虑计入，投标人应积极考察现场，综合报价，结算不再调整 | m2 | 15
4 | 011606002001 | 墙柱饰面拆除 | 1.工作内容:墙面硬包拆除 2.备注:拆除后建筑垃圾垂直运输、外运，垃圾弃置运距及相关政策收费已综合考虑计入，投标人应积极考察现场，综合报价，结算不再调整 | m2 | 55
5 | 011608002001 | 立面涂料面拆除 | 1.工作内容:内外墙面涂料或乳胶漆饰面铲除 2.备注:拆除后建筑垃圾垂直运输、外运，垃圾弃置运距及相关政策收费已综合考虑计入，投标人应积极考察现场，综合报价，结算不再调整 | m2 | 100
6 | 011605001001 | 不锈钢踢脚线拆除 | 1.工作内容:不锈钢踢脚线拆除 2.备注:拆除后建筑垃圾垂直运输、外运，垃圾弃置运距及相关政策收费已综合考虑计入，投标人应积极考察现场，综合报价，结算不再调整 | m2 | 140
7 | 011610002001 | 书柜、书架、前台保护拆除保存 | 1.工作内容:书柜、书架、前台保护拆除保存 2.备注:搬运至校方指定场所，投标人综合报价，结算不再调整 | 项 | 1
|  | A.16 拆除工程 |  |  | 1
8 | 011601001001 | 砖砌体拆除 | 1.工作内容:对原建筑内砌筑墙体进行拆除（含附着于墙体的装饰层拆除） 2.备注:含垃圾清运出场一切费用，结算不另增加 | m3 | 49.17
本页小计
合 计
未来软件编制
表-08
分部分项工程和单价措施项目清单与计价表
工程名称：拆除工程 | [5 empty] | 第2页 共3页
序 号 | 项目编码 | 项目名称 | 项目特征描述 | 计量 单位 | 工程量 | 金 额(元)
[6 empty] | 综合单价 | 合价 | 其中
暂估价
9 | 011608001002 | 铲除室外铺砖场地 | 1.工作内容:拆除原火烧板铺砖场地面层及基层，拆除厚度综合按30cm考虑，施工时厚度不符结算时单价不调整 2.其它:铲除及清理垃圾的垂直运输费用、弃运费用综合计入单价内，垃圾弃置运距及相关政策收费已综合考虑计入 | m2 | 65
10 | 011104002001 | 室外防腐木地板拆除 | 1.工作内容:拆除室外防腐木地板面层、龙骨，综合厚度5cm内，拆除厚度不符结算不再调整 2.备注:拆除后建筑垃圾垂直运输、外运，垃圾弃置运距及相关政策收费已综合考虑计入，投标人应积极考察现场，综合报价，结算不再调整 | m2 | 32
11 | 011104004001 | 防静电活动地板拆除 | 1.工作内容:防静电活动地板拆除 2.备注:搬运至校方指定场所，投标人综合报价，结算不再调整 | m2 | 264.76
12 | 041001005001 | 拆除路牙 | 1.拆除内容:拆除路牙，综合考虑路牙基础拆除，结算时综合单价不调整 | m | 15
13 | 011605002001 | 立面块料拆除 | 1.工作内容:外墙块料饰面以及结合层铲除至结构层 2.备注:拆除后建筑垃圾垂直运输、外运，垃圾弃置运距及相关政策收费已综合考虑计入，投标人应积极考察现场，综合报价，结算不再调整 | m2 | 290.23
14 | 011605001002 | 平面块料拆除 | 1.工作内容:地面块料饰面以及结合层至基层铲除 2.备注:拆除后建筑垃圾垂直运输、外运，垃圾弃置运距及相关政策收费已综合考虑计入，投标人应积极考察现场，综合报价，结算不再调整 | m2 | 67.17
15 | 011608002002 | 立面涂料面拆除 | 1.工作内容:内外墙面涂料或乳胶漆饰面铲除 2.备注:拆除后建筑垃圾垂直运输、外运，垃圾弃置运距及相关政策收费已综合考虑计入，投标人应积极考察现场，综合报价，结算不再调整 | m2 | 532.82
16 | 011606003001 | 天棚面龙骨及饰面拆除 | 1.工作内容:铝扣板轻钢龙骨吊顶铲除 2.备注:拆除后建筑垃圾垂直运输、外运，垃圾弃置运距及相关政策收费已综合考虑计入，投标人应积极考察现场，综合报价，结算不再调整 | m2 | 137.06
本页小计
合 计
未来软件编制
表-08
分部分项工程和单价措施项目清单与计价表
工程名称：拆除工程 | [5 empty] | 第3页 共3页
序 号 | 项目编码 | 项目名称 | 项目特征描述 | 计量 单位 | 工程量 | 金 额(元)
[6 empty] | 综合单价 | 合价 | 其中
暂估价
17 | 011602001001 | 大便槽隔断保护性拆除及安装 | 1.工作内容:大便槽隔断保护性拆除及安装 2.备注:搬运至校方指定场所，投标人综合报价，结算不再调整 | 间 | 16
分部分项合计
本页小计
合 计
未来软件编制
表-08

## 7.3表-11 总价措施项目清单与计价表
总价措施项目清单与计价表
工程名称：拆除工程 |  |  |  | 标段： |  |  | 第1页 共3页
序号 | 项目编码 | 项 目 名 称 | 计算基础 | 费率(%) | 金额(元) | 调整 费率(%) |  | 调整后 金额(元) | 备注
1 | 011707001001 | 安全文明施工
1.1 | 1.1 | 基本费 | 分部分项清单合价+单价措施清单合价-分部分项除税工程设备费-单价措施除税工程设备费 | 1.5 |  |  |  |  | 不取费时将“费率”置0；
1.2 | 1.2 | 增加费 | 分部分项清单合价+单价措施清单合价-分部分项除税工程设备费-单价措施除税工程设备费 | 0 |  |  |  |  | 不取费时将“费率”置0；
1.3 | 1.3 | 扬尘污染防治增加费 | 分部分项清单合价+单价措施清单合价-分部分项除税工程设备费-单价措施除税工程设备费 | 0.21
2 | 011707002001 | 夜间施工 | 分部分项清单合价+单价措施清单合价-分部分项除税工程设备费-单价措施除税工程设备费 | [5 empty] | 0～0.1%
3 | 011707003001 | 非夜间施工照明 | 分部分项清单合价+单价措施清单合价-分部分项除税工程设备费-单价措施除税工程设备费 | [5 empty] | 0.20%
4 | 011707004001 | 二次搬运 | 分部分项清单合价+单价措施清单合价-分部分项除税工程设备费-单价措施除税工程设备费
未来软件编制
表-11
总价措施项目清单与计价表
工程名称：拆除工程 |  |  |  | 标段： |  |  | 第2页 共3页
序号 | 项目编码 | 项 目 名 称 | 计算基础 | 费率(%) | 金额(元) | 调整 费率(%) |  | 调整后 金额(元) | 备注
5 | 011707005001 | 冬雨季施工 | 分部分项清单合价+单价措施清单合价-分部分项除税工程设备费-单价措施除税工程设备费 | [5 empty] | 0.05～0.2%
6 | 011707006001 | 地上、地下设施、建筑物的临时保护设施 | 分部分项清单合价+单价措施清单合价-分部分项除税工程设备费-单价措施除税工程设备费
7 | 011707007001 | 已完成工程及设备保护 | 分部分项清单合价+单价措施清单合价-分部分项除税工程设备费-单价措施除税工程设备费 | [5 empty] | 0～0.05%
8 | 011707008001 | 临时设施 | 分部分项清单合价+单价措施清单合价-分部分项除税工程设备费-单价措施除税工程设备费 | [5 empty] | 1.1～2.1%
9 | 011707009001 | 赶工措施 | 分部分项清单合价+单价措施清单合价-分部分项除税工程设备费-单价措施除税工程设备费 | [5 empty] | 0.5～2.1%
10 | 011707010001 | 工程按质论价 | 分部分项清单合价+单价措施清单合价-分部分项除税工程设备费-单价措施除税工程设备费 | 0 |  |  |  |  | 市优0.8%/省优1.1%/国优专业1.2%/国优1.3%
未来软件编制
表-11
总价措施项目清单与计价表
工程名称：拆除工程 |  |  |  | 标段： |  |  | 第3页 共3页
序号 | 项目编码 | 项 目 名 称 | 计算基础 | 费率(%) | 金额(元) | 调整 费率(%) |  | 调整后 金额(元) | 备注
11 | 011707012001 | 建筑工人实名制费用 | 分部分项清单合价+单价措施清单合价-分部分项除税工程设备费-单价措施除税工程设备费 | [5 empty] | 0.05%
12 | 011707015001 | 智慧工地费用 | 分部分项清单合价+单价措施清单合价-分部分项除税工程设备费-单价措施除税工程设备费 | [5 empty] | 0.05～0.1%
合 计
未来软件编制
表-11

## 7.4表-12 其他项目清单与计价汇总表
其他项目清单与计价汇总表
工程名称：拆除工程 |  | 标段： |  | 第1页 共1页
序号 | 项 目 名 称 | 金额(元) | 结算金额(元) |  | 备注
1 | 暂列金额 | 0.00 |  |  | 明细详见表-12-1
2 | 暂估价 | 0.00
2.1 | 材料(工程设备)暂估价 | — |  |  | 明细详见表-12-2
2.2 | 专业工程暂估价 | 0.00 |  |  | 明细详见表-12-3
3 | 计日工 |  |  |  | 明细详见表-12-4
4 | 总承包服务费 |  |  |  | 明细详见表-12-5
合 计 |  |  |  |  | —
未来软件编制
表-12

## 7.5表-13 规费、税金项目计价表
规费、税金项目计价表
工程名称：拆除工程 |  |  | 标段： |  |  | 第1页 共1页
序号 | 项 目 名 称 | 计算基础 |  | 计算基数(元) | 计算费率(%) |  | 金额(元)
1 | 规费 | 分部分项工程费+措施项目费+其他项目费-除税工程设备费 |  |  | 100
1.1 | 社会保险费 |  |  |  | 3.8
1.2 | 住房公积金 |  |  |  | 0.67
1.3 | 环境保护税 |  |  |  | 0.1
2 | 税金 | 分部分项工程费+措施项目费+其他项目费+规费-(除税甲供材料费+除税甲供设备费)/1.01 |  |  | 9
合 计
未来软件编制
表-13