## 1.1封-1 招标工程量清单封面
| 东海县李埝中心小学体育场维修改造工程 |  | 工程
招标工程量清单
招 标 人： |  | 东海县李埝中心小学
（单位盖章）
造价咨询人： |  | 连云港港晶工程咨询有限公司
（单位盖章）
2025-07-10
封-1

## 1.2扉-1 招标工程量清单扉页
| 东海县李埝中心小学体育场维修改造工程 |  |  | 工程
招标工程量清单
招 标 人： |  | 东海县李埝中心小学 | 造价咨询人： | 连云港港晶工程咨询有限公司
|  | （单位盖章） |  | （单位资质专用章）
法定代表人 或其授权人： |  | 杨雷 | 法定代表人 或其授权人： | 张红
|  | （签字或盖章） |  | （签字或盖章）
编 制 人： |  | 姚萍 | 复 核 人： | 罗昌林
|  | （造价人员签字盖专用章） |  | （造价工程师签字盖专用章）
编制时间： |  | 2025-07-10 | 复核时间： | 2025-07-10
扉-1

## 编制说明
东海县东海县李埝中心小学体育场维修改造工程清单编制说明 一、工程概况 1.工程名称： 东海县李埝中心小学体育场维修改造工程 2.工程位置： 东海县李埝中心小学 3.工程内容： 东海县李埝中心小学新增足球场地和塑胶场地、原有塑胶面层铲除并改造、看台维修、新建笼式足球场、铺装层改造、跳远沙坑改造等； 二、编制依据 1.编制范围：土建； 2.《建设工程工程量清单计价规范》（GB 50500-2013）、《江苏省建筑与装饰工程计价定额》（2014）、《江苏省建设工程费用定额》（2014）营改增后调整内容； 3.本工程计税方式：按苏建函价（2019）178号规定执行，材料价调整：按2023年东海县工程建设经济第7期指导价及市场价执行。 三、其他说明 1.跳远沙坑在原有场地基础上调整。 2.其它详见招标清单。李埝中心小学体育场维修改造工程清单编制说明

## 3.1表-08 分部分项工程和单价措施项目清单与计价表
分部分项工程和单价措施项目清单与计价表
工程名称：东海县李埝中心小学体育场维修改造工程 | [5 empty] | 第1页 共4页
序 号 | 项目编码 | 项目名称 | 项目特征描述 | 计量 单位 | 工程量 | 金 额(元)
[6 empty] | 综合单价 | 合价 | 其中
暂估价
|  | 1、土石方及拆除工程 |  |  | 1
1 | 011605001004 | 塑胶面层拆除 | 1、面层类型:塑胶面层拆除，基层打磨、找平 2、拆除厚度:投标人自行考虑 3、塑胶面层拆除方式:应采用人工保护性拆除方式，在确保基层结构完好无损的前提下进行作业，拆除后需对基层进行全面检查并做好保护措施 4、破除废料堆放至建设单位指定地点，破除的塑胶不得擅自外运由建设单位归置处理，运距投标人踏勘现场综合考虑 | m2 | 3527.6
2 | 011605001005 | 花砖面层拆除 | 1、面层类型:花砖面层、找平层及基层拆除 2、拆除厚度:投标人自行考虑 3、破除废料堆放至建设单位指定地点，破除的废料不得擅自外运由建设单位归置处理，运距投标人踏勘现场综合考虑 | m2 | 476.21
3 | 040501016001 | 排水沟清淤 | 1、操场排水沟清理，包含垃圾、淤泥等沟内杂物及盖板拆安费用 2、投标人自行踏勘现场综合考虑 | 项 | 1
4 | 010101002001 | 挖一般土方 | 1、土壤类别:综合考虑 2、挖土深度:≤0.5m 3、开挖土方堆至建设单位指定地点，开挖的土方不得擅自外运由建设单位归置处理，运距投标人综合考虑 | m3 | 148.11
5 | 010103002003 | 余方弃置 | 1、废弃料品种:余方弃置 2、运距:投标人自行考虑 | m3 | 148.11
|  | 2、原有田径场塑胶面层（3423.2平方） |  |  | 1
6 | 040203009007 | 12mm塑胶面层铺设（翻新操场、跑道） | 1、材料类型：透气型塑胶跑道（PU）材料 2、防水底涂层：0.1-0.2mm厚聚氨酯底油（渗透型） 3、弹性颗粒层：10mm单组分胶水+黑橡胶颗粒（1-3mm） 4、耐磨面层：2mm PU面漆+EPDM颗粒（0.5-1mm） 5、技术性能：符合 GB/T 14833-2020《合成材料运动场地面层》 标准，防滑、耐磨、抗紫外线 6、施工工艺：基层清理、修补、找平，涂刷专用防水底涂。 7、含机械搅拌混合料，摊铺、刮平、消泡，固化养护、划线。 8、其他要求：环保标准：符合GB36246-2018《中小学合成材料面层运动场地》 要求，无刺激性气味。 9、验收标准：表面平整，无气泡、脱层、开裂，划线清晰。 10、按标准和规范要求，结合现场实际情况投标人自行考虑 | m2 | 3508.3
本页小计
合 计
分部分项工程和单价措施项目清单与计价表
工程名称：东海县李埝中心小学体育场维修改造工程 | [5 empty] | 第2页 共4页
序 号 | 项目编码 | 项目名称 | 项目特征描述 | 计量 单位 | 工程量 | 金 额(元)
[6 empty] | 综合单价 | 合价 | 其中
暂估价
|  | 3、新建花砖面层（740.57平方） |  |  | 1
7 | 040202001001 | 路床（槽）整形 | 1、素土夯实，系数≥93% 2、按标准和规范要求，结合现场实际情况投标人自行考虑 | m2 | 681.67
8 | 040203007001 | 水泥混凝土垫层 | 1、混凝土强度等级：C30预拌商品砼 2、厚度：120mm厚 3、含模板支拆及混凝土浇筑、养护、切缝等费用 5、按标准和规范要求，结合现场实际情况投标人自行考虑 | m2 | 681.67
9 | 040204002001 | 花砖铺设 | 1、广场砖10cm*10cm*6cm(抗压强度值不小于120MPa) 2、粘结层： 3cmM10干硬性水泥砂浆找平层 3、素水泥浆一道 4、材料采购前需提供样品经监理单位、建设单位确认后方可采购 5、按图纸和规范要求，结合现场实际情况投标单位自行考虑 | m2 | 681.67
|  | 4、看台翻新 |  |  | 1
10 | 011102003001 | 块料地面 | 1、找平层厚度、砂浆配合比:20mm厚水泥浆找平(内掺建筑胶) 2、结合层厚度、砂浆配合比:6mm厚建筑胶水泥砂浆结合层 3、面层材料品种、规格、颜色:300*300浅灰色防滑地砖 4、勾缝材料种类:见图纸要求 5、按标准和规范要求，结合现场实际情况投标人自行考虑 | m2 | 69.24
11 | 011407001001 | 墙面喷刷涂料 | 1、基层打磨处理 2、基层类型:建筑基层 3、腻子种类:2遍滑石粉腻子 4、涂料品种、喷刷遍数:外墙乳胶漆3遍 5、按标准和规范要求，结合现场实际情况投标人自行考虑 | m2 | 58.15
12 | 011407001002 | 文化墙绘画 | 1、定制内容：结合场所需求（如学校突出“书香”） 2、未尽事宜，投标人应按建设单位意见和现场实际情况自行考虑 | 项 | 1
|  | 5、笼式足球场（792平方） |  |  | 1
13 | 010607002001 | 成品栅栏 | 1、高度:4m 2、网孔形状:菱形或方形网孔，标准孔径5cm×5cm（需小于足球直径，避免卡球） 3、边框及立柱型钢品种、规格:3米/根，深埋≥50cm或法兰盘固定，确保稳定性 4、符合《GB 19272-2011 体育用品安全要求》或国际足联（FIFA）5人制场地围栏规范 5、按标准和规范要求，结合现场实际情况投标人自行考虑 | m2 | 450.4
本页小计
合 计
分部分项工程和单价措施项目清单与计价表
工程名称：东海县李埝中心小学体育场维修改造工程 | [5 empty] | 第3页 共4页
序 号 | 项目编码 | 项目名称 | 项目特征描述 | 计量 单位 | 工程量 | 金 额(元)
[6 empty] | 综合单价 | 合价 | 其中
暂估价
14 | 010607004001 | 顶网 | 1、材料品种、规格:尼龙 2、按标准和规范要求，结合现场实际情况投标人自行考虑 | m2 | 792
15 | 011104001001 | 人工草坪 | 1、草丝材质:聚乙烯（PE） 2、草高:20-30mm（免填充型） 3、密度:16,800-21,000簇/㎡ 4、底布:复合型（PP+网格布） 5、边缘固定:边界用镀锌钢钉（长度≥150mm）或膨胀螺栓固定，间距≤300mm，与围栏连接处预留10cm伸缩缝，填充弹性胶条 6、按标准和规范要求，结合现场实际情况投标人自行考虑 | m2 | 792
16 | 040103001001 | 混凝土修补 | 1、部位：零星部位 2、原地面破损部位拆除并修复 3、填方材料品种:C30商品混凝土 4、包含浇筑、模板制安、养护、切缝及基础整平压实等费用 5、按标准和规范要求，结合现场实际情况投标人自行考虑 | m3 | 39.6
|  | 6、沙塘、路牙石及跑道翻新 |  |  | 1
17 | 040202001002 | 路床（槽）整形 | 1、素土夯实，系数≥93% 2、按标准和规范要求，结合现场实际情况投标人自行考虑 | m2 | 4.5
18 | 040203007002 | 水泥混凝土垫层 | 1、混凝土强度等级：C30预拌商品砼 2、厚度：150mm厚 3、含模板支拆及混凝土浇筑、养护、切缝等费用 5、按标准和规范要求，结合现场实际情况投标人自行考虑 | m2 | 4.5
19 | 040203009009 | 12mm塑胶面层铺设（沙塘跑道） | 1、材料类型：透气型塑胶跑道（PU）材料 2、防水底涂层：0.1-0.2mm厚聚氨酯底油（渗透型） 3、弹性颗粒层：10mm单组分胶水+黑橡胶颗粒（1-3mm） 4、耐磨面层：2mm PU面漆+EPDM颗粒（0.5-1mm） 5、技术性能：符合 GB/T 14833-2020《合成材料运动场地面层》 标准，防滑、耐磨、抗紫外线 6、施工工艺：基层清理、修补、找平，涂刷专用防水底涂。 7、含机械搅拌混合料，摊铺、刮平、消泡，固化养护、划线。 8、其他要求：环保标准：符合GB36246-2018《中小学合成材料面层运动场地》 要求，无刺激性气味。 9、验收标准：表面平整，无气泡、脱层、开裂，划线清晰。 10、按标准和规范要求，结合现场实际情况投标人自行考虑 | m2 | 23.81
本页小计
合 计
分部分项工程和单价措施项目清单与计价表
工程名称：东海县李埝中心小学体育场维修改造工程 | [5 empty] | 第4页 共4页
序 号 | 项目编码 | 项目名称 | 项目特征描述 | 计量 单位 | 工程量 | 金 额(元)
[6 empty] | 综合单价 | 合价 | 其中
暂估价
20 | 010503004001 | 压顶圈梁 | 1、原混凝土压顶拆除 2、混凝土种类:预拌商品砼 3、混凝土强度等级:C30 4、截面尺寸：250*250mm 5、含模板支拆、混凝土浇筑、养护费用 6、按标准和规范要求，结合现场实际情况投标人自行考虑 | m3 | 1.13
21 | 040204004001 | 安砌立石 | 1、材质：混凝土路牙石 2、规格：12*30*100cm 3、含混凝土靠背、基础、垫层等 4、按标准和规范要求，结合现场实际情况投标人自行考虑 | m | 320
分部分项合计
22 | 041106001001 | 大型机械设备进出场及安拆 | 1、大型机械设备进出场及安拆费用，投标人综合考虑结算时不作调整 | 项 | 1
单价措施合计
本页小计
合 计

## 3.2表-11 总价措施项目清单与计价表
总价措施项目清单与计价表
工程名称：东海县李埝中心小学体育场维修改造工程 |  |  |  | 标段： |  |  | 第1页 共3页
序号 | 项目编码 | 项 目 名 称 | 计算基础 | 费率(%) | 金额(元) | 调整 费率(%) |  | 调整后 金额(元) | 备注
1 | 041109001001 | 安全文明施工
1.1 | 1.1 | 基本费 | 分部分项清单合价+单价措施清单合价-分部分项除税工程设备费-单价措施除税工程设备费 | 0 |  |  |  |  | 不取费时将“费率”置0；
1.2 | 1.2 | 增加费 | 分部分项清单合价+单价措施清单合价-分部分项除税工程设备费-单价措施除税工程设备费 | 0 |  |  |  |  | 1星0.5%/2星0.55%/3星0.60%
1.3 | 1.3 | 扬尘污染防治增加费 | 分部分项清单合价+单价措施清单合价-分部分项除税工程设备费-单价措施除税工程设备费 | 0
2 | 041109002001 | 夜间施工 | 分部分项清单合价+单价措施清单合价-分部分项除税工程设备费-单价措施除税工程设备费 | [5 empty] | 0.05～0.15%
3 | 041109003001 | 二次搬运 | 分部分项清单合价+单价措施清单合价-分部分项除税工程设备费-单价措施除税工程设备费
4 | 041109004001 | 冬雨季施工 | 分部分项清单合价+单价措施清单合价-分部分项除税工程设备费-单价措施除税工程设备费 | [5 empty] | 0.1～0.3%
未来软件编制
总价措施项目清单与计价表
工程名称：东海县李埝中心小学体育场维修改造工程 |  |  |  | 标段： |  |  | 第2页 共3页
序号 | 项目编码 | 项 目 名 称 | 计算基础 | 费率(%) | 金额(元) | 调整 费率(%) |  | 调整后 金额(元) | 备注
5 | 041109005001 | 行车、行人干扰 | 分部分项清单合价+单价措施清单合价-分部分项除税工程设备费-单价措施除税工程设备费
6 | 041109006001 | 地上、地下设施、建筑物的临时保护设施 | 分部分项清单合价+单价措施清单合价-分部分项除税工程设备费-单价措施除税工程设备费
7 | 041109007001 | 已完成工程及设备保护 | 分部分项清单合价+单价措施清单合价-分部分项除税工程设备费-单价措施除税工程设备费 | [5 empty] | 0～0.02%
8 | 041109008001 | 临时设施 | 分部分项清单合价+单价措施清单合价-分部分项除税工程设备费-单价措施除税工程设备费 | [5 empty] | 1.1～2.2%
9 | 041109009001 | 赶工措施 | 分部分项清单合价+单价措施清单合价-分部分项除税工程设备费-单价措施除税工程设备费 | [5 empty] | 0.5～2.2%
10 | 041109010001 | 工程按质论价 | 分部分项清单合价+单价措施清单合价-分部分项除税工程设备费-单价措施除税工程设备费 | 0 |  |  |  |  | 市优结构0.6%/市优0.8%/省优1.1%/国优1.3%
未来软件编制
总价措施项目清单与计价表
工程名称：东海县李埝中心小学体育场维修改造工程 |  |  |  | 标段： |  |  | 第3页 共3页
序号 | 项目编码 | 项 目 名 称 | 计算基础 | 费率(%) | 金额(元) | 调整 费率(%) |  | 调整后 金额(元) | 备注
11 | 041109011001 | 建筑工人实名制费用 | 分部分项清单合价+单价措施清单合价-分部分项除税工程设备费-单价措施除税工程设备费 | [5 empty] | 0.03%
12 | 041109015001 | 智慧工地费用 | 分部分项清单合价+单价措施清单合价-分部分项除税工程设备费-单价措施除税工程设备费 | [5 empty] | 0.02～0.04%
合 计
未来软件编制

## 3.3表-12 其他项目清单与计价汇总表
其他项目清单与计价汇总表
工程名称：东海县李埝中心小学体育场维修改造工程 |  | 标段： |  | 第1页 共1页
序号 | 项 目 名 称 | 金额(元) | 结算金额(元) |  | 备注
1 | 暂列金额 | 0.00 |  |  | 明细详见表-12-1
2 | 暂估价 | 0.00
2.1 | 材料(工程设备)暂估价 | — |  |  | 明细详见表-12-2
2.2 | 专业工程暂估价 | 0.00 |  |  | 明细详见表-12-3
3 | 计日工 |  |  |  | 明细详见表-12-4
4 | 总承包服务费 |  |  |  | 明细详见表-12-5
合 计 |  |  |  |  | —
未来软件编制

## 3.4表-12-1 暂列金额明细表
暂列金额明细表
工程名称：东海县李埝中心小学体育场维修改造工程 |  | 标段： |  | 第1页 共1页
序号 | 项 目 名 称 | 计量单位 | 暂定金额(元) |  | 备注
合 计 |  |  | 0.00 |  | —
未来软件编制

## 3.5表-13 规费、税金项目计价表
规费、税金项目计价表
工程名称：东海县李埝中心小学体育场维修改造工程 |  |  | 标段： |  |  | 第1页 共1页
序号 | 项 目 名 称 | 计算基础 |  | 计算基数(元) | 计算费率(%) |  | 金额(元)
1 | 规费 | 分部分项工程费+措施项目费+其他项目费-除税工程设备费 |  |  | 100
1.1 | 社会保险费 |  |  |  | 0
1.2 | 住房公积金 |  |  |  | 0
1.3 | 环境保护税 |  |  |  | 0
2 | 税金 | 分部分项工程费+措施项目费+其他项目费+规费-(除税甲供材料费+除税甲供设备费)/1.01 |  |  | 9
合 计
未来软件编制