## 封-1 招标工程量清单封面
|  | 宋庄镇镇区道路黑化提升工程 |  | 工程
招 标 工 程 量 清 单
| 招 标 人： |  | 宋庄镇人民政府
(单位盖章)
造价咨询人：
(单位盖章)
封-1

## 扉-1 招标工程量清单扉页
|  | 宋庄镇镇区道路黑化提升工程 |  |  | 工程
招 标 工 程 量 清 单
招 标 人： | 宋庄镇人民政府 |  | 造价咨询人：
| （单位盖章） |  |  | (单位资质专用章)
法定代表人 或其授权人： |  |  | 法定代表人 或其授权人：
| (签字或盖章) |  |  | (签字或盖章)
编 制 人： |  |  | 复 核 人：
| (造价人员签字盖专用章) |  |  | (造价工程师签字盖专用章)
编 制 时 间： |  |  | 复 核 时 间：
扉-1

## 表-01 总说明
总 说 明
工程名称： 宋庄镇镇区道路黑化提升工程 | 第 1 页 共 1 页
一、工程概况 本项目为赣榆区宋庄镇镇区道路黑化提升工程，项目位于江苏省连云港市赣榆区宋庄镇镇区内，主要建设项目内容有：A、广场前东西向道路改造：路缘石安装、修整，破碎砼路面修补，原有砼主路面均铺设50厚AC-13沥青砼面层；路面中心设置黄虚线，主要路口设置人行横道线，菱形减速标志、地面导向标志以及停车线；减速带安装； B、学校东侧南北向道路改造：原预制砼路缘石拆除，重新安装石质路缘石，主路面砼修补，原有路两侧树池面铺贴红色面包砖，树坑采用拆除的路缘石做成1000*1000方池，原有砼主路面均铺设50厚AC-13沥青砼面层，西侧人行道铺设50厚AC-13彩色沥青砼面层；路面中心设置黄虚线线，主要路口设置人行横道线，菱形减速标志、地面导向标志以及停车线；减速带安装； C、中学门前东西向路面改造：树池大理石路缘石拆除后更换125*300*1000石质大理石路缘石，树木、灌木丛、地沟盖板等均拆除处理（踏勘时详询甲方负责人）；住户外墙至主路边原有砼台阶、散水坡、地面全部破碎拆除，主路面破碎地面修补，主路面铺设50厚AC-13沥青砼面层；两侧人行道铺50厚AC-13彩色沥青砼面层；路面中心设置黄虚线线，两侧白实线，主要路口设置人行横道线，菱形减速标志、地面导向标志以及停车线，减速带安装；主路面两侧在绿化带内埋设DN400塑料波纹排水管，设置砖砌雨水收集井及检查井，保障路面不积水；树池内栽植乔木，底部种植草坪（原有树木及绿化处理带详询甲方）。 二、编制范围 本次编制范围包括:土方工程、砌筑工程、混凝土工程、地面工程、墙柱面抹灰工程、道路工程、管网工程等。 三、编制依据 1、《建设工程工程量清单计价规范》（GB50854-2013）、《通用安装工程工程量计算规范》GB50856-2013、《市政工程工程量计算规范》GB50857-2013、《园林工程工程量计算规范》GB50858-2013。 2、《江苏省建筑与装饰工程计价定额》（2014年）、《江苏省安装工程计价定额》（2014年） 、《江苏省市政工程计价定额》（2014年）、《江苏省仿古建筑与园林工程计价表》（2007年），《江苏省房屋修缮工程计价表》（2009年）。 3、《江苏省建设工程费用定额》（2014年）及《省住房城乡建设厅关于建筑业实施营改增后江苏省建设工程计价依据调整的通知》（苏建价【2016】154号）； 4、江苏省建筑业营改增相关文件规定；《江苏省住房和城乡建设厅公告》【2018】第24号文。 5、其他现行相关工程计价定额、有关规范、标准图集。 四、编制说明 1、清单描述不尽处，详询甲方负责人，或实地踏勘现场后提出书面答疑。 2、其他项目费：本工程仅计列一笔暂列费用供项目调整使用，详见清单。 3、规费、税金：详见清单。 4、发包人提供材料和工程设备：无。 5、投标人自行考虑规定范围内的进出场道路、场地加固硬化等问题，确保工程设备、机械、材料进出场、施工要求，施工完成后负责临时设施拆除。
表-01

## 封-1 招标工程量清单封面【宋庄镇镇区道路黑化提升工程-广
|  | 宋庄镇镇区道路黑化提升工程-广场前道路 |  | 工程
招 标 工 程 量 清 单
| 招 标 人： |  | 宋庄镇人民政府
(单位盖章)
造价咨询人：
(单位盖章)
年 月 日
封-1

## 扉-1 招标工程量清单扉页【宋庄镇镇区道路黑化提升工程-广
|  | 宋庄镇镇区道路黑化提升工程-广场前道路 |  |  | 工程
招 标 工 程 量 清 单
招 标 人： | 宋庄镇人民政府 |  | 造价咨询人：
| （单位盖章） |  |  | (单位资质专用章)
法定代表人 或其授权人： |  |  | 法定代表人 或其授权人：
| (签字或盖章) |  |  | (签字或盖章)
编 制 人： |  |  | 复 核 人：
| (造价人员签字盖专用章) |  |  | (造价工程师签字盖专用章)
编 制 时 间： |  |  | 复 核 时 间：
扉-1

## 表-08 分部分项工程和单价措施项目清单与计价表【宋庄镇镇
分部分项工程和单价措施项目清单与计价表
工程名称：宋庄镇镇区道路黑化提升工程-广场前道路 | [5 empty] | 标段：宋庄镇镇区道路黑化提升工程 |  |  | 第 1 页 共 9 页
序号 | 项目编码 | 项目名称 | 项目特征描述 | 计量单位 | 工程量 |  | 金额（元）
[7 empty] | 综合单价 | 综合合价 |  | 其中：暂估价
基层及路缘石标线工程
1 | 041001001001 | 拆除路面-混凝土道路 | 1.位置：广场前道路 2.材质:混凝土道路及道路结构层 3.厚度、运输:150厚砼路面，5km以内 4.工作内容：每个路口处，新做路面与原路面相交处，破碎500mm长，宽度同路面宽，以减缓路面坡降；在原有路面上破损严重的地方需要（切割、破碎、拆除）进行局部破碎挖除，工程量为暂估量，结算时按实计算，（隐蔽前做好签证）； 5.路障拆除及减速带费用包含在投标报价内，不单独计费 | m2 | 37.53
本页小计
注：为计取规费等的使用，可在表中增设其中：“定额人工费”。
表—08
分部分项工程和单价措施项目清单与计价表
工程名称：宋庄镇镇区道路黑化提升工程-广场前道路 | [5 empty] | 标段：宋庄镇镇区道路黑化提升工程 |  |  | 第 2 页 共 9 页
序号 | 项目编码 | 项目名称 | 项目特征描述 | 计量单位 | 工程量 |  | 金额（元）
[7 empty] | 综合单价 | 综合合价 |  | 其中：暂估价
2 | 041001001002 | 拆除路面-沥青道路 | 1.位置：每个路口处 2.材质:沥青路面 3.厚度、运输:50厚沥青路面，5km以内 4.工作内容：每个路口处，新做路面与原路面相交处，拆除500mm长，宽度同路面宽，便于新铺路面与原路面相接，工程量为暂估量，结算时按实计算，（隐蔽前做好签证）； | m2 | 41.85
3 | 040203007001 | 砼路面修补 | 1.预拌砼：商品砼； 2.材料种类、配合比、厚度:15cm厚C30混凝土； 3.工作内容：每个路口处，新做路面与原路面相交处，破碎500mm长，宽度同路面宽，以减缓路面坡降；在原有路面上破损的地方，需要（切割、破碎、拆除+恢复）进行局部破碎路面，工程量为暂估量，结算时按实计算，（隐蔽前做好签证）； | m2 | 37.53
本页小计
注：为计取规费等的使用，可在表中增设其中：“定额人工费”。
表—08
分部分项工程和单价措施项目清单与计价表
工程名称：宋庄镇镇区道路黑化提升工程-广场前道路 | [5 empty] | 标段：宋庄镇镇区道路黑化提升工程 |  |  | 第 3 页 共 9 页
序号 | 项目编码 | 项目名称 | 项目特征描述 | 计量单位 | 工程量 |  | 金额（元）
[7 empty] | 综合单价 | 综合合价 |  | 其中：暂估价
4 | 041001005001 | 拆除立式路牙石（1000*100*200） | 1.位置：道路两侧破损的路牙石； 2.作业：拆除方案自行决定，将道路两侧歪斜、破损的路牙石拆除，不得人为损坏，不得破坏周边建、构筑物，损坏赔偿(拆除的路牙石二次利用)； 3.垃圾处理：按甲方指定地点堆放； | m | 125
5 | 040204004001 | 安砌侧路牙石（1000*100*200） | 1.位置：道路两侧； 2.作业：开挖修整槽沟铺100厚C15砼垫层，1:3水泥砂浆铺砌路牙石（规格型号材质与现场一致），安装牢固，平直顺滑；不包含路牙石主材费用；其中每20米处设置一处立式排水篦子口（新购，长600） 3.现场成品保护：施工完成后验收前采取必要的保护，投标报价自行考虑，不单独计费； 4.材料来源：中学门前拆除转运至此利用； | m | 122.5
本页小计
注：为计取规费等的使用，可在表中增设其中：“定额人工费”。
表—08
分部分项工程和单价措施项目清单与计价表
工程名称：宋庄镇镇区道路黑化提升工程-广场前道路 | [5 empty] | 标段：宋庄镇镇区道路黑化提升工程 |  |  | 第 4 页 共 9 页
序号 | 项目编码 | 项目名称 | 项目特征描述 | 计量单位 | 工程量 |  | 金额（元）
[7 empty] | 综合单价 | 综合合价 |  | 其中：暂估价
6 | 040205006001 | 标线 | 1.线型:一般段标线（中间黄虚线、路口停车线及路口导向标线）； 2.材料品种:采用热熔型反光材料，涂料中应混合占总重15-22%的玻璃微珠，在喷涂时标线表面还应均布0.3～0.4kg/m2 的玻璃珠；标线涂层厚度为1.8+0.2mm，应均匀，无起泡、开裂、发粘、脱落等现象； 3.颜色：车道分界标线均为黄虚线，其他为白色，线宽150mm； 4.设计标线需经建设单位确认后方可实施（数量暂估）； | m2 | 52.2
沥青砼路面工程
7 | FA1717003001 | 沥青油膏灌缝 | 1.位置：广场前主街道； 2.作业：路面原有伸缩缝及无规则裂缝处，缝内杂物清理干净，采用沥青玛蹄脂灌缝与路面同高，建议做好隐蔽资料，按实结算； | m | 810
本页小计
注：为计取规费等的使用，可在表中增设其中：“定额人工费”。
表—08
分部分项工程和单价措施项目清单与计价表
工程名称：宋庄镇镇区道路黑化提升工程-广场前道路 | [5 empty] | 标段：宋庄镇镇区道路黑化提升工程 |  |  | 第 5 页 共 9 页
序号 | 项目编码 | 项目名称 | 项目特征描述 | 计量单位 | 工程量 |  | 金额（元）
[7 empty] | 综合单价 | 综合合价 |  | 其中：暂估价
8 | 040203003001 | 粘层 | 1.材料品种:改性乳化沥青粘层； 2.基层处理：原砼路面基层清理干净确保无灰尘及松动的石子、沙粒及松散的砼面； 3.作业：在干燥无灰尘的地面上，采用汽车或人工喷洒透层油0.8kg/m2，满洒满涂确保粘结层质量； | m2 | 2433.13
9 | 040203003002 | 抗裂贴 | 1.材料品种:乳化沥青卷材； 2.做法：对地面裂缝及留置的温度缝等处，均采用改性沥青卷材铺贴，抗裂贴30cm宽； | m2 | 243
10 | 040203006001 | 沥青混凝土路面 | 1.沥青混凝土种类:细粒式沥青混凝土AC-13； 2.厚度:5cm，完成面低于路牙石50mm； 3.基底局部处理：根据现场局部修补，喷涂粘层； | m2 | 2433.13
交安工程
本页小计
注：为计取规费等的使用，可在表中增设其中：“定额人工费”。
表—08
分部分项工程和单价措施项目清单与计价表
工程名称：宋庄镇镇区道路黑化提升工程-广场前道路 | [5 empty] | 标段：宋庄镇镇区道路黑化提升工程 |  |  | 第 6 页 共 9 页
序号 | 项目编码 | 项目名称 | 项目特征描述 | 计量单位 | 工程量 |  | 金额（元）
[7 empty] | 综合单价 | 综合合价 |  | 其中：暂估价
11 | 040205006002 | 标线 | 1.线型:一般段标线（两边白实线+中间黄虚线）； 2.材料品种:采用热熔型反光材料，涂料中应混合占总重15-22%的玻璃微珠，在喷涂时标线表面还应均布0.3～0.4kg/m2 的玻璃珠；标线涂层厚度为1.8+0.2mm，应均匀，无起泡、开裂、发粘、脱落等现象； 3.颜色：车道分界标线均为黄虚线，其他为白色，线宽150mm； 4.设计标线需经建设单位确认后方可实施（数量暂估）； | m2 | 52.2
本页小计
注：为计取规费等的使用，可在表中增设其中：“定额人工费”。
表—08
分部分项工程和单价措施项目清单与计价表
工程名称：宋庄镇镇区道路黑化提升工程-广场前道路 | [5 empty] | 标段：宋庄镇镇区道路黑化提升工程 |  |  | 第 7 页 共 9 页
序号 | 项目编码 | 项目名称 | 项目特征描述 | 计量单位 | 工程量 |  | 金额（元）
[7 empty] | 综合单价 | 综合合价 |  | 其中：暂估价
12 | 040205008001 | 横道线 | 1.线型:一般段标线（人行横道线、路口停车线）； 2.材料品种:采用热熔型反光材料，涂料中应混合占总重15-22%的玻璃微珠，在喷涂时标线表面还应均布0.3～0.4kg/m2 的玻璃珠；标线涂层厚度为1.8+0.2mm，应均匀，无起泡、开裂、发粘、脱落等现象； 3.颜色：白色，线宽400mm； 4.设计标线需经建设单位确认后方可实施（数量暂估）； | m2 | 21.6
本页小计
注：为计取规费等的使用，可在表中增设其中：“定额人工费”。
表—08
分部分项工程和单价措施项目清单与计价表
工程名称：宋庄镇镇区道路黑化提升工程-广场前道路 | [5 empty] | 标段：宋庄镇镇区道路黑化提升工程 |  |  | 第 8 页 共 9 页
序号 | 项目编码 | 项目名称 | 项目特征描述 | 计量单位 | 工程量 |  | 金额（元）
[7 empty] | 综合单价 | 综合合价 |  | 其中：暂估价
13 | 040205007001 | 标记 | 1.线型:一般段标线（直行转弯箭头）； 2.材料品种:采用热熔型反光材料，涂料中应混合占总重15-22%的玻璃微珠，在喷涂时标线表面还应均布0.3～0.4kg/m2 的玻璃珠；标线涂层厚度为1.8+0.2mm，应均匀，无起泡、开裂、发粘、脱落等现象； 3.颜色：白色，线宽400mm； 4.设计标线需经建设单位确认后方可实施（数量暂估）； | 个 | 6
本页小计
注：为计取规费等的使用，可在表中增设其中：“定额人工费”。
表—08
分部分项工程和单价措施项目清单与计价表
工程名称：宋庄镇镇区道路黑化提升工程-广场前道路 | [5 empty] | 标段：宋庄镇镇区道路黑化提升工程 |  |  | 第 9 页 共 9 页
序号 | 项目编码 | 项目名称 | 项目特征描述 | 计量单位 | 工程量 |  | 金额（元）
[7 empty] | 综合单价 | 综合合价 |  | 其中：暂估价
14 | 040205007002 | 标记 | 1.线型:一般段标线（菱形预告标示）； 2.材料品种:采用热熔型反光材料，涂料中应混合占总重15-22%的玻璃微珠，在喷涂时标线表面还应均布0.3～0.4kg/m2 的玻璃珠；标线涂层厚度为1.8+0.2mm，应均匀，无起泡、开裂、发粘、脱落等现象； 3.颜色：白色，线宽400mm； 4.设计标线需经建设单位确认后方可实施（数量暂估）； | 个 | 4
15 | 040205019001 | 减速带 | 位置：路口处 材料规格：橡胶1000*350*70mm 安装：安装牢固 | m | 25
分部分项合计
措施项目
16 | 041106001001 | 大型机械设备进出场及安拆（挖机） |  | 项 | 1
17 | 041106001002 | 大型机械设备进出场及安拆（沥青摊铺机) |  | 项 | 1
单价措施合计
本页小计
合 计
注：为计取规费等的使用，可在表中增设其中：“定额人工费”。
表—08

## 表-11 总价措施项目清单与计价表【宋庄镇镇区道路黑化提升
总价措施项目清单与计价表
工程名称：宋庄镇镇区道路黑化提升工程-广场前道路 |  |  |  | 标段：宋庄镇镇区道路黑化提升工程 |  |  |  | 第 1 页 共 2 页
序号 | 项目编码 | 项目名称 | 计算基础 |  | 费率 (%) | 金额 (元) | 调整 费率 (%) |  | 调整后 金额(元) | 备注
1 | 041109001001 | 安全文明施工费
1.1 | 1.1 | 基本费 | 分部分项合计+技术措施项目合计-分部分项设备费-技术措施项目设备费 |  | 1.5
1.2 | 1.2 | 增加费 | 分部分项合计+技术措施项目合计-分部分项设备费-技术措施项目设备费 |  | 0
1.3 | 1.3 | 扬尘污染防治增加费 | 分部分项合计+技术措施项目合计-分部分项设备费-技术措施项目设备费 |  | 0.31
2 | 041109010001 | 按质论价 | 分部分项合计+技术措施项目合计-分部分项设备费-技术措施项目设备费 |  | 0
3 | 041109002001 | 夜间施工 | 分部分项合计+技术措施项目合计-分部分项设备费-技术措施项目设备费
4 | 041109003001 | 二次搬运 | 分部分项合计+技术措施项目合计-分部分项设备费-技术措施项目设备费
5 | 041109004001 | 冬雨季施工 | 分部分项合计+技术措施项目合计-分部分项设备费-技术措施项目设备费
6 | 041109006001 | 地上、地下设施、建筑物的临时保护设施 | 分部分项合计+技术措施项目合计-分部分项设备费-技术措施项目设备费
7 | 041109007001 | 已完工程及设备保护 | 分部分项合计+技术措施项目合计-分部分项设备费-技术措施项目设备费
8 | 041109008001 | 临时设施 | 分部分项合计+技术措施项目合计-分部分项设备费-技术措施项目设备费
9 | 041109009001 | 赶工措施 | 分部分项合计+技术措施项目合计-分部分项设备费-技术措
编制人（造价人员）： |  |  |  | 复核人（造价工程师）：
表-11
总价措施项目清单与计价表
工程名称：宋庄镇镇区道路黑化提升工程-广场前道路 |  |  |  | 标段：宋庄镇镇区道路黑化提升工程 |  |  |  | 第 2 页 共 2 页
序号 | 项目编码 | 项目名称 | 计算基础 |  | 费率 (%) | 金额 (元) | 调整 费率 (%) |  | 调整后 金额(元) | 备注
施项目设备费
10 | 041109011001 | 建筑工人实名制 | 分部分项合计+技术措施项目合计-分部分项设备费-技术措施项目设备费 | [6 empty] | 建筑工人实名制设备由建筑工人工资专用账户开户银行提供的，建筑工人实名制费用按表中费率乘以0.5系数计取
11 | 041109012001 | 特殊施工降效 | 分部分项合计+技术措施项目合计-分部分项设备费-技术措施项目设备费
12 | 041109013001 | 交通组织维护 | 分部分项合计+技术措施项目合计-分部分项设备费-技术措施项目设备费
13 | 041109014001 | 协管费 | 分部分项合计+技术措施项目合计-分部分项设备费-技术措施项目设备费
14 | 041109015001 | 智慧工地费用 | 分部分项合计+技术措施项目合计-分部分项设备费-技术措施项目设备费
合 计
编制人（造价人员）： |  |  |  | 复核人（造价工程师）：
表-11

## 表-12 其他项目清单与计价汇总表【宋庄镇镇区道路黑化提升
其他项目清单与计价汇总表
工程名称：宋庄镇镇区道路黑化提升工程-广场前道路 |  | 标段：宋庄镇镇区道路黑化提升工程 |  |  | 第 1 页 共 1 页
序号 | 项目名称 |  | 金额（元） | 结算金额（元） |  | 备注
一 | 其他项目
1 | 暂列金额 |  | 8501.7 |  |  | 明细详见表-12-1
2 | 暂估价
2.1 | 材料(工程设备)暂估价 |  | - |  |  | 明细详见表-12-2
2.2 | 专业工程暂估价 |  |  |  |  | 明细详见表-12-3
3 | 计日工 |  |  |  |  | 明细详见表-12-4
4 | 总承包服务费 |  |  |  |  | 明细详见表-12-5
5 | 索赔与现场签证 |  | - |  |  | 明细详见表-12-6
合 计 |  |  | 8501.7 |  |  | —
表—12

## 表-12-1 暂列金额表【宋庄镇镇区道路黑化提升工程-广场
暂列金额明细表
工程名称：宋庄镇镇区道路黑化提升工程-广场前道路 |  | 标段：宋庄镇镇区道路黑化提升工程 |  |  | 第 1 页 共 1 页
序号 | 名称 |  | 计量单位 | 暂定金额 |  | 备注
| 暂列金额 |  |  | 8501.7
合 计 |  |  |  | 8501.7
表—12—1

## 表-12-4 计日工表【宋庄镇镇区道路黑化提升工程-广场前
计日工表
工程名称：宋庄镇镇区道路黑化提升工程-广场前道路 |  |  |  |  | 标段：宋庄镇镇区道路黑化提升工程 |  | 第 1 页 共 1 页
编号 | 项目名称 | 单位 | 暂定数量 | 实际数量 |  | 综合单价(元) |  | 合价（元）
[8 empty] | 暂定 | 实际
1 | 人工
1.1
人工小计
2 | 材料
2.1
材料小计
3 | 机械
3.1
机械小计
4 | 企业管理费和利润
4.1
企业管理费和利润小计
总计
表—12—4

## 表-13 规费、税金项目清单与计价表【宋庄镇镇区道路黑化提
规费、税金项目清单与计价表
工程名称：宋庄镇镇区道路黑化提升工程-广场前道路 |  |  | 标段：宋庄镇镇区道路黑化提升工程 |  | 第 1 页 共 1 页
序号 | 项目名称 | 计算基础 |  | 计算基数 |  | 计算费率(%) | 金额(元)
1 | 规费 | 社会保险费+住房公积金+环境保护税
1.1 | 社会保险费 | 分部分项工程+措施项目+其他项目-分部分项设备费-技术措施项目设备费 |  |  |  | 2
1.2 | 住房公积金 | 分部分项工程+措施项目+其他项目-分部分项设备费-技术措施项目设备费 |  |  |  | 0.34
1.3 | 环境保护税 | 分部分项工程+措施项目+其他项目-分部分项设备费-技术措施项目设备费 |  |  |  | 0
2 | 税金 | 分部分项工程+措施项目+其他项目+规费-(甲供材料费+甲供主材费+甲供设备费)/1.01 |  |  |  | 9
合 计
表—13

## 封-1 招标工程量清单封面【宋庄镇镇区道路黑化提升工程-中
|  | 宋庄镇镇区道路黑化提升工程-中小学校东侧南北道路 |  | 工程
招 标 工 程 量 清 单
| 招 标 人： |  | 宋庄镇人民政府
(单位盖章)
造价咨询人：
(单位盖章)
年 月 日
封-1

## 扉-1 招标工程量清单扉页【宋庄镇镇区道路黑化提升工程-中
|  | 宋庄镇镇区道路黑化提升工程-中小学校东侧南北道路 |  |  | 工程
招 标 工 程 量 清 单
招 标 人： | 宋庄镇人民政府 |  | 造价咨询人：
| （单位盖章） |  |  | (单位资质专用章)
法定代表人 或其授权人： |  |  | 法定代表人 或其授权人：
| (签字或盖章) |  |  | (签字或盖章)
编 制 人： |  |  | 复 核 人：
| (造价人员签字盖专用章) |  |  | (造价工程师签字盖专用章)
编 制 时 间： |  |  | 复 核 时 间：
扉-1

## 表-08 分部分项工程和单价措施项目清单与计价表【宋庄镇镇_1
分部分项工程和单价措施项目清单与计价表
工程名称：宋庄镇镇区道路黑化提升工程-中小学校东侧南北道路 | [5 empty] | 标段：宋庄镇镇区道路黑化提升工程 |  |  | 第 1 页 共 12 页
序号 | 项目编码 | 项目名称 | 项目特征描述 | 计量单位 | 工程量 |  | 金额（元）
[7 empty] | 综合单价 | 综合合价 |  | 其中：暂估价
基层及路缘石标线工程
1 | 041001001001 | 拆除路面-混凝土道路 | 1.材质:混凝土道路及道路结构层 2.厚度、运输:150厚砼路面，5km以内 3.位置： 4.工作内容：每个路口处，新做路面与原路面相交处，破碎500mm长，宽度同路面宽，以减缓路面坡降；在原有路面上破损严重的地方需要（切割、破碎、拆除）进行局部破碎挖除，工程量为暂估量，结算时按实计算，（隐蔽前做好签证）； 5.路障拆除及减速带费用包含在投标报价内，不单独计费 | m2 | 17.44
本页小计
注：为计取规费等的使用，可在表中增设其中：“定额人工费”。
表—08
分部分项工程和单价措施项目清单与计价表
工程名称：宋庄镇镇区道路黑化提升工程-中小学校东侧南北道路 | [5 empty] | 标段：宋庄镇镇区道路黑化提升工程 |  |  | 第 2 页 共 12 页
序号 | 项目编码 | 项目名称 | 项目特征描述 | 计量单位 | 工程量 |  | 金额（元）
[7 empty] | 综合单价 | 综合合价 |  | 其中：暂估价
2 | 041001001002 | 拆除路面-沥青道路 | 1.材质:沥青路面 2.厚度、运输:50厚沥青路面，5km以内 3.位置：每个路口处 4.工作内容：每个路口处，新做路面与原路面相交处，拆除500mm长，宽度同路面宽，利于新铺路面与原路面相接一至，工程量为暂估量，结算时按实计算，（隐蔽前做好签证）； | m2 | 25.11
3 | 040203007001 | 砼路面修补 | 1.预拌砼：商品砼； 2.材料种类、配合比、厚度:15cm厚C30混凝土； 3.工作内容：每个路口处，新做路面与原路面相交处，破碎500mm长，宽度同路面宽，以减缓路面坡降；在原有路面上破损的地方，需要（切割、破碎、拆除+恢复）进行局部破碎路面，工程量为暂估量，结算时按实计算，（隐蔽前做好签证）； | m2 | 37.44
本页小计
注：为计取规费等的使用，可在表中增设其中：“定额人工费”。
表—08
分部分项工程和单价措施项目清单与计价表
工程名称：宋庄镇镇区道路黑化提升工程-中小学校东侧南北道路 | [5 empty] | 标段：宋庄镇镇区道路黑化提升工程 |  |  | 第 3 页 共 12 页
序号 | 项目编码 | 项目名称 | 项目特征描述 | 计量单位 | 工程量 |  | 金额（元）
[7 empty] | 综合单价 | 综合合价 |  | 其中：暂估价
4 | 040204002001 | 面包砖铺设 | 1.块料品种、规格:采用黑色200*100*60mm面包砖 2.作业：基层清理干净，局部破损的砼拆除用C30砼修补后黏贴，铺贴时采用30~50mm厚1:3干硬性水泥砂浆结合层，黏贴面包砖，具体颜色、规格尺寸详询甲方要求；施工时控制好标高，确保与主路高差≤50mm，黏贴牢固; | m2 | 416.9
5 | 041001005001 | 拆除立式路牙石（1000*100*200） | 1.位置：道路两侧破损的路牙石； 2.作业：拆除方案自行决定，将道路两侧歪斜、破损的路牙石拆除，不得人为损坏，不得破坏周边建、构筑物，损坏赔偿(拆除的路牙石二次利用)； 3.垃圾处理：按甲方指定地点堆放； | m | 26.4
本页小计
注：为计取规费等的使用，可在表中增设其中：“定额人工费”。
表—08
分部分项工程和单价措施项目清单与计价表
工程名称：宋庄镇镇区道路黑化提升工程-中小学校东侧南北道路 | [5 empty] | 标段：宋庄镇镇区道路黑化提升工程 |  |  | 第 4 页 共 12 页
序号 | 项目编码 | 项目名称 | 项目特征描述 | 计量单位 | 工程量 |  | 金额（元）
[7 empty] | 综合单价 | 综合合价 |  | 其中：暂估价
6 | 041001005002 | 拆除砼立式路牙石（600*100*200） | 1.位置：南北向中心道路两侧以及西侧绿岛树池西面（不包含路东侧绿岛东面）； 2.作业：拆除方案自行决定，将道路两侧原有的砼路牙石拆除，不得人为损坏，不得破坏周边建、构筑物，损坏赔偿(拆除的路牙石二次利用)； 3.垃圾处理：按甲方指定地点堆放； | m | 537
本页小计
注：为计取规费等的使用，可在表中增设其中：“定额人工费”。
表—08
分部分项工程和单价措施项目清单与计价表
工程名称：宋庄镇镇区道路黑化提升工程-中小学校东侧南北道路 | [5 empty] | 标段：宋庄镇镇区道路黑化提升工程 |  |  | 第 5 页 共 12 页
序号 | 项目编码 | 项目名称 | 项目特征描述 | 计量单位 | 工程量 |  | 金额（元）
[7 empty] | 综合单价 | 综合合价 |  | 其中：暂估价
7 | 040204004001 | 安砌侧路牙石（1000*100*200） | 1.位置：南北向中心道路两侧以及西侧绿岛树池西面（不包含路东侧绿岛东面）； 2.作业：开挖修整槽沟铺100厚C15砼垫层，1:3水泥砂浆铺砌路牙石（规格型号材质与现场一致），安装牢固，平直顺滑；不包含路牙石主材费用,其中每20米处设置一处立式排水篦子口（新购，长600）； 3.现场成品保护：施工完成后验收前采取必要的保护，投标报价自行考虑，不单独计费； 4.材料来源：中学门前拆除转运至此利用； | m | 537
本页小计
注：为计取规费等的使用，可在表中增设其中：“定额人工费”。
表—08
分部分项工程和单价措施项目清单与计价表
工程名称：宋庄镇镇区道路黑化提升工程-中小学校东侧南北道路 | [5 empty] | 标段：宋庄镇镇区道路黑化提升工程 |  |  | 第 6 页 共 12 页
序号 | 项目编码 | 项目名称 | 项目特征描述 | 计量单位 | 工程量 |  | 金额（元）
[7 empty] | 综合单价 | 综合合价 |  | 其中：暂估价
8 | 040204007001 | 树池砌筑 | 1.材料品种、规格:100*200*1000mm五莲花大理石（利用原有拆除的路缘石）； 2.树池尺寸:1000*1000，安装在南北路（中学门前道路以南）两侧绿岛上 3.3cm M10干硬性水泥砂浆 4.具体的规格尺寸以及数量详询甲方要求现场调整 | 个 | 53
沥青砼路面工程
9 | FA1717003001 | 沥青油膏灌缝 | 1.位置：广场前主街道； 2.作业：路面原有伸缩缝及无规则裂缝处，缝内杂物清理干净，采用沥青玛蹄脂灌缝与路面同高，建议做好隐蔽资料，按实结算； | m | 1032
本页小计
注：为计取规费等的使用，可在表中增设其中：“定额人工费”。
表—08
分部分项工程和单价措施项目清单与计价表
工程名称：宋庄镇镇区道路黑化提升工程-中小学校东侧南北道路 | [5 empty] | 标段：宋庄镇镇区道路黑化提升工程 |  |  | 第 7 页 共 12 页
序号 | 项目编码 | 项目名称 | 项目特征描述 | 计量单位 | 工程量 |  | 金额（元）
[7 empty] | 综合单价 | 综合合价 |  | 其中：暂估价
10 | 040203003001 | 粘层 | 1.材料品种:改性乳化沥青粘层； 2.基层处理：原砼路面基层清理干净确保无灰尘及松动的石子、沙粒及松散的砼面； 3.作业：在干燥无灰尘的地面上，采用汽车或人工喷洒透层油0.8kg/m2，满洒满涂确保粘结层质量； | m2 | 2646.12
11 | 040203003002 | 抗裂贴 | 1.材料品种:乳化沥青卷材； 2.做法：对地面裂缝及留置的温度缝等处，均采用改性沥青卷材铺贴，抗裂贴30cm宽； | m2 | 324.6
12 | 040203006001 | 沥青混凝土路面 | 1.沥青混凝土种类:细粒式沥青混凝土AC-13； 2.厚度:5cm，完成面低于路牙石50mm； 3.基底局部处理：根据现场局部修补，喷涂粘层； | m2 | 2168.52
本页小计
注：为计取规费等的使用，可在表中增设其中：“定额人工费”。
表—08
分部分项工程和单价措施项目清单与计价表
工程名称：宋庄镇镇区道路黑化提升工程-中小学校东侧南北道路 | [5 empty] | 标段：宋庄镇镇区道路黑化提升工程 |  |  | 第 8 页 共 12 页
序号 | 项目编码 | 项目名称 | 项目特征描述 | 计量单位 | 工程量 |  | 金额（元）
[7 empty] | 综合单价 | 综合合价 |  | 其中：暂估价
13 | 040203006002 | 彩色沥青混凝土 | 1.沥青品种:彩色沥青AC-13 2.沥青混凝土种类:细粒式冷拌彩色沥青混凝土（具体颜色由建设单位根据色块选取） 3.厚度:5cm 4.根据现场局部修补，喷涂粘层 | m2 | 477.6
交安工程
14 | 040205006001 | 标线 | 1.线型:一般段标线（两边白实线+中间黄虚线）； 2.材料品种:采用热熔型反光材料，涂料中应混合占总重15-22%的玻璃微珠，在喷涂时标线表面还应均布0.3～0.4kg/m2 的玻璃珠；标线涂层厚度为1.8+0.2mm，应均匀，无起泡、开裂、发粘、脱落等现象； 3.颜色：车道分界标线均为黄虚线，其他为白色，线宽150mm； 4.设计标线需经建设单位确认后方可实施（数量暂估）； | m2 | 33.43
本页小计
注：为计取规费等的使用，可在表中增设其中：“定额人工费”。
表—08
分部分项工程和单价措施项目清单与计价表
工程名称：宋庄镇镇区道路黑化提升工程-中小学校东侧南北道路 | [5 empty] | 标段：宋庄镇镇区道路黑化提升工程 |  |  | 第 9 页 共 12 页
序号 | 项目编码 | 项目名称 | 项目特征描述 | 计量单位 | 工程量 |  | 金额（元）
[7 empty] | 综合单价 | 综合合价 |  | 其中：暂估价
15 | 040205008001 | 横道线 | 1.线型:一般段标线（人行横道线、路口停车线）； 2.材料品种:采用热熔型反光材料，涂料中应混合占总重15-22%的玻璃微珠，在喷涂时标线表面还应均布0.3～0.4kg/m2 的玻璃珠；标线涂层厚度为1.8+0.2mm，应均匀，无起泡、开裂、发粘、脱落等现象； 3.颜色：白色，线宽400mm； 4.设计标线需经建设单位确认后方可实施（数量暂估）； | m2 | 21.6
本页小计
注：为计取规费等的使用，可在表中增设其中：“定额人工费”。
表—08
分部分项工程和单价措施项目清单与计价表
工程名称：宋庄镇镇区道路黑化提升工程-中小学校东侧南北道路 | [5 empty] | 标段：宋庄镇镇区道路黑化提升工程 |  |  | 第 10 页 共 12 页
序号 | 项目编码 | 项目名称 | 项目特征描述 | 计量单位 | 工程量 |  | 金额（元）
[7 empty] | 综合单价 | 综合合价 |  | 其中：暂估价
16 | 040205007001 | 标记 | 1.线型:一般段标线（直行箭头）； 2.材料品种:采用热熔型反光材料，涂料中应混合占总重15-22%的玻璃微珠，在喷涂时标线表面还应均布0.3～0.4kg/m2 的玻璃珠；标线涂层厚度为1.8+0.2mm，应均匀，无起泡、开裂、发粘、脱落等现象； 3.颜色：白色，线宽400mm； 4.设计标线需经建设单位确认后方可实施（数量暂估）； | 个 | 1
本页小计
注：为计取规费等的使用，可在表中增设其中：“定额人工费”。
表—08
分部分项工程和单价措施项目清单与计价表
工程名称：宋庄镇镇区道路黑化提升工程-中小学校东侧南北道路 | [5 empty] | 标段：宋庄镇镇区道路黑化提升工程 |  |  | 第 11 页 共 12 页
序号 | 项目编码 | 项目名称 | 项目特征描述 | 计量单位 | 工程量 |  | 金额（元）
[7 empty] | 综合单价 | 综合合价 |  | 其中：暂估价
17 | 040205007002 | 标记 | 1.线型:一般段标线（直行转弯箭头）； 2.材料品种:采用热熔型反光材料，涂料中应混合占总重15-22%的玻璃微珠，在喷涂时标线表面还应均布0.3～0.4kg/m2 的玻璃珠；标线涂层厚度为1.8+0.2mm，应均匀，无起泡、开裂、发粘、脱落等现象； 3.颜色：白色，线宽400mm； 4.设计标线需经建设单位确认后方可实施（数量暂估）； | 个 | 6
本页小计
注：为计取规费等的使用，可在表中增设其中：“定额人工费”。
表—08
分部分项工程和单价措施项目清单与计价表
工程名称：宋庄镇镇区道路黑化提升工程-中小学校东侧南北道路 | [5 empty] | 标段：宋庄镇镇区道路黑化提升工程 |  |  | 第 12 页 共 12 页
序号 | 项目编码 | 项目名称 | 项目特征描述 | 计量单位 | 工程量 |  | 金额（元）
[7 empty] | 综合单价 | 综合合价 |  | 其中：暂估价
18 | 040205007003 | 标记 | 1.线型:一般段标线（菱形预告标示）； 2.材料品种:采用热熔型反光材料，涂料中应混合占总重15-22%的玻璃微珠，在喷涂时标线表面还应均布0.3～0.4kg/m2 的玻璃珠；标线涂层厚度为1.8+0.2mm，应均匀，无起泡、开裂、发粘、脱落等现象； 3.颜色：白色，线宽400mm； 4.设计标线需经建设单位确认后方可实施（数量暂估）； | 个 | 8
19 | 040205019001 | 减速带 | 位置：路口处 材料规格：橡胶1000*350*70mm 安装：安装牢固 | m | 14
分部分项合计
措施项目
单价措施合计
本页小计
合 计
注：为计取规费等的使用，可在表中增设其中：“定额人工费”。
表—08

## 表-11 总价措施项目清单与计价表【宋庄镇镇区道路黑化提升_1
总价措施项目清单与计价表
工程名称：宋庄镇镇区道路黑化提升工程-中小学校东侧南北道路 |  |  |  | 标段：宋庄镇镇区道路黑化提升工程 |  |  |  | 第 1 页 共 2 页
序号 | 项目编码 | 项目名称 | 计算基础 |  | 费率 (%) | 金额 (元) | 调整 费率 (%) |  | 调整后 金额(元) | 备注
1 | 041109001001 | 安全文明施工费
1.1 | 1.1 | 基本费 | 分部分项合计+技术措施项目合计-分部分项设备费-技术措施项目设备费 |  | 1.5
1.2 | 1.2 | 增加费 | 分部分项合计+技术措施项目合计-分部分项设备费-技术措施项目设备费 |  | 0
1.3 | 1.3 | 扬尘污染防治增加费 | 分部分项合计+技术措施项目合计-分部分项设备费-技术措施项目设备费 |  | 0.31
2 | 041109010001 | 按质论价 | 分部分项合计+技术措施项目合计-分部分项设备费-技术措施项目设备费 |  | 0
3 | 041109002001 | 夜间施工 | 分部分项合计+技术措施项目合计-分部分项设备费-技术措施项目设备费
4 | 041109003001 | 二次搬运 | 分部分项合计+技术措施项目合计-分部分项设备费-技术措施项目设备费
5 | 041109004001 | 冬雨季施工 | 分部分项合计+技术措施项目合计-分部分项设备费-技术措施项目设备费
6 | 041109006001 | 地上、地下设施、建筑物的临时保护设施 | 分部分项合计+技术措施项目合计-分部分项设备费-技术措施项目设备费
7 | 041109007001 | 已完工程及设备保护 | 分部分项合计+技术措施项目合计-分部分项设备费-技术措施项目设备费
8 | 041109008001 | 临时设施 | 分部分项合计+技术措施项目合计-分部分项设备费-技术措施项目设备费
9 | 041109009001 | 赶工措施 | 分部分项合计+技术措施项目合计-分部分项设备费-技术措
编制人（造价人员）： |  |  |  | 复核人（造价工程师）：
表-11
总价措施项目清单与计价表
工程名称：宋庄镇镇区道路黑化提升工程-中小学校东侧南北道路 |  |  |  | 标段：宋庄镇镇区道路黑化提升工程 |  |  |  | 第 2 页 共 2 页
序号 | 项目编码 | 项目名称 | 计算基础 |  | 费率 (%) | 金额 (元) | 调整 费率 (%) |  | 调整后 金额(元) | 备注
施项目设备费
10 | 041109011001 | 建筑工人实名制 | 分部分项合计+技术措施项目合计-分部分项设备费-技术措施项目设备费 | [6 empty] | 建筑工人实名制设备由建筑工人工资专用账户开户银行提供的，建筑工人实名制费用按表中费率乘以0.5系数计取
11 | 041109012001 | 特殊施工降效 | 分部分项合计+技术措施项目合计-分部分项设备费-技术措施项目设备费
12 | 041109013001 | 交通组织维护 | 分部分项合计+技术措施项目合计-分部分项设备费-技术措施项目设备费
13 | 041109014001 | 协管费 | 分部分项合计+技术措施项目合计-分部分项设备费-技术措施项目设备费
14 | 041109015001 | 智慧工地费用 | 分部分项合计+技术措施项目合计-分部分项设备费-技术措施项目设备费
合 计
编制人（造价人员）： |  |  |  | 复核人（造价工程师）：
表-11

## 表-12 其他项目清单与计价汇总表【宋庄镇镇区道路黑化提升_1
其他项目清单与计价汇总表
工程名称：宋庄镇镇区道路黑化提升工程-中小学校东侧南北道路 |  | 标段：宋庄镇镇区道路黑化提升工程 |  |  | 第 1 页 共 1 页
序号 | 项目名称 |  | 金额（元） | 结算金额（元） |  | 备注
一 | 其他项目
1 | 暂列金额 |  | 12077.85 |  |  | 明细详见表-12-1
2 | 暂估价
2.1 | 材料(工程设备)暂估价 |  | - |  |  | 明细详见表-12-2
2.2 | 专业工程暂估价 |  |  |  |  | 明细详见表-12-3
3 | 计日工 |  |  |  |  | 明细详见表-12-4
4 | 总承包服务费 |  |  |  |  | 明细详见表-12-5
5 | 索赔与现场签证 |  | - |  |  | 明细详见表-12-6
合 计 |  |  | 12077.85 |  |  | —
表—12

## 表-12-1 暂列金额表【宋庄镇镇区道路黑化提升工程-中小
暂列金额明细表
工程名称：宋庄镇镇区道路黑化提升工程-中小学校东侧南北道路 |  | 标段：宋庄镇镇区道路黑化提升工程 |  |  | 第 1 页 共 1 页
序号 | 名称 |  | 计量单位 | 暂定金额 |  | 备注
| 暂列金额 |  |  | 12077.85
合 计 |  |  |  | 12077.85
表—12—1

## 表-12-4 计日工表【宋庄镇镇区道路黑化提升工程-中小学
计日工表
工程名称：宋庄镇镇区道路黑化提升工程-中小学校东侧南北道路 |  |  |  |  | 标段：宋庄镇镇区道路黑化提升工程 |  | 第 1 页 共 1 页
编号 | 项目名称 | 单位 | 暂定数量 | 实际数量 |  | 综合单价(元) |  | 合价（元）
[8 empty] | 暂定 | 实际
1 | 人工
1.1
人工小计
2 | 材料
2.1
材料小计
3 | 机械
3.1
机械小计
4 | 企业管理费和利润
4.1
企业管理费和利润小计
总计
表—12—4

## 表-13 规费、税金项目清单与计价表【宋庄镇镇区道路黑化提_1
规费、税金项目清单与计价表
工程名称：宋庄镇镇区道路黑化提升工程-中小学校东侧南北道路 |  |  | 标段：宋庄镇镇区道路黑化提升工程 |  | 第 1 页 共 1 页
序号 | 项目名称 | 计算基础 |  | 计算基数 |  | 计算费率(%) | 金额(元)
1 | 规费 | 社会保险费+住房公积金+环境保护税
1.1 | 社会保险费 | 分部分项工程+措施项目+其他项目-分部分项设备费-技术措施项目设备费 |  |  |  | 2
1.2 | 住房公积金 | 分部分项工程+措施项目+其他项目-分部分项设备费-技术措施项目设备费 |  |  |  | 0.34
1.3 | 环境保护税 | 分部分项工程+措施项目+其他项目-分部分项设备费-技术措施项目设备费 |  |  |  | 0
2 | 税金 | 分部分项工程+措施项目+其他项目+规费-(甲供材料费+甲供主材费+甲供设备费)/1.01 |  |  |  | 9
合 计
表—13

## 封-1 招标工程量清单封面【宋庄镇镇区道路黑化提升工程-中_1
|  | 宋庄镇镇区道路黑化提升工程-中学门前道路 |  | 工程
招 标 工 程 量 清 单
| 招 标 人： |  | 宋庄镇人民政府
(单位盖章)
造价咨询人：
(单位盖章)
年 月 日
封-1

## 扉-1 招标工程量清单扉页【宋庄镇镇区道路黑化提升工程-中_1
|  | 宋庄镇镇区道路黑化提升工程-中学门前道路 |  |  | 工程
招 标 工 程 量 清 单
招 标 人： | 宋庄镇人民政府 |  | 造价咨询人：
| （单位盖章） |  |  | (单位资质专用章)
法定代表人 或其授权人： |  |  | 法定代表人 或其授权人：
| (签字或盖章) |  |  | (签字或盖章)
编 制 人： |  |  | 复 核 人：
| (造价人员签字盖专用章) |  |  | (造价工程师签字盖专用章)
编 制 时 间： |  |  | 复 核 时 间：
扉-1

## 表-08 分部分项工程和单价措施项目清单与计价表【宋庄镇镇_2
分部分项工程和单价措施项目清单与计价表
工程名称：宋庄镇镇区道路黑化提升工程-中学门前道路 | [5 empty] | 标段：宋庄镇镇区道路黑化提升工程 |  |  | 第 1 页 共 14 页
序号 | 项目编码 | 项目名称 | 项目特征描述 | 计量单位 | 工程量 |  | 金额（元）
[7 empty] | 综合单价 | 综合合价 |  | 其中：暂估价
拆除工程
1 | 041001001001 | 拆除路面-混凝土道路 | 1.材质:混凝土道路及道路结构层 2.厚度、运输:150厚砼路面，5km以内 3.位置：主路面 4.工作内容：每个路口处，新做路面与原路面相交处，破碎500mm长，宽度同路面宽，以减缓路面坡降；在原有路面上破损严重的地方需要（切割、破碎、拆除）进行局部破碎挖除，工程量为暂估量，结算时按实计算，（隐蔽前做好签证）； 5.路障拆除及减速带费用包含在投标报价内，不单独计费 | m2 | 106.15
本页小计
注：为计取规费等的使用，可在表中增设其中：“定额人工费”。
表—08
分部分项工程和单价措施项目清单与计价表
工程名称：宋庄镇镇区道路黑化提升工程-中学门前道路 | [5 empty] | 标段：宋庄镇镇区道路黑化提升工程 |  |  | 第 2 页 共 14 页
序号 | 项目编码 | 项目名称 | 项目特征描述 | 计量单位 | 工程量 |  | 金额（元）
[7 empty] | 综合单价 | 综合合价 |  | 其中：暂估价
2 | 041001002001 | 拆除街巷步道砼地面、台阶、散水、坡道、简易棚 | 1.范围:初中学校门前东西向中心大街地面两侧、简易棚、台阶、散水坡、地沟、地面障碍物、零星砖砌体拆除； 2.施工方案：自行踏勘现场，自定切割、破碎、建/构筑物、树木、树池、路牙石等保护方案，（留置建/构筑物、树木、树池、路牙石不得破坏，不得与村民发生纠纷，拆除过程中出现的任何损失，乙方负责，甲方不承担任何费用）； 3.垃圾外运、运距：投标单位自行考虑或按甲方指定位置堆放（投标报价中应充分考虑施工过程中的一切费用）； 4.拆除的材料（完好的）按甲方指定地点堆放，拆除过程中不得人为破坏成品构件及建筑材料，被发现一次罚款500元； 5.注意：建议使用人工 配合小型挖机施工确保地下管线及被保留建构筑物不被破坏，否则破坏 | m2 | 1586.1
本页小计
注：为计取规费等的使用，可在表中增设其中：“定额人工费”。
表—08
分部分项工程和单价措施项目清单与计价表
工程名称：宋庄镇镇区道路黑化提升工程-中学门前道路 | [5 empty] | 标段：宋庄镇镇区道路黑化提升工程 |  |  | 第 3 页 共 14 页
序号 | 项目编码 | 项目名称 | 项目特征描述 | 计量单位 | 工程量 |  | 金额（元）
[7 empty] | 综合单价 | 综合合价 |  | 其中：暂估价
了乙方负责修复，甲方不承担任何费用； 6.修缮：对拆除后的部分墙体裸露墙根部分负责修缮（补砌砖墙体、砼基础、抹灰、刷油漆、涂料等）本项费用综合考虑，不再单独计费；
3 | 041001005001 | 拆除立式路牙石（1000*100*200） | 1.位置：道路两侧破损的路牙石； 2.作业：拆除方案自行决定，将道路两侧歪斜、破损的路牙石拆除，不得人为损坏，不得破坏周边建、构筑物，损坏赔偿(拆除的路牙石二次利用)； 3.垃圾处理：按甲方指定地点堆放； | m | 1384
人行道及停车位部分
本页小计
注：为计取规费等的使用，可在表中增设其中：“定额人工费”。
表—08
分部分项工程和单价措施项目清单与计价表
工程名称：宋庄镇镇区道路黑化提升工程-中学门前道路 | [5 empty] | 标段：宋庄镇镇区道路黑化提升工程 |  |  | 第 4 页 共 14 页
序号 | 项目编码 | 项目名称 | 项目特征描述 | 计量单位 | 工程量 |  | 金额（元）
[7 empty] | 综合单价 | 综合合价 |  | 其中：暂估价
4 | 040101002001 | 挖沟槽土方 | 1.挖排水管沟、检查井土方，包含过路段砼切割破碎费用； 2.土壤类别:投标单位自行勘探现场综合考虑； 3.挖土深度:平均1.4m以内； 4.注意：对原有所有管道及建构筑物的保护，破坏了施工方负责修复，甲方不承担任何费用； | m3 | 950.82
5 | 040103001001 | 回填方 | 1.填方材料品种:原土回填，管道周围采用细砂土回填，不得损伤管道壁； 2.填方来源、运距:投标单位自行考虑； 4.余土回填至需要填土路段，其他按甲方指定位置堆放；运距及其他费用投标人自行考虑，结算时不再考虑其他任何费用； | m3 | 844.56
本页小计
注：为计取规费等的使用，可在表中增设其中：“定额人工费”。
表—08
分部分项工程和单价措施项目清单与计价表
工程名称：宋庄镇镇区道路黑化提升工程-中学门前道路 | [5 empty] | 标段：宋庄镇镇区道路黑化提升工程 |  |  | 第 5 页 共 14 页
序号 | 项目编码 | 项目名称 | 项目特征描述 | 计量单位 | 工程量 |  | 金额（元）
[7 empty] | 综合单价 | 综合合价 |  | 其中：暂估价
6 | 010101001001 | 平整场地 | 1.范围:原主路南侧面包砖处，基础垫层底部的地面整平、压实，包括树木（不保留的）、杂草、路牙石（不需要的）、垃圾清理、地下障碍物以及地面整平、压实、垃圾转运等；（挖填厚度300以内，超出范围现场做签证）； 2.施工方案：自定（管道及有效建筑物乙方负责保护，破坏乙方负责修复，甲方不承担任何费用），控制好挖土深度、路基要求压实，密实度不小于94%； 3.垃圾外运、运距：投标单位自行考虑（或咨询甲方处置）（投标报价中应充分考虑施工过程中的一切费用）； | m2 | 2908.8
本页小计
注：为计取规费等的使用，可在表中增设其中：“定额人工费”。
表—08
分部分项工程和单价措施项目清单与计价表
工程名称：宋庄镇镇区道路黑化提升工程-中学门前道路 | [5 empty] | 标段：宋庄镇镇区道路黑化提升工程 |  |  | 第 6 页 共 14 页
序号 | 项目编码 | 项目名称 | 项目特征描述 | 计量单位 | 工程量 |  | 金额（元）
[7 empty] | 综合单价 | 综合合价 |  | 其中：暂估价
7 | 040204004001 | 安砌侧路牙石（1000*100*200） | 1.位置：道路南侧围墙边树池； 2.作业：开挖修整槽沟铺100厚C15砼垫层，1:3水泥砂浆铺砌路牙石（规格型号材质与现场一致），安装牢固，平直顺滑；不包含路牙石主材费用； 3.现场成品保护：施工完成后验收前采取必要的保护，投标报价自行考虑，不单独计费； | m | 313
8 | 040204004002 | 安砌侧路牙石（1000*120*250）（新铺设部分） | 1.位置：原有主路两侧树池更换； 2.材料品种、规格:1000*120mm*250mm五莲花，倒角R=10； 3.作业：开挖修整槽沟铺100mm厚C20砼垫层及靠背（在砼地面上安装取消垫层），1:3水泥砂浆铺砌路牙石，安装牢固，平直顺滑； | m | 1071
本页小计
注：为计取规费等的使用，可在表中增设其中：“定额人工费”。
表—08
分部分项工程和单价措施项目清单与计价表
工程名称：宋庄镇镇区道路黑化提升工程-中学门前道路 | [5 empty] | 标段：宋庄镇镇区道路黑化提升工程 |  |  | 第 7 页 共 14 页
序号 | 项目编码 | 项目名称 | 项目特征描述 | 计量单位 | 工程量 |  | 金额（元）
[7 empty] | 综合单价 | 综合合价 |  | 其中：暂估价
9 | 040501004001 | 路面排水管铺设 | 1.材质及规格：HDPE双壁钢带波纹管SN12.5级DN400； 2.连接形式:胶圈接口； 3.铺设深度:1.2m以内； 4.注意，天然气管道及自来水管道的保护，破坏了施工方负责修复，甲方不承担任何费用； | m | 754
10 | 040504001001 | 检查井 | 1.检查井内净尺寸:500*400*1300； 2.垫层、基础材质及厚度:C20砼100mm厚； 3.砌筑材料品种、规格、强度等级:标准砖240*115*53砌筑240墙厚，内外壁采用1:2.5水泥砂浆抹面，井底距管底高度≥300mm; 4.砂浆强度等级、配合比:M7.5水泥砂浆； 5.井盖、井圈材质及规格:铸铁井盖； | 座 | 40
本页小计
注：为计取规费等的使用，可在表中增设其中：“定额人工费”。
表—08
分部分项工程和单价措施项目清单与计价表
工程名称：宋庄镇镇区道路黑化提升工程-中学门前道路 | [5 empty] | 标段：宋庄镇镇区道路黑化提升工程 |  |  | 第 8 页 共 14 页
序号 | 项目编码 | 项目名称 | 项目特征描述 | 计量单位 | 工程量 |  | 金额（元）
[7 empty] | 综合单价 | 综合合价 |  | 其中：暂估价
11 | 040203007001 | 砼路面修补 | 1.预拌砼：商品砼； 2.材料种类、配合比、厚度:15cm厚C30混凝土； 3.工作内容：每个路口处，新做路面与原路面相交处，破碎500mm长，宽度同路面宽，以减缓路面坡降；在原有路面上破损的地方，需要（切割、破碎、拆除+恢复）进行局部破碎路面，工程量为暂估量，结算时按实计算，（隐蔽前做好签证）； | m2 | 92.85
12 | 040203007002 | 水泥混凝土道路（150mm） | 1.品名：预拌商品砼； 2.材料种类、配合比、厚度:15cm厚C30预拌砼； 3.作业：清除路面垃圾、障碍物等，支拆模板、切割伸缩缝，投标单位自行踏勘现场综合考虑报价费用； 4.位置：主路两侧人行道地面 | m2 | 3508.4
沥青砼路面
本页小计
注：为计取规费等的使用，可在表中增设其中：“定额人工费”。
表—08
分部分项工程和单价措施项目清单与计价表
工程名称：宋庄镇镇区道路黑化提升工程-中学门前道路 | [5 empty] | 标段：宋庄镇镇区道路黑化提升工程 |  |  | 第 9 页 共 14 页
序号 | 项目编码 | 项目名称 | 项目特征描述 | 计量单位 | 工程量 |  | 金额（元）
[7 empty] | 综合单价 | 综合合价 |  | 其中：暂估价
13 | FA1717003001 | 沥青油膏灌缝 | 1.位置：村内主街道； 2.作业：路面原有伸缩缝及无规则裂缝处，缝内杂物清理干净，采用沥青玛蹄脂灌缝与路面同高，建议做好隐蔽资料，按实结算； | m | 782.7
14 | 040203003001 | 粘层 | 1.材料品种:改性乳化沥青粘层； 2.基层处理：原砼路面基层清理干净确保无灰尘及松动的石子、沙粒及松散的砼面； 3.作业：在干燥无灰尘的地面上，采用汽车或人工喷洒透层油0.8kg/m2，满洒满涂确保粘结层质量； | m2 | 5928.8
15 | 040203003002 | 抗裂贴 | 1.材料品种:乳化沥青卷材； 2.做法：对地面裂缝及留置的温度缝等处，均采用改性沥青卷材铺贴，抗裂贴30cm宽； | m2 | 234.81
本页小计
注：为计取规费等的使用，可在表中增设其中：“定额人工费”。
表—08
分部分项工程和单价措施项目清单与计价表
工程名称：宋庄镇镇区道路黑化提升工程-中学门前道路 | [5 empty] | 标段：宋庄镇镇区道路黑化提升工程 |  |  | 第 10 页 共 14 页
序号 | 项目编码 | 项目名称 | 项目特征描述 | 计量单位 | 工程量 |  | 金额（元）
[7 empty] | 综合单价 | 综合合价 |  | 其中：暂估价
16 | 040203006001 | 沥青混凝土路面 | 1.沥青混凝土种类:细粒式沥青混凝土AC-13； 2.厚度:5cm，完成面低于路牙石50mm； 3.基底局部处理：根据现场局部修补，喷涂粘层； | m2 | 3053.3
17 | 040203006002 | 彩色沥青混凝土 | 1.沥青品种:彩色沥青AC-13 2.沥青混凝土种类:细粒式冷拌彩色沥青混凝土（具体颜色由建设单位根据色块选取） 3.厚度:5cm 4.根据现场局部修补，喷涂粘层 | m2 | 2875.5
交安工程
本页小计
注：为计取规费等的使用，可在表中增设其中：“定额人工费”。
表—08
分部分项工程和单价措施项目清单与计价表
工程名称：宋庄镇镇区道路黑化提升工程-中学门前道路 | [5 empty] | 标段：宋庄镇镇区道路黑化提升工程 |  |  | 第 11 页 共 14 页
序号 | 项目编码 | 项目名称 | 项目特征描述 | 计量单位 | 工程量 |  | 金额（元）
[7 empty] | 综合单价 | 综合合价 |  | 其中：暂估价
18 | 040205006001 | 标线 | 1.线型:一般段标线（两边白实线+中间黄虚线）； 2.材料品种:采用热熔型反光材料，涂料中应混合占总重15-22%的玻璃微珠，在喷涂时标线表面还应均布0.3～0.4kg/m2 的玻璃珠；标线涂层厚度为1.8+0.2mm，应均匀，无起泡、开裂、发粘、脱落等现象； 3.颜色：车道分界标线均为黄虚线，其他为白色，线宽150mm； 4.设计标线需经建设单位确认后方可实施（数量暂估）； | m2 | 47.88
本页小计
注：为计取规费等的使用，可在表中增设其中：“定额人工费”。
表—08
分部分项工程和单价措施项目清单与计价表
工程名称：宋庄镇镇区道路黑化提升工程-中学门前道路 | [5 empty] | 标段：宋庄镇镇区道路黑化提升工程 |  |  | 第 12 页 共 14 页
序号 | 项目编码 | 项目名称 | 项目特征描述 | 计量单位 | 工程量 |  | 金额（元）
[7 empty] | 综合单价 | 综合合价 |  | 其中：暂估价
19 | 040205008001 | 横道线 | 1.线型:一般段标线（人行横道线、路口停车线）； 2.材料品种:采用热熔型反光材料，涂料中应混合占总重15-22%的玻璃微珠，在喷涂时标线表面还应均布0.3～0.4kg/m2 的玻璃珠；标线涂层厚度为1.8+0.2mm，应均匀，无起泡、开裂、发粘、脱落等现象； 3.颜色：白色，线宽400mm； 4.设计标线需经建设单位确认后方可实施（数量暂估）； | m2 | 39.6
本页小计
注：为计取规费等的使用，可在表中增设其中：“定额人工费”。
表—08
分部分项工程和单价措施项目清单与计价表
工程名称：宋庄镇镇区道路黑化提升工程-中学门前道路 | [5 empty] | 标段：宋庄镇镇区道路黑化提升工程 |  |  | 第 13 页 共 14 页
序号 | 项目编码 | 项目名称 | 项目特征描述 | 计量单位 | 工程量 |  | 金额（元）
[7 empty] | 综合单价 | 综合合价 |  | 其中：暂估价
20 | 040205007001 | 标记 | 1.线型:一般段标线（直行转弯箭头）； 2.材料品种:采用热熔型反光材料，涂料中应混合占总重15-22%的玻璃微珠，在喷涂时标线表面还应均布0.3～0.4kg/m2 的玻璃珠；标线涂层厚度为1.8+0.2mm，应均匀，无起泡、开裂、发粘、脱落等现象； 3.颜色：白色，线宽400mm； 4.设计标线需经建设单位确认后方可实施（数量暂估）； | 个 | 6
本页小计
注：为计取规费等的使用，可在表中增设其中：“定额人工费”。
表—08
分部分项工程和单价措施项目清单与计价表
工程名称：宋庄镇镇区道路黑化提升工程-中学门前道路 | [5 empty] | 标段：宋庄镇镇区道路黑化提升工程 |  |  | 第 14 页 共 14 页
序号 | 项目编码 | 项目名称 | 项目特征描述 | 计量单位 | 工程量 |  | 金额（元）
[7 empty] | 综合单价 | 综合合价 |  | 其中：暂估价
21 | 040205007002 | 标记 | 1.线型:一般段标线（菱形预告标示）； 2.材料品种:采用热熔型反光材料，涂料中应混合占总重15-22%的玻璃微珠，在喷涂时标线表面还应均布0.3～0.4kg/m2 的玻璃珠；标线涂层厚度为1.8+0.2mm，应均匀，无起泡、开裂、发粘、脱落等现象； 3.颜色：白色，线宽400mm； 4.设计标线需经建设单位确认后方可实施（数量暂估）； | 个 | 12
22 | 040205019001 | 减速带 | 位置：路口处 材料规格：橡胶1000*350*70mm 安装：安装牢固 | m | 25
分部分项合计
措施项目
单价措施合计
本页小计
合 计
注：为计取规费等的使用，可在表中增设其中：“定额人工费”。
表—08

## 表-11 总价措施项目清单与计价表【宋庄镇镇区道路黑化提升_2
总价措施项目清单与计价表
工程名称：宋庄镇镇区道路黑化提升工程-中学门前道路 |  |  |  | 标段：宋庄镇镇区道路黑化提升工程 |  |  |  | 第 1 页 共 2 页
序号 | 项目编码 | 项目名称 | 计算基础 |  | 费率 (%) | 金额 (元) | 调整 费率 (%) |  | 调整后 金额(元) | 备注
1 | 041109001001 | 安全文明施工费
1.1 | 1.1 | 基本费 | 分部分项合计+技术措施项目合计-分部分项设备费-技术措施项目设备费 |  | 1.5
1.2 | 1.2 | 增加费 | 分部分项合计+技术措施项目合计-分部分项设备费-技术措施项目设备费 |  | 0
1.3 | 1.3 | 扬尘污染防治增加费 | 分部分项合计+技术措施项目合计-分部分项设备费-技术措施项目设备费 |  | 0.31
2 | 041109010001 | 按质论价 | 分部分项合计+技术措施项目合计-分部分项设备费-技术措施项目设备费 |  | 0
3 | 041109002001 | 夜间施工 | 分部分项合计+技术措施项目合计-分部分项设备费-技术措施项目设备费
4 | 041109003001 | 二次搬运 | 分部分项合计+技术措施项目合计-分部分项设备费-技术措施项目设备费
5 | 041109004001 | 冬雨季施工 | 分部分项合计+技术措施项目合计-分部分项设备费-技术措施项目设备费
6 | 041109006001 | 地上、地下设施、建筑物的临时保护设施 | 分部分项合计+技术措施项目合计-分部分项设备费-技术措施项目设备费
7 | 041109007001 | 已完工程及设备保护 | 分部分项合计+技术措施项目合计-分部分项设备费-技术措施项目设备费
8 | 041109008001 | 临时设施 | 分部分项合计+技术措施项目合计-分部分项设备费-技术措施项目设备费
9 | 041109009001 | 赶工措施 | 分部分项合计+技术措施项目合计-分部分项设备费-技术措
编制人（造价人员）： |  |  |  | 复核人（造价工程师）：
表-11
总价措施项目清单与计价表
工程名称：宋庄镇镇区道路黑化提升工程-中学门前道路 |  |  |  | 标段：宋庄镇镇区道路黑化提升工程 |  |  |  | 第 2 页 共 2 页
序号 | 项目编码 | 项目名称 | 计算基础 |  | 费率 (%) | 金额 (元) | 调整 费率 (%) |  | 调整后 金额(元) | 备注
施项目设备费
10 | 041109011001 | 建筑工人实名制 | 分部分项合计+技术措施项目合计-分部分项设备费-技术措施项目设备费 | [6 empty] | 建筑工人实名制设备由建筑工人工资专用账户开户银行提供的，建筑工人实名制费用按表中费率乘以0.5系数计取
11 | 041109012001 | 特殊施工降效 | 分部分项合计+技术措施项目合计-分部分项设备费-技术措施项目设备费
12 | 041109013001 | 交通组织维护 | 分部分项合计+技术措施项目合计-分部分项设备费-技术措施项目设备费
13 | 041109014001 | 协管费 | 分部分项合计+技术措施项目合计-分部分项设备费-技术措施项目设备费
14 | 041109015001 | 智慧工地费用 | 分部分项合计+技术措施项目合计-分部分项设备费-技术措施项目设备费
合 计
编制人（造价人员）： |  |  |  | 复核人（造价工程师）：
表-11

## 表-12 其他项目清单与计价汇总表【宋庄镇镇区道路黑化提升_2
其他项目清单与计价汇总表
工程名称：宋庄镇镇区道路黑化提升工程-中学门前道路 |  | 标段：宋庄镇镇区道路黑化提升工程 |  |  | 第 1 页 共 1 页
序号 | 项目名称 |  | 金额（元） | 结算金额（元） |  | 备注
一 | 其他项目
1 | 暂列金额 |  | 47514.03 |  |  | 明细详见表-12-1
2 | 暂估价
2.1 | 材料(工程设备)暂估价 |  | - |  |  | 明细详见表-12-2
2.2 | 专业工程暂估价 |  |  |  |  | 明细详见表-12-3
3 | 计日工 |  |  |  |  | 明细详见表-12-4
4 | 总承包服务费 |  |  |  |  | 明细详见表-12-5
5 | 索赔与现场签证 |  | - |  |  | 明细详见表-12-6
合 计 |  |  | 47514.03 |  |  | —
表—12

## 表-12-1 暂列金额表【宋庄镇镇区道路黑化提升工程-中学
暂列金额明细表
工程名称：宋庄镇镇区道路黑化提升工程-中学门前道路 |  | 标段：宋庄镇镇区道路黑化提升工程 |  |  | 第 1 页 共 1 页
序号 | 名称 |  | 计量单位 | 暂定金额 |  | 备注
| 暂列金额 |  |  | 47514.03
合 计 |  |  |  | 47514.03
表—12—1

## 表-12-4 计日工表【宋庄镇镇区道路黑化提升工程-中学门
计日工表
工程名称：宋庄镇镇区道路黑化提升工程-中学门前道路 |  |  |  |  | 标段：宋庄镇镇区道路黑化提升工程 |  | 第 1 页 共 1 页
编号 | 项目名称 | 单位 | 暂定数量 | 实际数量 |  | 综合单价(元) |  | 合价（元）
[8 empty] | 暂定 | 实际
1 | 人工
1.1
人工小计
2 | 材料
2.1
材料小计
3 | 机械
3.1
机械小计
4 | 企业管理费和利润
4.1
企业管理费和利润小计
总计
表—12—4

## 表-13 规费、税金项目清单与计价表【宋庄镇镇区道路黑化提_2
规费、税金项目清单与计价表
工程名称：宋庄镇镇区道路黑化提升工程-中学门前道路 |  |  | 标段：宋庄镇镇区道路黑化提升工程 |  | 第 1 页 共 1 页
序号 | 项目名称 | 计算基础 |  | 计算基数 |  | 计算费率(%) | 金额(元)
1 | 规费 | 社会保险费+住房公积金+环境保护税
1.1 | 社会保险费 | 分部分项工程+措施项目+其他项目-分部分项设备费-技术措施项目设备费 |  |  |  | 2
1.2 | 住房公积金 | 分部分项工程+措施项目+其他项目-分部分项设备费-技术措施项目设备费 |  |  |  | 0.34
1.3 | 环境保护税 | 分部分项工程+措施项目+其他项目-分部分项设备费-技术措施项目设备费 |  |  |  | 0
2 | 税金 | 分部分项工程+措施项目+其他项目+规费-(甲供材料费+甲供主材费+甲供设备费)/1.01 |  |  |  | 9
合 计
表—13

## 封-1 招标工程量清单封面【宋庄镇镇区道路黑化提升工程-绿
|  | 宋庄镇镇区道路黑化提升工程-绿化工程 |  | 工程
招 标 工 程 量 清 单
| 招 标 人： |  | 宋庄镇人民政府
(单位盖章)
造价咨询人：
(单位盖章)
年 月 日
封-1

## 扉-1 招标工程量清单扉页【宋庄镇镇区道路黑化提升工程-绿
|  | 宋庄镇镇区道路黑化提升工程-绿化工程 |  |  | 工程
招 标 工 程 量 清 单
招 标 人： | 宋庄镇人民政府 |  | 造价咨询人：
| （单位盖章） |  |  | (单位资质专用章)
法定代表人 或其授权人： |  |  | 法定代表人 或其授权人：
| (签字或盖章) |  |  | (签字或盖章)
编 制 人： |  |  | 复 核 人：
| (造价人员签字盖专用章) |  |  | (造价工程师签字盖专用章)
编 制 时 间： |  |  | 复 核 时 间：
扉-1

## 表-08 分部分项工程和单价措施项目清单与计价表【宋庄镇镇_3
分部分项工程和单价措施项目清单与计价表
工程名称：宋庄镇镇区道路黑化提升工程-绿化工程 | [5 empty] | 标段：宋庄镇镇区道路黑化提升工程 |  |  | 第 1 页 共 1 页
序号 | 项目编码 | 项目名称 | 项目特征描述 | 计量单位 | 工程量 |  | 金额（元）
[7 empty] | 综合单价 | 综合合价 |  | 其中：暂估价
整个项目
1 | 050102001001 | 栽植乔木 | 1、种类:榉树 2、株高、米径:10cm 3、二级养护，养护期2年 4、位置：主道路两侧花池内 | 株 | 170
2 | 050102012001 | 铺种草皮 | 1.草皮种类:矮生百慕大草皮 2.铺种方式:满铺 3.养护期:二级养护2年 | m2 | 865.3
3 | 050101009001 | 种植土回（换）填 | 1.回填土质要求:绿化种植土 2.取土运距:投标人自行考虑 | m3 | 330.02
分部分项合计
措施项目
4 | 050403001001 | 树木支撑架 | 1.支撑类型、材质:杉木三角支撑 2.支撑材料规格:杉木 | 株 | 170
5 | 050403002001 | 无纺布绕树干 | 1、胸径(干径):10cm以内 2、无纺布所绕树干高度:2.0m | 株 | 170
单价措施合计
本页小计
合 计
注：为计取规费等的使用，可在表中增设其中：“定额人工费”。
表—08

## 表-11 总价措施项目清单与计价表【宋庄镇镇区道路黑化提升_3
总价措施项目清单与计价表
工程名称：宋庄镇镇区道路黑化提升工程-绿化工程 |  |  |  | 标段：宋庄镇镇区道路黑化提升工程 |  |  |  | 第 1 页 共 2 页
序号 | 项目编码 | 项目名称 | 计算基础 |  | 费率 (%) | 金额 (元) | 调整 费率 (%) |  | 调整后 金额(元) | 备注
1 | 050405001001 | 安全文明施工费
1.1 | 1.1 | 基本费 | 分部分项合计+技术措施项目合计-分部分项设备费-技术措施项目设备费 |  | 1
1.2 | 1.2 | 增加费 | 分部分项合计+技术措施项目合计-分部分项设备费-技术措施项目设备费 |  | 0
1.3 | 1.3 | 扬尘污染防治增加费 | 分部分项合计+技术措施项目合计-分部分项设备费-技术措施项目设备费 |  | 0.21
2 | 050405011001 | 按质论价 | 分部分项合计+技术措施项目合计-分部分项设备费-技术措施项目设备费 |  | 0
3 | 050405002001 | 夜间施工 | 分部分项合计+技术措施项目合计-分部分项设备费-技术措施项目设备费
4 | 050405003001 | 非夜间施工照明 | 分部分项合计+技术措施项目合计-分部分项设备费-技术措施项目设备费 | [6 empty] | 在计取非夜间施工照明费时，建筑工程、仿古工程、修缮土建部分仅地下室（地宫）部分可计取；单独装饰、安装工程、园林绿化工程、修缮安装部分仅特殊施工部位内施工项目可计取
5 | 050405004001 | 二次搬运 | 分部分项合计+技术措施项目合计-分部分项设备费-技术措施项目设备费
6 | 050405005001 | 冬雨季施工 | 分部分项合计+技术措施项目合计-分部分项设备费-技术措
编制人（造价人员）： |  |  |  | 复核人（造价工程师）：
表-11
总价措施项目清单与计价表
工程名称：宋庄镇镇区道路黑化提升工程-绿化工程 |  |  |  | 标段：宋庄镇镇区道路黑化提升工程 |  |  |  | 第 2 页 共 2 页
序号 | 项目编码 | 项目名称 | 计算基础 |  | 费率 (%) | 金额 (元) | 调整 费率 (%) |  | 调整后 金额(元) | 备注
施项目设备费
7 | 050405007001 | 地上、地下设施、建筑物的临时保护设施 | 分部分项合计+技术措施项目合计-分部分项设备费-技术措施项目设备费
8 | 050405008001 | 已完工程及设备保护 | 分部分项合计+技术措施项目合计-分部分项设备费-技术措施项目设备费
9 | 050405009001 | 临时设施 | 分部分项合计+技术措施项目合计-分部分项设备费-技术措施项目设备费
10 | 050405010001 | 赶工措施 | 分部分项合计+技术措施项目合计-分部分项设备费-技术措施项目设备费
11 | 050405012001 | 建筑工人实名制 | 分部分项合计+技术措施项目合计-分部分项设备费-技术措施项目设备费 | [6 empty] | 建筑工人实名制设备由建筑工人工资专用账户开户银行提供的，建筑工人实名制费用按表中费率乘以0.5系数计取
12 | 050405013001 | 特殊施工降效 | 分部分项合计+技术措施项目合计-分部分项设备费-技术措施项目设备费
13 | 050405014001 | 协管费 | 分部分项合计+技术措施项目合计-分部分项设备费-技术措施项目设备费
14 | 050405015001 | 智慧工地费用 | 分部分项合计+技术措施项目合计-分部分项设备费-技术措施项目设备费
合 计
编制人（造价人员）： |  |  |  | 复核人（造价工程师）：
表-11

## 表-12 其他项目清单与计价汇总表【宋庄镇镇区道路黑化提升_3
其他项目清单与计价汇总表
工程名称：宋庄镇镇区道路黑化提升工程-绿化工程 |  | 标段：宋庄镇镇区道路黑化提升工程 |  |  | 第 1 页 共 1 页
序号 | 项目名称 |  | 金额（元） | 结算金额（元） |  | 备注
一 | 其他项目
1 | 暂列金额 |  |  |  |  | 明细详见表-12-1
2 | 暂估价
2.1 | 材料(工程设备)暂估价 |  | - |  |  | 明细详见表-12-2
2.2 | 专业工程暂估价 |  |  |  |  | 明细详见表-12-3
3 | 计日工 |  |  |  |  | 明细详见表-12-4
4 | 总承包服务费 |  |  |  |  | 明细详见表-12-5
5 | 索赔与现场签证 |  | - |  |  | 明细详见表-12-6
合 计 | [5 empty] | —
表—12

## 表-12-4 计日工表【宋庄镇镇区道路黑化提升工程-绿化工
计日工表
工程名称：宋庄镇镇区道路黑化提升工程-绿化工程 |  |  |  |  | 标段：宋庄镇镇区道路黑化提升工程 |  | 第 1 页 共 1 页
编号 | 项目名称 | 单位 | 暂定数量 | 实际数量 |  | 综合单价(元) |  | 合价（元）
[8 empty] | 暂定 | 实际
1 | 人工
1.1
人工小计
2 | 材料
2.1
材料小计
3 | 机械
3.1
机械小计
4 | 企业管理费和利润
4.1
企业管理费和利润小计
总计
表—12—4

## 表-13 规费、税金项目清单与计价表【宋庄镇镇区道路黑化提_3
规费、税金项目清单与计价表
工程名称：宋庄镇镇区道路黑化提升工程-绿化工程 |  |  | 标段：宋庄镇镇区道路黑化提升工程 |  | 第 1 页 共 1 页
序号 | 项目名称 | 计算基础 |  | 计算基数 |  | 计算费率(%) | 金额(元)
1 | 规费 | 社会保险费+住房公积金+环境保护税
1.1 | 社会保险费 | 分部分项工程+措施项目+其他项目-分部分项设备费-技术措施项目设备费 |  |  |  | 3.3
1.2 | 住房公积金 | 分部分项工程+措施项目+其他项目-分部分项设备费-技术措施项目设备费 |  |  |  | 0.55
1.3 | 环境保护税 | 分部分项工程+措施项目+其他项目-分部分项设备费-技术措施项目设备费 |  |  |  | 0
2 | 税金 | 分部分项工程+措施项目+其他项目+规费-(甲供材料费+甲供主材费+甲供设备费)/1.01 |  |  |  | 9
合 计
表—13