## 1.1 封-1 封面
|  | 官山中学消防改造工程 |  | 工程
招标工程量清单
招 标 人：
（单位盖章）
造价咨询人：
（单位盖章）

## 1.2 扉-1 扉页
|  | 官山中学消防改造工程 |  |  |  | 工程
招标工程量清单
| 招 标 人： |  |  | 造价咨询人：
|  |  | （单位盖章） |  | （单位资质专用章）
| 法定代表人 或其授权人： |  |  | 法定代表人 或其授权人：
|  |  | （签字或盖章） |  | （签字或盖章）
| 编 制 人： |  |  | 复 核 人：
|  |  | （造价人员签字盖专用章） |  | （造价工程师签字盖专用章）
| 编 制 时 间： |  |  | 复 核 时 间：

## 3.1 表-08 分部分项工程和单价措施项目清单与计价表
分部分项工程和单价措施项目清单与计价表
工程名称：官山中学消防改造工程-教学楼1 |  |  |  |  | 标段： |  |  |  |  | 第1页 共5页
序号 | 项目编码 | 项目名称 |  | 项目特征描述 |  | 计量 单位 | 工程量 | 金额（元）
[8 empty] | 综合单价 | 合价 |  | 其中
暂估价
0309 消防应急照明系统
1 | 030404017001 | 配电箱 |  | 1、名称：应急照明集中电源PD1 2、接线端子材质、规格：WDZN-BYJ-2.5 3、安装方式：距地1.5m挂墙明装 |  | 台 | 1
2 | 030412004008 | 装饰灯 |  | 1、名称：应急壁灯(室外防水/IP67) 2、安装形式：墙上2.3m安装 |  | 套 | 1
3 | 030412004001 | 装饰灯 |  | 1、名称：应急照明灯 2、安装形式：墙上2.2m安装 |  | 套 | 68
4 | 030412004002 | 装饰灯 |  | 1、名称：出口指示灯 2、安装形式：门框上方0.1m处壁装/距地3.2m吊装 |  | 套 | 9
5 | 030412004007 | 装饰灯 |  | 1、名称：安全出口指示灯 2、安装形式：门框上方0.1m处壁装/距地3.2m吊装 |  | 套 | 1
6 | 030412004003 | 装饰灯 |  | 1、名称：楼层标志灯 2、安装形式：墙上2.3m安装 |  | 套 | 10
7 | 030412004005 | 装饰灯 |  | 1、名称：疏散标志灯 2、安装形式：底边距地0.5m壁挂/距地3.2m吊装 |  | 套 | 28
8 | 030412004006 | 装饰灯 |  | 1、名称：双面多信息复合标志灯 2、安装形式：距地3.2m吊装 |  | 套 | 8
9 | 030411006001 | 接线盒 |  | 1、名称：接线盒 |  | 个 | 125
10 | 030411001120 | 配管 |  | 1、名称：消防应急照明系统配管 2、规格：SC20 3、配置形式：明装 |  | m | 5
11 | 030411001001 | 配管 |  | 1、名称：消防应急照明系统配管 2、规格：SC15 3、配置形式：明装 |  | m | 829.1
12 | 030411004001 | 配线 |  | 1、名称：消防应急照明系统配线 2、规格：WDZN-BYJ-2.5mm2 |  | m | 1686.2
本页小计
【新点2013清单造价江苏版 V10.3.6】
分部分项工程和单价措施项目清单与计价表
工程名称：官山中学消防改造工程-教学楼1 |  |  |  |  | 标段： |  |  |  |  | 第2页 共5页
序号 | 项目编码 | 项目名称 |  | 项目特征描述 |  | 计量 单位 | 工程量 | 金额（元）
[8 empty] | 综合单价 | 合价 |  | 其中
暂估价
13 | 030414002001 | 送配电装置系统 |  | 1、名称：送配电装置系统调试 2、电压等级（kV）：1kV |  | 系统
14 | 030414002002 | 送配电装置系统 |  | 1 、名称： 应急照明系统调试 2 、 电压等级（ kV ）： 1kV |  | 系统 | 1
分部小计
0309 消防水箱系统工程
15 | 030404017002 | 配电箱 |  | 1、名称：稳压泵控制箱 2、接线端子材质、规格：WDZN-BYJ-2.5 3、安装方式：距地1.5m挂墙明装 |  | 台 | 1
16 | 031006015002 | 水箱 |  | 1、名称：箱泵一体化消防稳压水箱 2、型号、规格：水箱4m*4m*2m(h),有效容积18T 3、具体设计详见图纸 |  | 台 | 1
17 | 030412002001 | 工厂灯 |  | 1、名称：防水防尘灯 2、安装形式：吸顶 |  | 套 | 4
18 | 030404034001 | 照明开关 |  | 1、名称：双联开关 2、安装方式：距地1.3m安装 |  | 个 | 1
19 | 030411006002 | 接线盒 |  | 1、名称：接线盒 |  | 个 | 5
20 | 080902006001 | 液位计 |  | 1、名称：液位显示装置 |  | 套 | 1
21 | 030601002001 | 压力仪表 |  | 1、名称：压力控制器 |  | 台 | 1
22 | 030601004001 | 流量仪表 |  | 1、名称：流量开关 |  | 台 | 1
23 | 030411001119 | 配管 |  | 1、名称：稳压泵控制箱系统配管 2、规格：SC25 3、配置形式：明装 |  | m | 46.6
24 | 030411001121 | 配管 |  | 1、名称：稳压泵控制箱系统配管 2、规格：JDG32 3、配置形式：明装 |  | m | 4
25 | 030411001122 | 配管 |  | 1、名称：稳压泵控制箱系统配管 2、规格：JDG25 3、配置形式：明装 |  | m | 20.1
26 | 030411001123 | 配管 |  | 1、名称：稳压泵控制箱系统配管 2、规格：JDG20 3、配置形式：明装 |  | m | 32.8
本页小计
【新点2013清单造价江苏版 V10.3.6】
分部分项工程和单价措施项目清单与计价表
工程名称：官山中学消防改造工程-教学楼1 |  |  |  |  | 标段： |  |  |  |  | 第3页 共5页
序号 | 项目编码 | 项目名称 |  | 项目特征描述 |  | 计量 单位 | 工程量 | 金额（元）
[8 empty] | 综合单价 | 合价 |  | 其中
暂估价
27 | 030408002001 | 控制电缆 |  | 1、名称：稳压泵控制箱系统电缆 2、规格：WDZN-kYJY-4*1.5mm2 |  | m | 4.1
28 | 030411004002 | 配线 |  | 1、名称：稳压泵控制箱系统配线 2、规格：WDZN-BYJ-2.5mm2 |  | m | 199.8
29 | 030411001124 | 配管 |  | 1、名称：消防水箱水位线信号配管 2、规格：SC20 3、配置形式：明装 |  | m | 181.6
30 | 030411004003 | 配线 |  | 1、名称：消防水箱水位线信号配线 2、规格：ZN-RVV-2*1.5mm2 |  | m | 183.1
31 | 030411001125 | 配管 |  | 1、名称：消防电源监控配管 2、规格：SC20 3、配置形式：明装 |  | m | 178.7
32 | 030411004004 | 配线 |  | 1、名称：消防电源监控线 2、规格：ZN-RVS-2*1.5mm2 |  | m | 180.2
33 | 030411001126 | 配管 |  | 1、名称：流量开关起泵控制线配管 2、规格：SC20 3、配置形式：明装 |  | m | 188.65
34 | 030408002002 | 控制电缆 |  | 1、名称：流量开关起泵控制线 2、规格：ZN-KVV-2*1.5mm2 |  | m | 190.15
分部小计
0309 消火栓工程
35 | 030901002004 | 消火栓钢管 |  | 1、安装部位：埋地 2、材质、规格：热镀锌钢管 DN100 3、刷油防腐：刷冷底子油二道,石油沥青二道,玻璃纤维布一道 |  | m | 7.4
36 | 030901002001 | 消火栓钢管 |  | 1、安装部位：室内 2、材质、规格：热镀锌钢管 DN100 3、刷油防腐：刷樟丹二道,红色调和漆二道 |  | m | 168.78
本页小计
【新点2013清单造价江苏版 V10.3.6】
分部分项工程和单价措施项目清单与计价表
工程名称：官山中学消防改造工程-教学楼1 |  |  |  |  | 标段： |  |  |  |  | 第4页 共5页
序号 | 项目编码 | 项目名称 |  | 项目特征描述 |  | 计量 单位 | 工程量 | 金额（元）
[8 empty] | 综合单价 | 合价 |  | 其中
暂估价
37 | 030901002002 | 消火栓钢管 |  | 1、安装部位：室内 2、材质、规格：热镀锌钢管 DN65 3、刷油防腐：刷樟丹二道,红色调和漆二道 |  | m | 31.6
38 | 030901002005 | 消火栓钢管 |  | 1、安装部位：屋面 2、材质、规格：热镀锌钢管 DN100 3、刷油防腐：保温后外壳刷防火漆二道 4、保温：50mm橡塑管壳,外包铝箔保护层 |  | m | 85.2
39 | 031002001001 | 管道支架 |  | 1、管道支架除锈后刷铁红防锈漆一道、面漆一道。 |  | Kg | 194.24
40 | 01B007 | 抗震支架 |  | 1、抗震支架 2、规格：DN100（T） |  | 套 | 6
41 | 031002003002 | 套管 |  | 1、名称、类型：过墙过楼板钢套管 2、规格：DN150 |  | 个 | 22
42 | 031002003003 | 套管 |  | 1、名称、类型：刚性防水钢套管 2、规格：DN150 |  | 个 | 5
43 | 030901010001 | 室内消火栓 |  | 1、名称：单栓消火栓箱 2、型号、规格：内设DN65mm消火栓一个,消防软管卷盘、水龙带等 |  | 套 | 25
44 | 030901010002 | 室内消火栓 |  | 1、名称：实验消火栓箱带压力表 2、型号、规格：内设DN65mm消火栓一个,消防软管卷盘、水龙带等 |  | 套 | 1
45 | 030901013001 | 灭火器 |  | 1、形式：手提式干粉灭火器 2、规格、型号：MF/ABC4 |  | 具 | 54
46 | 031003003001 | 焊接法兰阀门 |  | 1、类型：蝶阀 2、规格、压力等级：DN100 |  | 个 | 12
47 | 031003003074 | 焊接法兰阀门 |  | 1、类型：蝶阀 2、规格、压力等级：DN65 |  | 个 | 1
48 | 031003003075 | 焊接法兰阀门 |  | 1、类型：止回阀 2、规格、压力等级：DN100 |  | 个 | 1
49 | 030905002001 | 水灭火控制装置调试 |  | 1、系统形式：消火栓系统调试 |  | 系统 | 1
本页小计
【新点2013清单造价江苏版 V10.3.6】
分部分项工程和单价措施项目清单与计价表
工程名称：官山中学消防改造工程-教学楼1 |  |  |  |  | 标段： |  |  |  |  | 第5页 共5页
序号 | 项目编码 | 项目名称 |  | 项目特征描述 |  | 计量 单位 | 工程量 | 金额（元）
[8 empty] | 综合单价 | 合价 |  | 其中
暂估价
50 | 030413003001 | 打洞（孔） |  | 1、名称：开洞 2、规格：DN150 3、类型：砖墙 |  | 个 | 6
51 | 030413003002 | 打洞（孔） |  | 1、名称：开洞 2、规格：DN150 3、类型：楼面 |  | 个 | 25
52 | 031003001002 | 螺纹阀门 |  | 1、类型：自动排气阀 2、规格、压力等级：DN25 |  | 个 | 1
53 | 031003001003 | 螺纹阀门 |  | 1、类型：截止阀 2、规格、压力等级：DN25 |  | 个 | 1
分部小计
分部分项合计
1 | 031301017001 | 脚手架搭拆 |  |  |  | 项 | 1
单价措施合计
本页小计
合 计
【新点2013清单造价江苏版 V10.3.6】

## 3.2 表-11 总价措施项目清单与计价表
总价措施项目清单与计价表
工程名称：官山中学消防改造工程-教学楼1 | [5 empty] | 标段： |  |  |  |  | 第1页 共2页
序号 | 项目编码 | 项目名称 |  | 计算基础 | 费率（%） |  | 金额（元） |  | 调整 费率（%） | 调整后 金额（元） |  | 备注
1 | 031302001001 | 安全文明施工费
1.1 |  | 基本费 |  | 分部分项合计+单价措施项目合计-除税工程设备费 | 1.500
1.2 |  | 增加费 |  | 分部分项合计+单价措施项目合计-除税工程设备费
1.3 |  | 扬尘污染防治增加费 |  | 分部分项合计+单价措施项目合计-除税工程设备费 | 0.210
2 | 031302002001 | 夜间施工增加 |  | 分部分项合计+单价措施项目合计-除税工程设备费
3 | 031302003001 | 非夜间施工增加 |  | 分部分项合计+单价措施项目合计-除税工程设备费
4 | 031302004001 | 二次搬运 |  | 分部分项合计+单价措施项目合计-除税工程设备费
5 | 031302005001 | 冬雨季施工增加 |  | 分部分项合计+单价措施项目合计-除税工程设备费
6 | 031302006001 | 已完工程及设备保护 |  | 分部分项合计+单价措施项目合计-除税工程设备费
7 | 031302008001 | 临时设施 |  | 分部分项合计+单价措施项目合计-除税工程设备费
8 | 031302009001 | 赶工措施 |  | 分部分项合计+单价措施项目合计-除税工程设备费
【新点2013清单造价江苏版 V10.3.6】
编制人（造价人员）： | [7 empty] | 复核人（造价工程师）：
总价措施项目清单与计价表
工程名称：官山中学消防改造工程-教学楼1 | [5 empty] | 标段： |  |  |  |  | 第2页 共2页
序号 | 项目编码 | 项目名称 |  | 计算基础 | 费率（%） |  | 金额（元） |  | 调整 费率（%） | 调整后 金额（元） |  | 备注
9 | 031302010001 | 工程按质论价 |  | 分部分项合计+单价措施项目合计-除税工程设备费
10 | 031302011001 | 住宅分户验收 |  | 分部分项合计+单价措施项目合计-除税工程设备费 | [7 empty] | 在计取住宅分户验收时，大型土石方工程、桩基工程和地下室部分不计入计费基础
11 | 031302012001 | 建筑工人实名制费用 |  | 分部分项合计+单价措施项目合计-除税工程设备费 | [7 empty] | 建筑工人实名制设备由建筑工人工资专用账户开户银行提供的，建筑工人实名制费用按表中费率乘以0.5系数计取
12 | 031302090001 | 地上、地下设施、建筑物的临时保护设施 |  | 分部分项合计+单价措施项目合计-除税工程设备费
13 | 031302091001 | 特殊条件下施工增加费 |  | 分部分项合计+单价措施项目合计-除税工程设备费
14 | 031302015001 | 智慧工地费用 |  | 分部分项合计+单价措施项目合计-除税工程设备费 | [7 empty] | 现场安全隐患排查、人员信息动态管理、扬尘管控视频监控、高处作业防护预警、危大工程监测预警和集成平台等设备、软件和管理费用。
【新点2013清单造价江苏版 V10.3.6】
编制人（造价人员）： | [7 empty] | 复核人（造价工程师）：

## 3.3 表-12 其他项目清单与计价汇总表
其他项目清单与计价汇总表
工程名称：官山中学消防改造工程-教学楼1 |  |  |  | 标段： |  |  | 第1页 共1页
序号 | 项目名称 |  | 金额(元) |  | 结算金额(元) | 备注
1 | 暂列金额
2 | 暂估价 |  | 20000.00
2.1 | 材料暂估价
2.2 | 专业工程暂估价 |  | 20000.00
3 | 计日工
4 | 总承包服务费
合 计 |  |  | 20000.00
【新点2013清单造价江苏版 V10.3.6】

## 3.4 表-12-1 暂列金额明细表
暂列金额明细表
工程名称：官山中学消防改造工程-教学楼1 |  |  |  | 标段： |  | 第1页 共1页
序号 | 项目名称 |  | 计量单位 |  | 暂定金额(元) | 备注
合 计
【新点2013清单造价江苏版 V10.3.6】

## 3.5 表-12-3 专业工程暂估价及结算价表
专业工程暂估价及结算价表
工程名称：官山中学消防改造工程-教学楼1 |  |  |  |  | 标段： |  |  | 第1页 共1页
序号 | 工程名称 |  | 工程内容 | 暂估金额(元) |  | 结算金额(元) | 差额±(元) |  | 备注
1 | 水箱基础 |  | 根据现场情况施工 | 20000.00
合 计 |  |  |  | 20000.00
【新点2013清单造价江苏版 V10.3.6】

## 3.6 表-13 规费、税金项目计价表
规费、税金项目计价表
工程名称：官山中学消防改造工程-教学楼1 |  |  |  | 标段： |  |  |  | 第1页 共1页
序号 | 项目名称 |  | 计算基础 |  | 计算基数(元) |  | 计算费率(％) |  | 金额(元)
1 | 规费 |  | 环境保护税+社会保险费+住房公积金 |  |  |  | 100.000
1.1 | 社会保险费 |  | 分部分项工程费+措施项目费+其他项目费-除税工程设备费 |  |  |  | 2.400
1.2 | 住房公积金 |  | 分部分项工程费+措施项目费+其他项目费-除税工程设备费 |  |  |  | 0.420
1.3 | 环境保护税 |  | 分部分项工程费+措施项目费+其他项目费-除税工程设备费
2 | 税金 |  | 分部分项工程费+措施项目费+其他项目费+规费-除税甲供材料和甲供设备费/1.01 |  |  |  | 9.000
合 计
【新点2013清单造价江苏版 V10.3.6】
编制人（造价人员）： | [5 empty] | 复核人（造价工程师）：

## 3.7 表-20 发包人提供材料和工程设备一览表
发包人提供材料和工程设备一览表
工程名称：官山中学消防改造工程-教学楼1 | [5 empty] | 标段： |  |  |  | 第1页 共1页
序号 | 材料编码 | 材料(工程设备)名称、规格、型号 |  | 单位 | 数量 |  | 单价 (元) | 合价 (元) | 交货 方式 |  | 送达 地点 | 备注
合 计
【新点2013清单造价江苏版 V10.3.6】

## 4.1 表-08 分部分项工程和单价措施项目清单与计价表
分部分项工程和单价措施项目清单与计价表
工程名称：官山中学消防改造工程-教学楼2 |  |  |  |  | 标段： |  |  |  |  | 第1页 共3页
序号 | 项目编码 | 项目名称 |  | 项目特征描述 |  | 计量 单位 | 工程量 | 金额（元）
[8 empty] | 综合单价 | 合价 |  | 其中
暂估价
0309 消防应急照明系统
1 | 030404017001 | 配电箱 |  | 1、名称：应急照明集中电源PD1 2、接线端子材质、规格：WDZN-BYJ-2.5 3、安装方式：距地1.5m挂墙明装 |  | 台 | 1
2 | 030412004001 | 装饰灯 |  | 1、名称：应急照明灯 2、安装形式：墙上2.2m安装 |  | 套 | 42
3 | 030412004002 | 装饰灯 |  | 1、名称：出口指示灯 2、安装形式：门框上方0.1m处壁装/距地3.2m吊装 |  | 套 | 8
4 | 030412004003 | 装饰灯 |  | 1、名称：楼层标志灯 2、安装形式：墙上2.3m安装 |  | 套 | 8
5 | 030412004005 | 装饰灯 |  | 1、名称：疏散标志灯 2、安装形式：底边距地0.5m壁挂/距地3.2m吊装 |  | 套 | 19
6 | 030412004006 | 装饰灯 |  | 1、名称：双面多信息复合标志灯 2、安装形式：距地3.2m吊装 |  | 套 | 6
7 | 030411006001 | 接线盒 |  | 1、名称：接线盒 |  | 个 | 83
8 | 030411001120 | 配管 |  | 1、名称：消防应急照明系统配管 2、规格：SC20 3、配置形式：明装 |  | m | 3
9 | 030411001001 | 配管 |  | 1、名称：消防应急照明系统配管 2、规格：SC15 3、配置形式：明装 |  | m | 522.8
10 | 030411004001 | 配线 |  | 1、名称：消防应急照明系统配线 2、规格：WDZN-BYJ-2.5mm2 |  | m | 1065.6
11 | 030414002001 | 送配电装置系统 |  | 1、名称：送配电装置系统调试 2、电压等级（kV）：1kV |  | 系统
12 | 030414002002 | 送配电装置系统 |  | 1 、名称： 应急照明系统调试 2 、 电压等级（ kV ）： 1kV |  | 系统 | 1
分部小计
本页小计
【新点2013清单造价江苏版 V10.3.6】
分部分项工程和单价措施项目清单与计价表
工程名称：官山中学消防改造工程-教学楼2 |  |  |  |  | 标段： |  |  |  |  | 第2页 共3页
序号 | 项目编码 | 项目名称 |  | 项目特征描述 |  | 计量 单位 | 工程量 | 金额（元）
[8 empty] | 综合单价 | 合价 |  | 其中
暂估价
0309 消火栓工程
13 | 030901002004 | 消火栓钢管 |  | 1、安装部位：埋地 2、材质、规格：热镀锌钢管 DN100 3、刷油防腐：刷冷底子油二道,石油沥青二道,玻璃纤维布一道 |  | m | 7.1
14 | 030901002001 | 消火栓钢管 |  | 1、安装部位：室内 2、材质、规格：热镀锌钢管 DN100 3、刷油防腐：刷樟丹二道,红色调和漆二道 |  | m | 159.1
15 | 030901002002 | 消火栓钢管 |  | 1、安装部位：室内 2、材质、规格：热镀锌钢管 DN65 3、刷油防腐：刷樟丹二道,红色调和漆二道 |  | m | 20.8
16 | 031002001001 | 管道支架 |  | 1、管道支架除锈后刷铁红防锈漆一道、面漆一道。 |  | Kg | 147.26
17 | 01B007 | 抗震支架 |  | 1、抗震支架 2、规格：DN100（T） |  | 套 | 9
18 | 031002003002 | 套管 |  | 1、名称、类型：过墙过楼板钢套管 2、规格：DN150 |  | 个 | 14
19 | 030901010001 | 室内消火栓 |  | 1、名称：单栓消火栓箱 2、型号、规格：内设DN65mm消火栓一个,消防软管卷盘、水龙带等 |  | 套 | 15
20 | 030901010002 | 室内消火栓 |  | 1、名称：实验消火栓箱带压力表 2、型号、规格：内设DN65mm消火栓一个,消防软管卷盘、水龙带等 |  | 套 | 1
21 | 030901013001 | 灭火器 |  | 1、形式：手提式干粉灭火器 2、规格、型号：MF/ABC4 |  | 具 | 34
22 | 031003003001 | 焊接法兰阀门 |  | 1、类型：蝶阀 2、规格、压力等级：DN100 |  | 个 | 8
23 | 031003001002 | 螺纹阀门 |  | 1、类型：自动排气阀 2、规格、压力等级：DN25 |  | 个 | 1
本页小计
【新点2013清单造价江苏版 V10.3.6】
分部分项工程和单价措施项目清单与计价表
工程名称：官山中学消防改造工程-教学楼2 |  |  |  |  | 标段： |  |  |  |  | 第3页 共3页
序号 | 项目编码 | 项目名称 |  | 项目特征描述 |  | 计量 单位 | 工程量 | 金额（元）
[8 empty] | 综合单价 | 合价 |  | 其中
暂估价
24 | 031003001003 | 螺纹阀门 |  | 1、类型：截止阀 2、规格、压力等级：DN25 |  | 个 | 1
25 | 030905002001 | 水灭火控制装置调试 |  | 1、系统形式：消火栓系统调试 |  | 系统 | 1
26 | 030413003001 | 打洞（孔） |  | 1、名称：开洞 2、规格：DN150 3、类型：砖墙 |  | 个 | 10
27 | 030413003002 | 打洞（孔） |  | 1、名称：开洞 2、规格：DN150 3、类型：楼面 |  | 个 | 12
分部小计
分部分项合计
1 | 031301017001 | 脚手架搭拆 |  |  |  | 项 | 1
单价措施合计
本页小计
合 计
【新点2013清单造价江苏版 V10.3.6】

## 4.2 表-11 总价措施项目清单与计价表
总价措施项目清单与计价表
工程名称：官山中学消防改造工程-教学楼2 | [5 empty] | 标段： |  |  |  |  | 第1页 共2页
序号 | 项目编码 | 项目名称 |  | 计算基础 | 费率（%） |  | 金额（元） |  | 调整 费率（%） | 调整后 金额（元） |  | 备注
1 | 031302001001 | 安全文明施工费
1.1 |  | 基本费 |  | 分部分项合计+单价措施项目合计-除税工程设备费 | 1.500
1.2 |  | 增加费 |  | 分部分项合计+单价措施项目合计-除税工程设备费
1.3 |  | 扬尘污染防治增加费 |  | 分部分项合计+单价措施项目合计-除税工程设备费 | 0.210
2 | 031302002001 | 夜间施工增加 |  | 分部分项合计+单价措施项目合计-除税工程设备费
3 | 031302003001 | 非夜间施工增加 |  | 分部分项合计+单价措施项目合计-除税工程设备费
4 | 031302004001 | 二次搬运 |  | 分部分项合计+单价措施项目合计-除税工程设备费
5 | 031302005001 | 冬雨季施工增加 |  | 分部分项合计+单价措施项目合计-除税工程设备费
6 | 031302006001 | 已完工程及设备保护 |  | 分部分项合计+单价措施项目合计-除税工程设备费
7 | 031302008001 | 临时设施 |  | 分部分项合计+单价措施项目合计-除税工程设备费
8 | 031302009001 | 赶工措施 |  | 分部分项合计+单价措施项目合计-除税工程设备费
【新点2013清单造价江苏版 V10.3.6】
编制人（造价人员）： | [7 empty] | 复核人（造价工程师）：
总价措施项目清单与计价表
工程名称：官山中学消防改造工程-教学楼2 | [5 empty] | 标段： |  |  |  |  | 第2页 共2页
序号 | 项目编码 | 项目名称 |  | 计算基础 | 费率（%） |  | 金额（元） |  | 调整 费率（%） | 调整后 金额（元） |  | 备注
9 | 031302010001 | 工程按质论价 |  | 分部分项合计+单价措施项目合计-除税工程设备费
10 | 031302011001 | 住宅分户验收 |  | 分部分项合计+单价措施项目合计-除税工程设备费 | [7 empty] | 在计取住宅分户验收时，大型土石方工程、桩基工程和地下室部分不计入计费基础
11 | 031302012001 | 建筑工人实名制费用 |  | 分部分项合计+单价措施项目合计-除税工程设备费 | [7 empty] | 建筑工人实名制设备由建筑工人工资专用账户开户银行提供的，建筑工人实名制费用按表中费率乘以0.5系数计取
12 | 031302090001 | 地上、地下设施、建筑物的临时保护设施 |  | 分部分项合计+单价措施项目合计-除税工程设备费
13 | 031302091001 | 特殊条件下施工增加费 |  | 分部分项合计+单价措施项目合计-除税工程设备费
14 | 031302015001 | 智慧工地费用 |  | 分部分项合计+单价措施项目合计-除税工程设备费 | [7 empty] | 现场安全隐患排查、人员信息动态管理、扬尘管控视频监控、高处作业防护预警、危大工程监测预警和集成平台等设备、软件和管理费用。
【新点2013清单造价江苏版 V10.3.6】
编制人（造价人员）： | [7 empty] | 复核人（造价工程师）：

## 4.3 表-12 其他项目清单与计价汇总表
其他项目清单与计价汇总表
工程名称：官山中学消防改造工程-教学楼2 |  |  |  | 标段： |  |  | 第1页 共1页
序号 | 项目名称 |  | 金额(元) |  | 结算金额(元) | 备注
1 | 暂列金额
2 | 暂估价
2.1 | 材料暂估价
2.2 | 专业工程暂估价
3 | 计日工
4 | 总承包服务费
合 计
【新点2013清单造价江苏版 V10.3.6】

## 4.4 表-12-1 暂列金额明细表
暂列金额明细表
工程名称：官山中学消防改造工程-教学楼2 |  |  |  | 标段： |  | 第1页 共1页
序号 | 项目名称 |  | 计量单位 |  | 暂定金额(元) | 备注
合 计
【新点2013清单造价江苏版 V10.3.6】

## 4.5 表-12-3 专业工程暂估价及结算价表
专业工程暂估价及结算价表
工程名称：官山中学消防改造工程-教学楼2 |  |  |  |  | 标段： |  |  | 第1页 共1页
序号 | 工程名称 |  | 工程内容 | 暂估金额(元) |  | 结算金额(元) | 差额±(元) |  | 备注
合 计
【新点2013清单造价江苏版 V10.3.6】

## 4.6 表-13 规费、税金项目计价表
规费、税金项目计价表
工程名称：官山中学消防改造工程-教学楼2 |  |  |  | 标段： |  |  |  | 第1页 共1页
序号 | 项目名称 |  | 计算基础 |  | 计算基数(元) |  | 计算费率(％) |  | 金额(元)
1 | 规费 |  | 环境保护税+社会保险费+住房公积金 |  |  |  | 100.000
1.1 | 社会保险费 |  | 分部分项工程费+措施项目费+其他项目费-除税工程设备费 |  |  |  | 2.400
1.2 | 住房公积金 |  | 分部分项工程费+措施项目费+其他项目费-除税工程设备费 |  |  |  | 0.420
1.3 | 环境保护税 |  | 分部分项工程费+措施项目费+其他项目费-除税工程设备费
2 | 税金 |  | 分部分项工程费+措施项目费+其他项目费+规费-除税甲供材料和甲供设备费/1.01 |  |  |  | 9.000
合 计
【新点2013清单造价江苏版 V10.3.6】
编制人（造价人员）： | [5 empty] | 复核人（造价工程师）：

## 4.7 表-20 发包人提供材料和工程设备一览表
发包人提供材料和工程设备一览表
工程名称：官山中学消防改造工程-教学楼2 | [5 empty] | 标段： |  |  |  | 第1页 共1页
序号 | 材料编码 | 材料(工程设备)名称、规格、型号 |  | 单位 | 数量 |  | 单价 (元) | 合价 (元) | 交货 方式 |  | 送达 地点 | 备注
合 计
【新点2013清单造价江苏版 V10.3.6】

## 5.1 表-08 分部分项工程和单价措施项目清单与计价表
分部分项工程和单价措施项目清单与计价表
工程名称：官山中学消防改造工程-男宿舍 |  |  |  |  | 标段： |  |  |  |  | 第1页 共3页
序号 | 项目编码 | 项目名称 |  | 项目特征描述 |  | 计量 单位 | 工程量 | 金额（元）
[8 empty] | 综合单价 | 合价 |  | 其中
暂估价
0309 消防应急照明系统
1 | 030404017001 | 配电箱 |  | 1、名称：应急照明集中电源PD1 2、接线端子材质、规格：WDZN-BYJ-2.5 3、安装方式：距地1.5m挂墙明装 |  | 台 | 1
2 | 030412004008 | 装饰灯 |  | 1、名称：应急壁灯(室外防水/IP67) 2、安装形式：墙上2.3m安装 |  | 套 | 2
3 | 030412004001 | 装饰灯 |  | 1、名称：应急照明灯 2、安装形式：墙上2.2m安装 |  | 套 | 38
4 | 030412004002 | 装饰灯 |  | 1、名称：出口指示灯 2、安装形式：门框上方0.1m处壁装/距地3.2m吊装 |  | 套 | 8
5 | 030412004007 | 装饰灯 |  | 1、名称：安全出口指示灯 2、安装形式：门框上方0.1m处壁装/距地3.2m吊装 |  | 套 | 3
6 | 030412004003 | 装饰灯 |  | 1、名称：楼层标志灯 2、安装形式：墙上2.3m安装 |  | 套 | 8
7 | 030412004005 | 装饰灯 |  | 1、名称：疏散标志灯 2、安装形式：底边距地0.5m壁挂/距地3.2m吊装 |  | 套 | 19
8 | 030412004006 | 装饰灯 |  | 1、名称：双面多信息复合标志灯 2、安装形式：距地3.2m吊装 |  | 套 | 6
9 | 030411006001 | 接线盒 |  | 1、名称：接线盒 |  | 个 | 84
10 | 030411001120 | 配管 |  | 1、名称：消防应急照明系统配管 2、规格：SC20 3、配置形式：明装 |  | m | 3
11 | 030411001001 | 配管 |  | 1、名称：消防应急照明系统配管 2、规格：SC15 3、配置形式：明装 |  | m | 479.9
12 | 030411004001 | 配线 |  | 1、名称：消防应急照明系统配线 2、规格：WDZN-BYJ-2.5mm2 |  | m | 979.8
本页小计
【新点2013清单造价江苏版 V10.3.6】
分部分项工程和单价措施项目清单与计价表
工程名称：官山中学消防改造工程-男宿舍 |  |  |  |  | 标段： |  |  |  |  | 第2页 共3页
序号 | 项目编码 | 项目名称 |  | 项目特征描述 |  | 计量 单位 | 工程量 | 金额（元）
[8 empty] | 综合单价 | 合价 |  | 其中
暂估价
13 | 030414002001 | 送配电装置系统 |  | 1、名称：送配电装置系统调试 2、电压等级（kV）：1kV |  | 系统
14 | 030414002002 | 送配电装置系统 |  | 1 、名称： 应急照明系统调试 2 、 电压等级（ kV ）： 1kV |  | 系统 | 1
分部小计
0309 消火栓工程
15 | 030901002004 | 消火栓钢管 |  | 1、安装部位：埋地 2、材质、规格：热镀锌钢管 DN100 3、刷油防腐：刷冷底子油二道,石油沥青二道,玻璃纤维布一道 |  | m | 5.95
16 | 030901002001 | 消火栓钢管 |  | 1、安装部位：室内 2、材质、规格：热镀锌钢管 DN100 3、刷油防腐：刷樟丹二道,红色调和漆二道 |  | m | 123
17 | 030901002002 | 消火栓钢管 |  | 1、安装部位：室内 2、材质、规格：热镀锌钢管 DN65 3、刷油防腐：刷樟丹二道,红色调和漆二道 |  | m | 15.6
18 | 031002001001 | 管道支架 |  | 1、管道支架除锈后刷铁红防锈漆一道、面漆一道。 |  | Kg | 115.29
19 | 01B007 | 抗震支架 |  | 1、抗震支架 2、规格：DN100（T） |  | 套 | 6
20 | 031002003002 | 套管 |  | 1、名称、类型：过墙过楼板钢套管 2、规格：DN150 |  | 个 | 11
21 | 030901010001 | 室内消火栓 |  | 1、名称：单栓消火栓箱 2、型号、规格：内设DN65mm消火栓一个,消防软管卷盘、水龙带等 |  | 套 | 11
22 | 030901010002 | 室内消火栓 |  | 1、名称：实验消火栓箱带压力表 2、型号、规格：内设DN65mm消火栓一个,消防软管卷盘、水龙带等 |  | 套 | 1
本页小计
【新点2013清单造价江苏版 V10.3.6】
分部分项工程和单价措施项目清单与计价表
工程名称：官山中学消防改造工程-男宿舍 |  |  |  |  | 标段： |  |  |  |  | 第3页 共3页
序号 | 项目编码 | 项目名称 |  | 项目特征描述 |  | 计量 单位 | 工程量 | 金额（元）
[8 empty] | 综合单价 | 合价 |  | 其中
暂估价
23 | 030901013001 | 灭火器 |  | 1、形式：手提式干粉灭火器 2、规格、型号：MF/ABC4 |  | 具 | 28
24 | 031003003001 | 焊接法兰阀门 |  | 1、类型：蝶阀 2、规格、压力等级：DN100 |  | 个 | 6
25 | 031003001002 | 螺纹阀门 |  | 1、类型：自动排气阀 2、规格、压力等级：DN25 |  | 个 | 1
26 | 031003001003 | 螺纹阀门 |  | 1、类型：截止阀 2、规格、压力等级：DN25 |  | 个 | 1
27 | 030905002001 | 水灭火控制装置调试 |  | 1、系统形式：消火栓系统调试 |  | 系统 | 1
28 | 030413003001 | 打洞（孔） |  | 1、名称：开洞 2、规格：DN150 3、类型：砖墙 |  | 个 | 6
29 | 030413003002 | 打洞（孔） |  | 1、名称：开洞 2、规格：DN150 3、类型：楼面 |  | 个 | 9
分部小计
分部分项合计
1 | 031301017001 | 脚手架搭拆 |  |  |  | 项 | 1
单价措施合计
本页小计
合 计
【新点2013清单造价江苏版 V10.3.6】

## 5.2 表-11 总价措施项目清单与计价表
总价措施项目清单与计价表
工程名称：官山中学消防改造工程-男宿舍 | [5 empty] | 标段： |  |  |  |  | 第1页 共2页
序号 | 项目编码 | 项目名称 |  | 计算基础 | 费率（%） |  | 金额（元） |  | 调整 费率（%） | 调整后 金额（元） |  | 备注
1 | 031302001001 | 安全文明施工费
1.1 |  | 基本费 |  | 分部分项合计+单价措施项目合计-除税工程设备费 | 1.500
1.2 |  | 增加费 |  | 分部分项合计+单价措施项目合计-除税工程设备费
1.3 |  | 扬尘污染防治增加费 |  | 分部分项合计+单价措施项目合计-除税工程设备费 | 0.210
2 | 031302002001 | 夜间施工增加 |  | 分部分项合计+单价措施项目合计-除税工程设备费
3 | 031302003001 | 非夜间施工增加 |  | 分部分项合计+单价措施项目合计-除税工程设备费
4 | 031302004001 | 二次搬运 |  | 分部分项合计+单价措施项目合计-除税工程设备费
5 | 031302005001 | 冬雨季施工增加 |  | 分部分项合计+单价措施项目合计-除税工程设备费
6 | 031302006001 | 已完工程及设备保护 |  | 分部分项合计+单价措施项目合计-除税工程设备费
7 | 031302008001 | 临时设施 |  | 分部分项合计+单价措施项目合计-除税工程设备费
8 | 031302009001 | 赶工措施 |  | 分部分项合计+单价措施项目合计-除税工程设备费
【新点2013清单造价江苏版 V10.3.6】
编制人（造价人员）： | [7 empty] | 复核人（造价工程师）：
总价措施项目清单与计价表
工程名称：官山中学消防改造工程-男宿舍 | [5 empty] | 标段： |  |  |  |  | 第2页 共2页
序号 | 项目编码 | 项目名称 |  | 计算基础 | 费率（%） |  | 金额（元） |  | 调整 费率（%） | 调整后 金额（元） |  | 备注
9 | 031302010001 | 工程按质论价 |  | 分部分项合计+单价措施项目合计-除税工程设备费
10 | 031302011001 | 住宅分户验收 |  | 分部分项合计+单价措施项目合计-除税工程设备费 | [7 empty] | 在计取住宅分户验收时，大型土石方工程、桩基工程和地下室部分不计入计费基础
11 | 031302012001 | 建筑工人实名制费用 |  | 分部分项合计+单价措施项目合计-除税工程设备费 | [7 empty] | 建筑工人实名制设备由建筑工人工资专用账户开户银行提供的，建筑工人实名制费用按表中费率乘以0.5系数计取
12 | 031302090001 | 地上、地下设施、建筑物的临时保护设施 |  | 分部分项合计+单价措施项目合计-除税工程设备费
13 | 031302091001 | 特殊条件下施工增加费 |  | 分部分项合计+单价措施项目合计-除税工程设备费
14 | 031302015001 | 智慧工地费用 |  | 分部分项合计+单价措施项目合计-除税工程设备费 | [7 empty] | 现场安全隐患排查、人员信息动态管理、扬尘管控视频监控、高处作业防护预警、危大工程监测预警和集成平台等设备、软件和管理费用。
【新点2013清单造价江苏版 V10.3.6】
编制人（造价人员）： | [7 empty] | 复核人（造价工程师）：

## 5.3 表-12 其他项目清单与计价汇总表
其他项目清单与计价汇总表
工程名称：官山中学消防改造工程-男宿舍 |  |  |  | 标段： |  |  | 第1页 共1页
序号 | 项目名称 |  | 金额(元) |  | 结算金额(元) | 备注
1 | 暂列金额
2 | 暂估价
2.1 | 材料暂估价
2.2 | 专业工程暂估价
3 | 计日工
4 | 总承包服务费
合 计
【新点2013清单造价江苏版 V10.3.6】

## 5.4 表-12-1 暂列金额明细表
暂列金额明细表
工程名称：官山中学消防改造工程-男宿舍 |  |  |  | 标段： |  | 第1页 共1页
序号 | 项目名称 |  | 计量单位 |  | 暂定金额(元) | 备注
合 计
【新点2013清单造价江苏版 V10.3.6】

## 5.5 表-12-3 专业工程暂估价及结算价表
专业工程暂估价及结算价表
工程名称：官山中学消防改造工程-男宿舍 |  |  |  |  | 标段： |  |  | 第1页 共1页
序号 | 工程名称 |  | 工程内容 | 暂估金额(元) |  | 结算金额(元) | 差额±(元) |  | 备注
合 计
【新点2013清单造价江苏版 V10.3.6】

## 5.6 表-13 规费、税金项目计价表
规费、税金项目计价表
工程名称：官山中学消防改造工程-男宿舍 |  |  |  | 标段： |  |  |  | 第1页 共1页
序号 | 项目名称 |  | 计算基础 |  | 计算基数(元) |  | 计算费率(％) |  | 金额(元)
1 | 规费 |  | 环境保护税+社会保险费+住房公积金 |  |  |  | 100.000
1.1 | 社会保险费 |  | 分部分项工程费+措施项目费+其他项目费-除税工程设备费 |  |  |  | 2.400
1.2 | 住房公积金 |  | 分部分项工程费+措施项目费+其他项目费-除税工程设备费 |  |  |  | 0.420
1.3 | 环境保护税 |  | 分部分项工程费+措施项目费+其他项目费-除税工程设备费
2 | 税金 |  | 分部分项工程费+措施项目费+其他项目费+规费-除税甲供材料和甲供设备费/1.01 |  |  |  | 9.000
合 计
【新点2013清单造价江苏版 V10.3.6】
编制人（造价人员）： | [5 empty] | 复核人（造价工程师）：

## 5.7 表-20 发包人提供材料和工程设备一览表
发包人提供材料和工程设备一览表
工程名称：官山中学消防改造工程-男宿舍 | [5 empty] | 标段： |  |  |  | 第1页 共1页
序号 | 材料编码 | 材料(工程设备)名称、规格、型号 |  | 单位 | 数量 |  | 单价 (元) | 合价 (元) | 交货 方式 |  | 送达 地点 | 备注
合 计
【新点2013清单造价江苏版 V10.3.6】

## 6.1 表-08 分部分项工程和单价措施项目清单与计价表
分部分项工程和单价措施项目清单与计价表
工程名称：官山中学消防改造工程-女宿舍 |  |  |  |  | 标段： |  |  |  |  | 第1页 共3页
序号 | 项目编码 | 项目名称 |  | 项目特征描述 |  | 计量 单位 | 工程量 | 金额（元）
[8 empty] | 综合单价 | 合价 |  | 其中
暂估价
0309 消防应急照明系统
1 | 030404017001 | 配电箱 |  | 1、名称：应急照明集中电源PD1 2、接线端子材质、规格：WDZN-BYJ-2.5 3、安装方式：距地1.5m挂墙明装 |  | 台 | 1
2 | 030412004008 | 装饰灯 |  | 1、名称：应急壁灯(室外防水/IP67) 2、安装形式：墙上2.3m安装 |  | 套 | 2
3 | 030412004001 | 装饰灯 |  | 1、名称：应急照明灯 2、安装形式：墙上2.2m安装 |  | 套 | 34
4 | 030412004002 | 装饰灯 |  | 1、名称：出口指示灯 2、安装形式：门框上方0.1m处壁装/距地3.2m吊装 |  | 套 | 6
5 | 030412004007 | 装饰灯 |  | 1、名称：安全出口指示灯 2、安装形式：门框上方0.1m处壁装/距地3.2m吊装 |  | 套 | 2
6 | 030412004003 | 装饰灯 |  | 1、名称：楼层标志灯 2、安装形式：墙上2.3m安装 |  | 套 | 8
7 | 030412004005 | 装饰灯 |  | 1、名称：疏散标志灯 2、安装形式：底边距地0.5m壁挂/距地3.2m吊装 |  | 套 | 23
8 | 030412004006 | 装饰灯 |  | 1、名称：双面多信息复合标志灯 2、安装形式：距地3.2m吊装 |  | 套 | 6
9 | 030411006001 | 接线盒 |  | 1、名称：接线盒 |  | 个 | 81
10 | 030411001120 | 配管 |  | 1、名称：消防应急照明系统配管 2、规格：SC20 3、配置形式：明装 |  | m | 3
11 | 030411001001 | 配管 |  | 1、名称：消防应急照明系统配管 2、规格：SC15 3、配置形式：明装 |  | m | 429.35
12 | 030411004001 | 配线 |  | 1、名称：消防应急照明系统配线 2、规格：WDZN-BYJ-2.5mm2 |  | m | 878.7
本页小计
【新点2013清单造价江苏版 V10.3.6】
分部分项工程和单价措施项目清单与计价表
工程名称：官山中学消防改造工程-女宿舍 |  |  |  |  | 标段： |  |  |  |  | 第2页 共3页
序号 | 项目编码 | 项目名称 |  | 项目特征描述 |  | 计量 单位 | 工程量 | 金额（元）
[8 empty] | 综合单价 | 合价 |  | 其中
暂估价
13 | 030414002001 | 送配电装置系统 |  | 1、名称：送配电装置系统调试 2、电压等级（kV）：1kV |  | 系统
14 | 030414002002 | 送配电装置系统 |  | 1 、名称： 应急照明系统调试 2 、 电压等级（ kV ）： 1kV |  | 系统 | 1
分部小计
0309 消火栓工程
15 | 030901002004 | 消火栓钢管 |  | 1、安装部位：埋地 2、材质、规格：热镀锌钢管 DN100 3、刷油防腐：刷冷底子油二道,石油沥青二道,玻璃纤维布一道 |  | m | 6.9
16 | 030901002001 | 消火栓钢管 |  | 1、安装部位：室内 2、材质、规格：热镀锌钢管 DN100 3、刷油防腐：刷樟丹二道,红色调和漆二道 |  | m | 117.6
17 | 030901002002 | 消火栓钢管 |  | 1、安装部位：室内 2、材质、规格：热镀锌钢管 DN65 3、刷油防腐：刷樟丹二道,红色调和漆二道 |  | m | 15.6
18 | 031002001001 | 管道支架 |  | 1、管道支架除锈后刷铁红防锈漆一道、面漆一道。 |  | Kg | 107.54
19 | 01B007 | 抗震支架 |  | 1、抗震支架 2、规格：DN100（T） |  | 套 | 6
20 | 031002003002 | 套管 |  | 1、名称、类型：过墙过楼板钢套管 2、规格：DN150 |  | 个 | 11
21 | 030901010001 | 室内消火栓 |  | 1、名称：单栓消火栓箱 2、型号、规格：内设DN65mm消火栓一个,消防软管卷盘、水龙带等 |  | 套 | 11
22 | 030901010002 | 室内消火栓 |  | 1、名称：实验消火栓箱带压力表 2、型号、规格：内设DN65mm消火栓一个,消防软管卷盘、水龙带等 |  | 套 | 1
本页小计
【新点2013清单造价江苏版 V10.3.6】
分部分项工程和单价措施项目清单与计价表
工程名称：官山中学消防改造工程-女宿舍 |  |  |  |  | 标段： |  |  |  |  | 第3页 共3页
序号 | 项目编码 | 项目名称 |  | 项目特征描述 |  | 计量 单位 | 工程量 | 金额（元）
[8 empty] | 综合单价 | 合价 |  | 其中
暂估价
23 | 030901013001 | 灭火器 |  | 1、形式：手提式干粉灭火器 2、规格、型号：MF/ABC4 |  | 具 | 26
24 | 031003003001 | 焊接法兰阀门 |  | 1、类型：蝶阀 2、规格、压力等级：DN100 |  | 个 | 6
25 | 031003001002 | 螺纹阀门 |  | 1、类型：自动排气阀 2、规格、压力等级：DN25 |  | 个 | 1
26 | 031003001003 | 螺纹阀门 |  | 1、类型：截止阀 2、规格、压力等级：DN25 |  | 个 | 1
27 | 030905002001 | 水灭火控制装置调试 |  | 1、系统形式：消火栓系统调试 |  | 系统 | 1
28 | 030413003001 | 打洞（孔） |  | 1、名称：开洞 2、规格：DN150 3、类型：砖墙 |  | 个 | 6
29 | 030413003002 | 打洞（孔） |  | 1、名称：开洞 2、规格：DN150 3、类型：楼面 |  | 个 | 9
分部小计
分部分项合计
1 | 031301017001 | 脚手架搭拆 |  |  |  | 项 | 1
单价措施合计
本页小计
合 计
【新点2013清单造价江苏版 V10.3.6】

## 6.2 表-11 总价措施项目清单与计价表
总价措施项目清单与计价表
工程名称：官山中学消防改造工程-女宿舍 | [5 empty] | 标段： |  |  |  |  | 第1页 共2页
序号 | 项目编码 | 项目名称 |  | 计算基础 | 费率（%） |  | 金额（元） |  | 调整 费率（%） | 调整后 金额（元） |  | 备注
1 | 031302001001 | 安全文明施工费
1.1 |  | 基本费 |  | 分部分项合计+单价措施项目合计-除税工程设备费 | 1.500
1.2 |  | 增加费 |  | 分部分项合计+单价措施项目合计-除税工程设备费
1.3 |  | 扬尘污染防治增加费 |  | 分部分项合计+单价措施项目合计-除税工程设备费 | 0.210
2 | 031302002001 | 夜间施工增加 |  | 分部分项合计+单价措施项目合计-除税工程设备费
3 | 031302003001 | 非夜间施工增加 |  | 分部分项合计+单价措施项目合计-除税工程设备费
4 | 031302004001 | 二次搬运 |  | 分部分项合计+单价措施项目合计-除税工程设备费
5 | 031302005001 | 冬雨季施工增加 |  | 分部分项合计+单价措施项目合计-除税工程设备费
6 | 031302006001 | 已完工程及设备保护 |  | 分部分项合计+单价措施项目合计-除税工程设备费
7 | 031302008001 | 临时设施 |  | 分部分项合计+单价措施项目合计-除税工程设备费
8 | 031302009001 | 赶工措施 |  | 分部分项合计+单价措施项目合计-除税工程设备费
【新点2013清单造价江苏版 V10.3.6】
编制人（造价人员）： | [7 empty] | 复核人（造价工程师）：
总价措施项目清单与计价表
工程名称：官山中学消防改造工程-女宿舍 | [5 empty] | 标段： |  |  |  |  | 第2页 共2页
序号 | 项目编码 | 项目名称 |  | 计算基础 | 费率（%） |  | 金额（元） |  | 调整 费率（%） | 调整后 金额（元） |  | 备注
9 | 031302010001 | 工程按质论价 |  | 分部分项合计+单价措施项目合计-除税工程设备费
10 | 031302011001 | 住宅分户验收 |  | 分部分项合计+单价措施项目合计-除税工程设备费 | [7 empty] | 在计取住宅分户验收时，大型土石方工程、桩基工程和地下室部分不计入计费基础
11 | 031302012001 | 建筑工人实名制费用 |  | 分部分项合计+单价措施项目合计-除税工程设备费 | [7 empty] | 建筑工人实名制设备由建筑工人工资专用账户开户银行提供的，建筑工人实名制费用按表中费率乘以0.5系数计取
12 | 031302090001 | 地上、地下设施、建筑物的临时保护设施 |  | 分部分项合计+单价措施项目合计-除税工程设备费
13 | 031302091001 | 特殊条件下施工增加费 |  | 分部分项合计+单价措施项目合计-除税工程设备费
14 | 031302015001 | 智慧工地费用 |  | 分部分项合计+单价措施项目合计-除税工程设备费 | [7 empty] | 现场安全隐患排查、人员信息动态管理、扬尘管控视频监控、高处作业防护预警、危大工程监测预警和集成平台等设备、软件和管理费用。
【新点2013清单造价江苏版 V10.3.6】
编制人（造价人员）： | [7 empty] | 复核人（造价工程师）：

## 6.3 表-12 其他项目清单与计价汇总表
其他项目清单与计价汇总表
工程名称：官山中学消防改造工程-女宿舍 |  |  |  | 标段： |  |  | 第1页 共1页
序号 | 项目名称 |  | 金额(元) |  | 结算金额(元) | 备注
1 | 暂列金额
2 | 暂估价
2.1 | 材料暂估价
2.2 | 专业工程暂估价
3 | 计日工
4 | 总承包服务费
合 计
【新点2013清单造价江苏版 V10.3.6】

## 6.4 表-12-1 暂列金额明细表
暂列金额明细表
工程名称：官山中学消防改造工程-女宿舍 |  |  |  | 标段： |  | 第1页 共1页
序号 | 项目名称 |  | 计量单位 |  | 暂定金额(元) | 备注
合 计
【新点2013清单造价江苏版 V10.3.6】

## 6.5 表-12-3 专业工程暂估价及结算价表
专业工程暂估价及结算价表
工程名称：官山中学消防改造工程-女宿舍 |  |  |  |  | 标段： |  |  | 第1页 共1页
序号 | 工程名称 |  | 工程内容 | 暂估金额(元) |  | 结算金额(元) | 差额±(元) |  | 备注
合 计
【新点2013清单造价江苏版 V10.3.6】

## 6.6 表-13 规费、税金项目计价表
规费、税金项目计价表
工程名称：官山中学消防改造工程-女宿舍 |  |  |  | 标段： |  |  |  | 第1页 共1页
序号 | 项目名称 |  | 计算基础 |  | 计算基数(元) |  | 计算费率(％) |  | 金额(元)
1 | 规费 |  | 环境保护税+社会保险费+住房公积金 |  |  |  | 100.000
1.1 | 社会保险费 |  | 分部分项工程费+措施项目费+其他项目费-除税工程设备费 |  |  |  | 2.400
1.2 | 住房公积金 |  | 分部分项工程费+措施项目费+其他项目费-除税工程设备费 |  |  |  | 0.420
1.3 | 环境保护税 |  | 分部分项工程费+措施项目费+其他项目费-除税工程设备费
2 | 税金 |  | 分部分项工程费+措施项目费+其他项目费+规费-除税甲供材料和甲供设备费/1.01 |  |  |  | 9.000
合 计
【新点2013清单造价江苏版 V10.3.6】
编制人（造价人员）： | [5 empty] | 复核人（造价工程师）：

## 6.7 表-20 发包人提供材料和工程设备一览表
发包人提供材料和工程设备一览表
工程名称：官山中学消防改造工程-女宿舍 | [5 empty] | 标段： |  |  |  | 第1页 共1页
序号 | 材料编码 | 材料(工程设备)名称、规格、型号 |  | 单位 | 数量 |  | 单价 (元) | 合价 (元) | 交货 方式 |  | 送达 地点 | 备注
合 计
【新点2013清单造价江苏版 V10.3.6】

## 7.1 表-08 分部分项工程和单价措施项目清单与计价表
分部分项工程和单价措施项目清单与计价表
工程名称：官山中学消防改造工程-食堂 |  |  |  |  | 标段： |  |  |  |  | 第1页 共3页
序号 | 项目编码 | 项目名称 |  | 项目特征描述 |  | 计量 单位 | 工程量 | 金额（元）
[8 empty] | 综合单价 | 合价 |  | 其中
暂估价
0309 消防应急照明系统
1 | 030404017001 | 配电箱 |  | 1、名称：应急照明集中电源PD1 2、接线端子材质、规格：WDZN-BYJ-2.5 3、安装方式：距地1.5m挂墙明装 |  | 台 | 1
2 | 030412004008 | 装饰灯 |  | 1、名称：应急壁灯(室外防水/IP67) 2、安装形式：墙上2.3m安装 |  | 套 | 2
3 | 030412004001 | 装饰灯 |  | 1、名称：应急照明灯 2、安装形式：距地3.2m吊装 |  | 套 | 15
4 | 030412004002 | 装饰灯 |  | 1、名称：出口指示灯 2、安装形式：门框上方0.1m处壁装/距地3.2m吊装 |  | 套 | 1
5 | 030412004007 | 装饰灯 |  | 1、名称：安全出口指示灯 2、安装形式：门框上方0.1m处壁装/距地3.2m吊装 |  | 套 | 2
6 | 030412004006 | 装饰灯 |  | 1、名称：双面多信息复合标志灯 2、安装形式：距地3.2m吊装 |  | 套 | 2
7 | 030412004005 | 装饰灯 |  | 1、名称：单面方向标志灯(向前) 2、安装形式：距地3.2m吊装 |  | 套 | 8
8 | 030412004009 | 装饰灯 |  | 1、名称：双面方向标志灯(向前/向后单向) 2、安装形式：距地3.2m吊装 |  | 套 | 1
9 | 030411006001 | 接线盒 |  | 1、名称：接线盒 |  | 个 | 31
10 | 030411001120 | 配管 |  | 1、名称：消防应急照明系统配管 2、规格：SC20 3、配置形式：明装 |  | m | 3
11 | 030411001001 | 配管 |  | 1、名称：消防应急照明系统配管 2、规格：SC15 3、配置形式：明装 |  | m | 356.9
12 | 030411004001 | 配线 |  | 1、名称：消防应急照明系统配线 2、规格：WDZN-BYJ-2.5mm2 |  | m | 1225.2
本页小计
【新点2013清单造价江苏版 V10.3.6】
分部分项工程和单价措施项目清单与计价表
工程名称：官山中学消防改造工程-食堂 |  |  |  |  | 标段： |  |  |  |  | 第2页 共3页
序号 | 项目编码 | 项目名称 |  | 项目特征描述 |  | 计量 单位 | 工程量 | 金额（元）
[8 empty] | 综合单价 | 合价 |  | 其中
暂估价
13 | 030414002001 | 送配电装置系统 |  | 1、名称：送配电装置系统调试 2、电压等级（kV）：1kV |  | 系统
14 | 030414002002 | 送配电装置系统 |  | 1 、名称： 应急照明系统调试 2 、 电压等级（ kV ）： 1kV |  | 系统 | 1
分部小计
0309 消火栓工程
15 | 030901002004 | 消火栓钢管 |  | 1、安装部位：埋地 2、材质、规格：热镀锌钢管 DN100 3、刷油防腐：刷冷底子油二道,石油沥青二道,玻璃纤维布一道 |  | m | 7.7
16 | 030901002001 | 消火栓钢管 |  | 1、安装部位：室内 2、材质、规格：热镀锌钢管 DN100 3、刷油防腐：刷樟丹二道,红色调和漆二道 |  | m | 61.4
17 | 030901002002 | 消火栓钢管 |  | 1、安装部位：室内 2、材质、规格：热镀锌钢管 DN65 3、刷油防腐：刷樟丹二道,红色调和漆二道 |  | m | 19
18 | 031002001001 | 管道支架 |  | 1、管道支架除锈后刷铁红防锈漆一道、面漆一道。 |  | Kg | 74.6
19 | 01B007 | 抗震支架 |  | 1、抗震支架 2、规格：DN100（T） |  | 套 | 6
20 | 031002003002 | 套管 |  | 1、名称、类型：过墙过楼板钢套管 2、规格：DN150 |  | 个 | 2
21 | 030901010001 | 室内消火栓 |  | 1、名称：单栓消火栓箱 2、型号、规格：内设DN65mm消火栓一个,消防软管卷盘、水龙带等 |  | 套 | 3
22 | 030901010002 | 室内消火栓 |  | 1、名称：实验消火栓箱带压力表 2、型号、规格：内设DN65mm消火栓一个,消防软管卷盘、水龙带等 |  | 套 | 1
本页小计
【新点2013清单造价江苏版 V10.3.6】
分部分项工程和单价措施项目清单与计价表
工程名称：官山中学消防改造工程-食堂 |  |  |  |  | 标段： |  |  |  |  | 第3页 共3页
序号 | 项目编码 | 项目名称 |  | 项目特征描述 |  | 计量 单位 | 工程量 | 金额（元）
[8 empty] | 综合单价 | 合价 |  | 其中
暂估价
23 | 030901013001 | 灭火器 |  | 1、形式：手提式干粉灭火器 2、规格、型号：MF/ABC4 |  | 具 | 18
24 | 031003001002 | 螺纹阀门 |  | 1、类型：自动排气阀 2、规格、压力等级：DN25 |  | 个 | 1
25 | 031003001003 | 螺纹阀门 |  | 1、类型：截止阀 2、规格、压力等级：DN25 |  | 个 | 1
26 | 030905002001 | 水灭火控制装置调试 |  | 1、系统形式：消火栓系统调试 |  | 系统 | 1
27 | 030413003001 | 打洞（孔） |  | 1、名称：开洞 2、规格：DN150 3、类型：砖墙 |  | 个 | 2
分部小计
分部分项合计
1 | 031301017001 | 脚手架搭拆 |  |  |  | 项 | 1
单价措施合计
本页小计
合 计
【新点2013清单造价江苏版 V10.3.6】

## 7.2 表-11 总价措施项目清单与计价表
总价措施项目清单与计价表
工程名称：官山中学消防改造工程-食堂 | [5 empty] | 标段： |  |  |  |  | 第1页 共2页
序号 | 项目编码 | 项目名称 |  | 计算基础 | 费率（%） |  | 金额（元） |  | 调整 费率（%） | 调整后 金额（元） |  | 备注
1 | 031302001001 | 安全文明施工费
1.1 |  | 基本费 |  | 分部分项合计+单价措施项目合计-除税工程设备费 | 1.500
1.2 |  | 增加费 |  | 分部分项合计+单价措施项目合计-除税工程设备费
1.3 |  | 扬尘污染防治增加费 |  | 分部分项合计+单价措施项目合计-除税工程设备费 | 0.210
2 | 031302002001 | 夜间施工增加 |  | 分部分项合计+单价措施项目合计-除税工程设备费
3 | 031302003001 | 非夜间施工增加 |  | 分部分项合计+单价措施项目合计-除税工程设备费
4 | 031302004001 | 二次搬运 |  | 分部分项合计+单价措施项目合计-除税工程设备费
5 | 031302005001 | 冬雨季施工增加 |  | 分部分项合计+单价措施项目合计-除税工程设备费
6 | 031302006001 | 已完工程及设备保护 |  | 分部分项合计+单价措施项目合计-除税工程设备费
7 | 031302008001 | 临时设施 |  | 分部分项合计+单价措施项目合计-除税工程设备费
8 | 031302009001 | 赶工措施 |  | 分部分项合计+单价措施项目合计-除税工程设备费
【新点2013清单造价江苏版 V10.3.6】
编制人（造价人员）： | [7 empty] | 复核人（造价工程师）：
总价措施项目清单与计价表
工程名称：官山中学消防改造工程-食堂 | [5 empty] | 标段： |  |  |  |  | 第2页 共2页
序号 | 项目编码 | 项目名称 |  | 计算基础 | 费率（%） |  | 金额（元） |  | 调整 费率（%） | 调整后 金额（元） |  | 备注
9 | 031302010001 | 工程按质论价 |  | 分部分项合计+单价措施项目合计-除税工程设备费
10 | 031302011001 | 住宅分户验收 |  | 分部分项合计+单价措施项目合计-除税工程设备费 | [7 empty] | 在计取住宅分户验收时，大型土石方工程、桩基工程和地下室部分不计入计费基础
11 | 031302012001 | 建筑工人实名制费用 |  | 分部分项合计+单价措施项目合计-除税工程设备费 | [7 empty] | 建筑工人实名制设备由建筑工人工资专用账户开户银行提供的，建筑工人实名制费用按表中费率乘以0.5系数计取
12 | 031302090001 | 地上、地下设施、建筑物的临时保护设施 |  | 分部分项合计+单价措施项目合计-除税工程设备费
13 | 031302091001 | 特殊条件下施工增加费 |  | 分部分项合计+单价措施项目合计-除税工程设备费
14 | 031302015001 | 智慧工地费用 |  | 分部分项合计+单价措施项目合计-除税工程设备费 | [7 empty] | 现场安全隐患排查、人员信息动态管理、扬尘管控视频监控、高处作业防护预警、危大工程监测预警和集成平台等设备、软件和管理费用。
【新点2013清单造价江苏版 V10.3.6】
编制人（造价人员）： | [7 empty] | 复核人（造价工程师）：

## 7.3 表-12 其他项目清单与计价汇总表
其他项目清单与计价汇总表
工程名称：官山中学消防改造工程-食堂 |  |  |  | 标段： |  |  | 第1页 共1页
序号 | 项目名称 |  | 金额(元) |  | 结算金额(元) | 备注
1 | 暂列金额
2 | 暂估价
2.1 | 材料暂估价
2.2 | 专业工程暂估价
3 | 计日工
4 | 总承包服务费
合 计
【新点2013清单造价江苏版 V10.3.6】

## 7.4 表-12-1 暂列金额明细表
暂列金额明细表
工程名称：官山中学消防改造工程-食堂 |  |  |  | 标段： |  | 第1页 共1页
序号 | 项目名称 |  | 计量单位 |  | 暂定金额(元) | 备注
合 计
【新点2013清单造价江苏版 V10.3.6】

## 7.5 表-12-3 专业工程暂估价及结算价表
专业工程暂估价及结算价表
工程名称：官山中学消防改造工程-食堂 |  |  |  |  | 标段： |  |  | 第1页 共1页
序号 | 工程名称 |  | 工程内容 | 暂估金额(元) |  | 结算金额(元) | 差额±(元) |  | 备注
合 计
【新点2013清单造价江苏版 V10.3.6】

## 7.6 表-13 规费、税金项目计价表
规费、税金项目计价表
工程名称：官山中学消防改造工程-食堂 |  |  |  | 标段： |  |  |  | 第1页 共1页
序号 | 项目名称 |  | 计算基础 |  | 计算基数(元) |  | 计算费率(％) |  | 金额(元)
1 | 规费 |  | 环境保护税+社会保险费+住房公积金 |  |  |  | 100.000
1.1 | 社会保险费 |  | 分部分项工程费+措施项目费+其他项目费-除税工程设备费 |  |  |  | 2.400
1.2 | 住房公积金 |  | 分部分项工程费+措施项目费+其他项目费-除税工程设备费 |  |  |  | 0.420
1.3 | 环境保护税 |  | 分部分项工程费+措施项目费+其他项目费-除税工程设备费
2 | 税金 |  | 分部分项工程费+措施项目费+其他项目费+规费-除税甲供材料和甲供设备费/1.01 |  |  |  | 9.000
合 计
【新点2013清单造价江苏版 V10.3.6】
编制人（造价人员）： | [5 empty] | 复核人（造价工程师）：

## 7.7 表-20 发包人提供材料和工程设备一览表
发包人提供材料和工程设备一览表
工程名称：官山中学消防改造工程-食堂 | [5 empty] | 标段： |  |  |  | 第1页 共1页
序号 | 材料编码 | 材料(工程设备)名称、规格、型号 |  | 单位 | 数量 |  | 单价 (元) | 合价 (元) | 交货 方式 |  | 送达 地点 | 备注
合 计
【新点2013清单造价江苏版 V10.3.6】

## 8.1 表-08 分部分项工程和单价措施项目清单与计价表
分部分项工程和单价措施项目清单与计价表
工程名称：官山中学消防改造工程-室外 |  |  |  |  | 标段： |  |  |  |  | 第1页 共2页
序号 | 项目编码 | 项目名称 |  | 项目特征描述 |  | 计量 单位 | 工程量 | 金额（元）
[8 empty] | 综合单价 | 合价 |  | 其中
暂估价
0309 室外消防给水工程
1 | 031001006019 | 塑料管 |  | 1、安装部位：室外 2、介质：消防 3、材质、规格：钢丝网骨架塑料复合管 DN200 4、压力试验及吹、洗设计要求：消毒及试压 |  | m | 531.12
2 | 031001006020 | 塑料管 |  | 1、安装部位：室外 2、介质：消防 3、材质、规格：钢丝网骨架塑料复合管 DN150 4、压力试验及吹、洗设计要求：消毒及试压 |  | m | 30.76
3 | 031001006021 | 塑料管 |  | 1 、安装部位： 室外 2 、介质： 消防 3 、材质 、规格： 钢丝网骨架塑料复合管 DN100 4 、压力试验及吹、洗设计要求： 消毒及试压 |  | m | 65.66
4 | 030901011003 | 室外消火栓 |  | 1、安装方式：地上式 2、型号、规格：SQD150/65-1.0 |  | 套 | 4
5 | 031003003015 | 焊接法兰阀门 |  | 1、类型：闸阀 2、规格、压力等级：DN200 |  | 个 | 7
6 | 031003003016 | 焊接法兰阀门 |  | 1 、类型： 闸阀 2 、规格 、压力等级： DN100 |  | 个 | 10
7 | 040504001009 | 砌筑消火栓井 |  | 1、消火栓井 2、M7.5消火栓井 浅型 |  | 座 | 4
8 | 040504001013 | 砌筑阀门井 |  | 1、阀门井 2、阀门规格：D1200 |  | 座 | 17
9 | 040101002001 | 挖沟槽土方 |  | 1、土壤类别：三类土 |  | m3 | 212.27
10 | 040103001001 | 回填方 |  | 1、填方材料品种：素土回填 |  | m3 | 207.09
分部小计
0309 泵站工程
本页小计
【新点2013清单造价江苏版 V10.3.6】
分部分项工程和单价措施项目清单与计价表
工程名称：官山中学消防改造工程-室外 |  |  |  |  | 标段： |  |  |  |  | 第2页 共2页
序号 | 项目编码 | 项目名称 |  | 项目特征描述 |  | 计量 单位 | 工程量 | 金额（元）
[8 empty] | 综合单价 | 合价 |  | 其中
暂估价
11 | 031006015002 | 水箱 |  | 1、名称：地面组合式不锈钢箱泵一体 2、型号、规格：水箱8m*5m*3m(h)+泵房5m*4m*3m(h),有效容积108T 3、具体设计详见图纸 |  | 台 | 1
分部小计
分部分项合计
1 | 011705001001 | 大型机械设备进出场及安拆 |  |  |  | 台次 | 1
单价措施合计
本页小计
合 计
【新点2013清单造价江苏版 V10.3.6】

## 8.2 表-11 总价措施项目清单与计价表
总价措施项目清单与计价表
工程名称：官山中学消防改造工程-室外 | [5 empty] | 标段： |  |  |  |  | 第1页 共2页
序号 | 项目编码 | 项目名称 |  | 计算基础 | 费率（%） |  | 金额（元） |  | 调整 费率（%） | 调整后 金额（元） |  | 备注
1 | 031302001001 | 安全文明施工费
1.1 |  | 基本费 |  | 分部分项合计+单价措施项目合计-除税工程设备费 | 1.500
1.2 |  | 增加费 |  | 分部分项合计+单价措施项目合计-除税工程设备费
1.3 |  | 扬尘污染防治增加费 |  | 分部分项合计+单价措施项目合计-除税工程设备费 | 0.210
2 | 031302002001 | 夜间施工增加 |  | 分部分项合计+单价措施项目合计-除税工程设备费
3 | 031302003001 | 非夜间施工增加 |  | 分部分项合计+单价措施项目合计-除税工程设备费
4 | 031302004001 | 二次搬运 |  | 分部分项合计+单价措施项目合计-除税工程设备费
5 | 031302005001 | 冬雨季施工增加 |  | 分部分项合计+单价措施项目合计-除税工程设备费
6 | 031302006001 | 已完工程及设备保护 |  | 分部分项合计+单价措施项目合计-除税工程设备费
7 | 031302008001 | 临时设施 |  | 分部分项合计+单价措施项目合计-除税工程设备费
8 | 031302009001 | 赶工措施 |  | 分部分项合计+单价措施项目合计-除税工程设备费
【新点2013清单造价江苏版 V10.3.6】
编制人（造价人员）： | [7 empty] | 复核人（造价工程师）：
总价措施项目清单与计价表
工程名称：官山中学消防改造工程-室外 | [5 empty] | 标段： |  |  |  |  | 第2页 共2页
序号 | 项目编码 | 项目名称 |  | 计算基础 | 费率（%） |  | 金额（元） |  | 调整 费率（%） | 调整后 金额（元） |  | 备注
9 | 031302010001 | 工程按质论价 |  | 分部分项合计+单价措施项目合计-除税工程设备费
10 | 031302011001 | 住宅分户验收 |  | 分部分项合计+单价措施项目合计-除税工程设备费 | [7 empty] | 在计取住宅分户验收时，大型土石方工程、桩基工程和地下室部分不计入计费基础
11 | 031302012001 | 建筑工人实名制费用 |  | 分部分项合计+单价措施项目合计-除税工程设备费 | [7 empty] | 建筑工人实名制设备由建筑工人工资专用账户开户银行提供的，建筑工人实名制费用按表中费率乘以0.5系数计取
12 | 031302090001 | 地上、地下设施、建筑物的临时保护设施 |  | 分部分项合计+单价措施项目合计-除税工程设备费
13 | 031302091001 | 特殊条件下施工增加费 |  | 分部分项合计+单价措施项目合计-除税工程设备费
14 | 031302015001 | 智慧工地费用 |  | 分部分项合计+单价措施项目合计-除税工程设备费 | [7 empty] | 现场安全隐患排查、人员信息动态管理、扬尘管控视频监控、高处作业防护预警、危大工程监测预警和集成平台等设备、软件和管理费用。
【新点2013清单造价江苏版 V10.3.6】
编制人（造价人员）： | [7 empty] | 复核人（造价工程师）：

## 8.3 表-12 其他项目清单与计价汇总表
其他项目清单与计价汇总表
工程名称：官山中学消防改造工程-室外 |  |  |  | 标段： |  |  | 第1页 共1页
序号 | 项目名称 |  | 金额(元) |  | 结算金额(元) | 备注
1 | 暂列金额
2 | 暂估价
2.1 | 材料暂估价
2.2 | 专业工程暂估价
3 | 计日工
4 | 总承包服务费
合 计
【新点2013清单造价江苏版 V10.3.6】

## 8.4 表-12-1 暂列金额明细表
暂列金额明细表
工程名称：官山中学消防改造工程-室外 |  |  |  | 标段： |  | 第1页 共1页
序号 | 项目名称 |  | 计量单位 |  | 暂定金额(元) | 备注
合 计
【新点2013清单造价江苏版 V10.3.6】

## 8.5 表-12-3 专业工程暂估价及结算价表
专业工程暂估价及结算价表
工程名称：官山中学消防改造工程-室外 |  |  |  |  | 标段： |  |  | 第1页 共1页
序号 | 工程名称 |  | 工程内容 | 暂估金额(元) |  | 结算金额(元) | 差额±(元) |  | 备注
合 计
【新点2013清单造价江苏版 V10.3.6】

## 8.6 表-13 规费、税金项目计价表
规费、税金项目计价表
工程名称：官山中学消防改造工程-室外 |  |  |  | 标段： |  |  |  | 第1页 共1页
序号 | 项目名称 |  | 计算基础 |  | 计算基数(元) |  | 计算费率(％) |  | 金额(元)
1 | 规费 |  | 环境保护税+社会保险费+住房公积金 |  |  |  | 100.000
1.1 | 社会保险费 |  | 分部分项工程费+措施项目费+其他项目费-除税工程设备费 |  |  |  | 2.400
1.2 | 住房公积金 |  | 分部分项工程费+措施项目费+其他项目费-除税工程设备费 |  |  |  | 0.420
1.3 | 环境保护税 |  | 分部分项工程费+措施项目费+其他项目费-除税工程设备费
2 | 税金 |  | 分部分项工程费+措施项目费+其他项目费+规费-除税甲供材料和甲供设备费/1.01 |  |  |  | 9.000
合 计
【新点2013清单造价江苏版 V10.3.6】
编制人（造价人员）： | [5 empty] | 复核人（造价工程师）：

## 8.7 表-20 发包人提供材料和工程设备一览表
发包人提供材料和工程设备一览表
工程名称：官山中学消防改造工程-室外 | [5 empty] | 标段： |  |  |  | 第1页 共1页
序号 | 材料编码 | 材料(工程设备)名称、规格、型号 |  | 单位 | 数量 |  | 单价 (元) | 合价 (元) | 交货 方式 |  | 送达 地点 | 备注
合 计
【新点2013清单造价江苏版 V10.3.6】

## 9.1 表-08 分部分项工程和单价措施项目清单与计价表
分部分项工程和单价措施项目清单与计价表
工程名称：官山中学消防改造工程-土建 |  |  |  |  | 标段： |  |  |  |  | 第1页 共2页
序号 | 项目编码 | 项目名称 |  | 项目特征描述 |  | 计量 单位 | 工程量 | 金额（元）
[8 empty] | 综合单价 | 合价 |  | 其中
暂估价
1 | 011210002001 | 金属隔断 |  | 1、彩钢夹芯板隔墙 |  | m2 | 117.03
2 | 010901002001 | 型材屋面 |  | 1、彩钢夹芯板屋面 |  | m2 | 53.71
3 | 010802003001 | 钢质防火门 |  | 1、乙级钢制防火门FM1221 |  | 樘 | 1
4 | 010802001001 | 金属（塑钢）门 |  | 1、塑钢门M1521 |  | 樘 | 1
5 | 011210002002 | 金属隔断 |  | 1、彩钢夹芯板隔墙 |  | m2 | 7.43
6 | 010802003002 | 钢质防火门 |  | 1、乙级钢制防火门FM1221 |  | 樘 | 1
7 | 011210002003 | 金属隔断 |  | 1、彩钢夹芯板隔墙 |  | m2 | 10.55
8 | 010802003003 | 钢质防火门 |  | 1、乙级钢制防火门FM1221 |  | 樘 | 1
9 | 011210002004 | 金属隔断 |  | 1、彩钢夹芯板隔墙 |  | m2 | 9
10 | 010901002002 | 型材屋面 |  | 1、彩钢夹芯板屋面 |  | m2 | 1.43
11 | 010802003004 | 钢质防火门 |  | 1、乙级钢制防火门FM1221 |  | 樘 | 1
12 | 011210002005 | 金属隔断 |  | 1、彩钢夹芯板隔墙 |  | m2 | 8.64
13 | 010901002003 | 型材屋面 |  | 1、彩钢夹芯板屋面 |  | m2 | 1.35
14 | 010802003005 | 钢质防火门 |  | 1、乙级钢制防火门FM1221 |  | 樘 | 1
15 | 011101001001 | 破碎及恢复地面 |  | 1、破碎地面、废渣外运 2、修复地面：做20cm厚C30混凝土 |  | m2 | 140.54
16 | 010501001001 | 垫层 |  | 1、混凝土种类：泵送商品砼 2、混凝土强度等级：C15 |  | m3 | 8.78
17 | 010501004001 | 满堂基础 |  | 1、混凝土种类：泵送商品砼 2、混凝土强度等级：C30 |  | m3 | 20.95
18 | 010503001001 | 基础梁 |  | 1、混凝土种类：泵送商品砼 2、混凝土强度等级：C30 |  | m3 | 6.83
19 | 010515001003 | 现浇构件钢筋 |  | 1、钢筋种类、规格：三级8-10 |  | t | 1.652
20 | 010515001002 | 现浇构件钢筋 |  | 1、钢筋种类、规格：三级18 |  | t | 0.403
分部分项合计
1 | 011702001001 | 基础 |  | 1、混凝土种类：泵送商品砼 2、混凝土强度等级：C15 |  | m2 | 4
2 | 011702001002 | 基础 |  | 1、混凝土种类：泵送商品砼 2、混凝土强度等级：C30 |  | m2 | 9.8
本页小计
【新点2013清单造价江苏版 V10.3.6】
分部分项工程和单价措施项目清单与计价表
工程名称：官山中学消防改造工程-土建 |  |  |  |  | 标段： |  |  |  |  | 第2页 共2页
序号 | 项目编码 | 项目名称 |  | 项目特征描述 |  | 计量 单位 | 工程量 | 金额（元）
[8 empty] | 综合单价 | 合价 |  | 其中
暂估价
3 | 011702005001 | 基础梁 |  | 1、混凝土种类：泵送商品砼 2、混凝土强度等级：C30 |  | m2 | 45.54
单价措施合计
本页小计
合 计
【新点2013清单造价江苏版 V10.3.6】

## 9.2 表-11 总价措施项目清单与计价表
总价措施项目清单与计价表
工程名称：官山中学消防改造工程-土建 | [5 empty] | 标段： |  |  |  |  | 第1页 共3页
序号 | 项目编码 | 项目名称 |  | 计算基础 | 费率（%） |  | 金额（元） |  | 调整 费率（%） | 调整后 金额（元） |  | 备注
1 | 011707001001 | 安全文明施工费
1.1 |  | 基本费 |  | 分部分项合计+单价措施项目合计-除税工程设备费 | 3.100
1.2 |  | 增加费 |  | 分部分项合计+单价措施项目合计-除税工程设备费
1.3 |  | 扬尘污染防治增加费 |  | 分部分项合计+单价措施项目合计-除税工程设备费 | 0.310
2 | 011707002001 | 夜间施工 |  | 分部分项合计+单价措施项目合计-除税工程设备费
3 | 011707003001 | 非夜间施工照明 |  | 分部分项合计+单价措施项目合计-除税工程设备费 | [7 empty] | 在计取非夜间施工照明费时，建筑工程、仿古工程、修缮土建部分仅地下室（地宫）部分可计取；单独装饰、安装工程、园林绿化工程、修缮安装部分仅特殊施工部位内施工项目可计取
4 | 011707004001 | 二次搬运 |  | 分部分项合计+单价措施项目合计-除税工程设备费
5 | 011707005001 | 冬雨季施工 |  | 分部分项合计+单价措施项目合计-除税工程设备费
【新点2013清单造价江苏版 V10.3.6】
编制人（造价人员）： | [7 empty] | 复核人（造价工程师）：
总价措施项目清单与计价表
工程名称：官山中学消防改造工程-土建 | [5 empty] | 标段： |  |  |  |  | 第2页 共3页
序号 | 项目编码 | 项目名称 |  | 计算基础 | 费率（%） |  | 金额（元） |  | 调整 费率（%） | 调整后 金额（元） |  | 备注
6 | 011707006001 | 地上、地下设施、建筑物的临时保护设施 |  | 分部分项合计+单价措施项目合计-除税工程设备费
7 | 011707007001 | 已完工程及设备保护 |  | 分部分项合计+单价措施项目合计-除税工程设备费
8 | 011707008001 | 临时设施 |  | 分部分项合计+单价措施项目合计-除税工程设备费
9 | 011707009001 | 赶工措施 |  | 分部分项合计+单价措施项目合计-除税工程设备费
10 | 011707010001 | 工程按质论价 |  | 分部分项合计+单价措施项目合计-除税工程设备费
11 | 011707011001 | 住宅分户验收 |  | 分部分项合计+单价措施项目合计-除税工程设备费 | [7 empty] | 在计取住宅分户验收时，大型土石方工程、桩基工程和地下室部分不计入计费基础
12 | 011707012001 | 建筑工人实名制费用 |  | 分部分项合计+单价措施项目合计-除税工程设备费 | [7 empty] | 建筑工人实名制设备由建筑工人工资专用账户开户银行提供的，建筑工人实名制费用按表中费率乘以0.5系数计取
13 | 011707091001 | 特殊条件下施工增加费 |  | 分部分项合计+单价措施项目合计-除税工程设备费
【新点2013清单造价江苏版 V10.3.6】
编制人（造价人员）： | [7 empty] | 复核人（造价工程师）：
总价措施项目清单与计价表
工程名称：官山中学消防改造工程-土建 | [5 empty] | 标段： |  |  |  |  | 第3页 共3页
序号 | 项目编码 | 项目名称 |  | 计算基础 | 费率（%） |  | 金额（元） |  | 调整 费率（%） | 调整后 金额（元） |  | 备注
14 | 011707015001 | 智慧工地费用 |  | 分部分项合计+单价措施项目合计-除税工程设备费 | [7 empty] | 现场安全隐患排查、人员信息动态管理、扬尘管控视频监控、高处作业防护预警、危大工程监测预警和集成平台等设备、软件和管理费用。
【新点2013清单造价江苏版 V10.3.6】
编制人（造价人员）： | [7 empty] | 复核人（造价工程师）：

## 9.3 表-12 其他项目清单与计价汇总表
其他项目清单与计价汇总表
工程名称：官山中学消防改造工程-土建 |  |  |  | 标段： |  |  | 第1页 共1页
序号 | 项目名称 |  | 金额(元) |  | 结算金额(元) | 备注
1 | 暂列金额
2 | 暂估价
2.1 | 材料暂估价
2.2 | 专业工程暂估价
3 | 计日工
4 | 总承包服务费
合 计
【新点2013清单造价江苏版 V10.3.6】

## 9.4 表-12-1 暂列金额明细表
暂列金额明细表
工程名称：官山中学消防改造工程-土建 |  |  |  | 标段： |  | 第1页 共1页
序号 | 项目名称 |  | 计量单位 |  | 暂定金额(元) | 备注
合 计
【新点2013清单造价江苏版 V10.3.6】

## 9.5 表-12-3 专业工程暂估价及结算价表
专业工程暂估价及结算价表
工程名称：官山中学消防改造工程-土建 |  |  |  |  | 标段： |  |  | 第1页 共1页
序号 | 工程名称 |  | 工程内容 | 暂估金额(元) |  | 结算金额(元) | 差额±(元) |  | 备注
合 计
【新点2013清单造价江苏版 V10.3.6】

## 9.6 表-13 规费、税金项目计价表
规费、税金项目计价表
工程名称：官山中学消防改造工程-土建 |  |  |  | 标段： |  |  |  | 第1页 共1页
序号 | 项目名称 |  | 计算基础 |  | 计算基数(元) |  | 计算费率(％) |  | 金额(元)
1 | 规费 |  | 环境保护税+社会保险费+住房公积金 |  |  |  | 100.000
1.1 | 社会保险费 |  | 分部分项工程费+措施项目费+其他项目费-除税工程设备费 |  |  |  | 3.200
1.2 | 住房公积金 |  | 分部分项工程费+措施项目费+其他项目费-除税工程设备费 |  |  |  | 0.530
1.3 | 环境保护税 |  | 分部分项工程费+措施项目费+其他项目费-除税工程设备费
2 | 税金 |  | 分部分项工程费+措施项目费+其他项目费+规费-除税甲供材料和甲供设备费/1.01 |  |  |  | 9.000
合 计
【新点2013清单造价江苏版 V10.3.6】
编制人（造价人员）： | [5 empty] | 复核人（造价工程师）：

## 9.7 表-20 发包人提供材料和工程设备一览表
发包人提供材料和工程设备一览表
工程名称：官山中学消防改造工程-土建 | [5 empty] | 标段： |  |  |  | 第1页 共1页
序号 | 材料编码 | 材料(工程设备)名称、规格、型号 |  | 单位 | 数量 |  | 单价 (元) | 合价 (元) | 交货 方式 |  | 送达 地点 | 备注
合 计
【新点2013清单造价江苏版 V10.3.6】