## 1 分部分项工程和单价措施项目清单与计价表
分部分项工程和单价措施项目清单与计价表
工程名称：高桥镇高四线Y104路面改造工程项目 |  |  |  |  | 标段： |  |  |  |  | 第1页 共1页
序号 | 项目编码 | 项目名称 |  | 项目特征描述 |  | 计量 单位 | 工程量 | 金额（元）
[8 empty] | 综合单价 | 合价 |  | 其中
暂估价
1 | 041001001003 | 机械破除老路水泥板 |  | 切缝、机械破除老路水泥板，厚度18cm，拆除废料弃置， 运距投标单位自报（含装、卸至弃置点等)。 |  | m2 | 327.6
2 | 041001003004 | 拆除基层 |  | 机械挖除基层病害，拆除废料弃置，运距投标单位自报（含装、卸至弃置点等)。 |  | m3 | 16.73
3 | 040202011002 | 碎石 |  | 级配碎石修复基层回填 |  | m3 | 16.73
4 | 040203007002 | C40 水泥砼修复面层 |  | C40 水泥砼修复面层，厚度18cm。 |  | m2 | 327.6
5 | 040504001001 | 检查井抬升 |  | 1、检查井按成型沥青路面标高抬升 |  | 座 | 18
6 | 040203001001 | 灌缝 |  | 裂缝、新老砼板面接缝进行沥青灌缝处理 |  | m | 2058.2
7 | 040203001002 | 新老砼板面接缝贴高性能聚酯布 |  | 1m 宽高性能聚酯布 |  | m2 | 2058.2
8 | 040203003001 | 透层、粘层 |  | 1、材料品种：透层油：采用乳化沥青PC-2；具体详设计图纸 2、喷油量：0.7-1.5L/M2 |  | m2 | 7320.5
9 | 040203006002 | 沥青混凝土 |  | 1、沥青品种：细粒式沥青砼 2、沥青混凝土种类：AC-13（SBS改性），运距投标单位自报 3、石料粒径：技术参数等详设计图纸要求； 4、厚度：H=6CM; |  | m2 | 7320.5
10 | 040901008001 | 植筋 |  | 钢筋植筋 Φ14mm |  | 根 | 462
11 | 040901008002 | 植筋 |  | 钢筋植筋 Φ18mm |  | 根 | 210
分部分项合计
1 | 041106001001 | 大型机械设备进出场及安拆 |  | 1、由于现场施工条件限制，沥青摊铺机械进出场费投标单位根据现场情况自行考虑 |  | 项 | 1
单价措施合计
本页小计
合 计
【新点2013清单造价江苏版 V10.3.6】

## 2 总价措施项目清单与计价表
总价措施项目清单与计价表
工程名称：高桥镇高四线Y104路面改造工程项目 | [5 empty] | 标段： |  |  |  | 第1页 共2页
序号 | 项目编码 | 项目名称 |  | 计算基础 | 费率 （%） |  | 金额 （元） | 调整费率 （%） | 调整后 金额（元） |  | 备注
1 | 041109001001 | 安全文明施工费
1.1 |  | 基本费 |  | 分部分项合计+单价措施项目合计-除税工程设备费 | 1.500
1.2 |  | 增加费 |  | 分部分项合计+单价措施项目合计-除税工程设备费
1.3 |  | 扬尘污染防治增加费 |  | 分部分项合计+单价措施项目合计-除税工程设备费 | 0.310
2 | 041109002001 | 夜间施工 |  | 分部分项合计+单价措施项目合计-除税工程设备费
3 | 041109003001 | 二次搬运 |  | 分部分项合计+单价措施项目合计-除税工程设备费
4 | 041109004001 | 冬雨季施工 |  | 分部分项合计+单价措施项目合计-除税工程设备费
5 | 041109005001 | 行车、行人干扰 |  | 分部分项合计+单价措施项目合计-除税工程设备费
6 | 041109006001 | 地上、地下设施、建筑物的临时保护设施 |  | 分部分项合计+单价措施项目合计-除税工程设备费
7 | 041109007001 | 已完工程及设备保护 |  | 分部分项合计+单价措施项目合计-除税工程设备费
8 | 041109008001 | 临时设施 |  | 分部分项合计+单价措施项目合计-除税工程设备费
【新点2013清单造价江苏版 V10.3.6】
注： 1.“计算基础”中安全文明施工费可为“定额基价”、“定额人工费”或“定额人工费+定额机械费”，其他项目可为 “定额人工费”或“定额人工费+定额机械费”。 2.按施工方案计算的措施费，若无“计算基础”和“费率”的数值，也可只填“金额”数值，但应在备注栏说明施工方案 出处或计算方法。
总价措施项目清单与计价表
工程名称：高桥镇高四线Y104路面改造工程项目 | [5 empty] | 标段： |  |  |  | 第2页 共2页
序号 | 项目编码 | 项目名称 |  | 计算基础 | 费率 （%） |  | 金额 （元） | 调整费率 （%） | 调整后 金额（元） |  | 备注
9 | 041109009001 | 赶工措施 |  | 分部分项合计+单价措施项目合计-除税工程设备费
10 | 041109010001 | 工程按质论价 |  | 分部分项合计+单价措施项目合计-除税工程设备费
11 | 041109011001 | 建筑工人实名制费用 |  | 分部分项合计+单价措施项目合计-除税工程设备费 | [6 empty] | 建筑工人实名制设备由建筑工人工资专用账户开户银行提供的，建筑工人实名制费用按表中费率乘以0.5系数计取
12 | 041109091001 | 特殊条件下施工增加费 |  | 分部分项合计+单价措施项目合计-除税工程设备费
13 | 041109015001 | 智慧工地费用 |  | 分部分项合计+单价措施项目合计-除税工程设备费 | [6 empty] | 现场安全隐患排查、人员信息动态管理、扬尘管控视频监控、高处作业防护预警、危大工程监测预警和集成平台等设备、软件和管理费用。
14 | 041109016001 | 新冠疫情常态化防控 |  | 分部分项合计+单价措施项目合计-除税工程设备费
【新点2013清单造价江苏版 V10.3.6】
注： 1.“计算基础”中安全文明施工费可为“定额基价”、“定额人工费”或“定额人工费+定额机械费”，其他项目可为 “定额人工费”或“定额人工费+定额机械费”。 2.按施工方案计算的措施费，若无“计算基础”和“费率”的数值，也可只填“金额”数值，但应在备注栏说明施工方案 出处或计算方法。

## 3 其他项目清单与计价汇总表
其他项目清单与计价汇总表
工程名称：高桥镇高四线Y104路面改造工程项目 |  |  |  | 标段： |  | 第1页 共1页
序号 | 项目名称 |  | 计量单位 | 金额(元) | 备注
1 | 暂列金额 |  | 项
2 | 暂估价
2.1 | 材料暂估价
2.2 | 专业工程暂估价 |  | 项
3 | 计日工
4 | 总承包服务费
合 计
【新点2013清单造价江苏版 V10.3.6】
注：材料（工程设备）暂估单价进入清单项目综合单价，此处不汇总。

## 4 暂列金额明细表
暂列金额明细表
工程名称：高桥镇高四线Y104路面改造工程项目 |  |  |  | 标段： |  | 第1页 共1页
序号 | 项目名称 |  | 计量单位 |  | 暂定金额(元) | 备注
合 计
【新点2013清单造价江苏版 V10.3.6】
注：此表由招标人填写，如不能详列，也可只列暂定金额总额，投标人应将上述暂列金额计入投标总价中。

## 5 计日工表
计日工表
工程名称：高桥镇高四线Y104路面改造工程项目 |  |  |  |  | 标段： |  |  |  | 第1页 共1页
编号 | 项目名称 |  | 单位 | 暂定数量 |  | 实际数量 | 综合单价 （元） | 合价（元）
[8 empty] | 确定 |  | 实际
一 | 人工
人工小计
二 | 材料
材料小计
三 | 施工机械
施工机械小计
四、企业管理费和利润
总 计
【新点2013清单造价江苏版 V10.3.6】
注：此表项目名称、暂定数量由招标人填写，编制最高投标限价时，单价由招标人按有关计价规定确定；投标时，单价由投标人自主报价，按暂定数量计算合价计入投标总价中。结算时，按发承包双方确认的实际数量计量合价。

## 6 总承包服务费计价表
总承包服务费计价表
工程名称：高桥镇高四线Y104路面改造工程项目 |  |  |  |  | 标段： |  |  | 第1页 共1页
序号 | 项目名称 |  | 项目价值(元) | 服务内容 |  | 计算基础 | 费率(％) |  | 金额(元)
1 | 发包人发包专业工程 |  |  |  |  | 项目价值
2 | 发包人供应材料 |  |  |  |  | 项目价值
合 计
【新点2013清单造价江苏版 V10.3.6】
注：此表项目名称、服务内容由招标人填写，编制最高投标限价时，费率及金额由招标人按有关计价规定确定；投标时，费率及金额由投标人自主报价，计入投标总价中。

## 7 规费、税金项目计价表
规费、税金项目计价表
工程名称：高桥镇高四线Y104路面改造工程项目 |  |  |  | 标段： |  | 第1页 共1页
序号 | 项目名称 |  | 计算基础 |  | 计算费率(％) |  | 金额(元)
1 | 规费 |  | 环境保护税+社会保险费+住房公积金 |  | 100.000
1.1 | 社会保险费 |  | 分部分项工程费+措施项目费+其他项目费-除税工程设备费 |  | 2.000
1.2 | 住房公积金 |  | 分部分项工程费+措施项目费+其他项目费-除税工程设备费 |  | 0.340
1.3 | 环境保护税 |  | 分部分项工程费+措施项目费+其他项目费-除税工程设备费
2 | 税金 |  | 分部分项工程费+措施项目费+其他项目费+规费-除税甲供材料和甲供设备费/1.01 |  | 9.000
合 计
【新点2013清单造价江苏版 V10.3.6】

## 8 发包人提供材料和工程设备一览表
发包人提供材料和工程设备一览表
工程名称：高桥镇高四线Y104路面改造工程项目 |  |  |  |  | 标段： |  |  |  | 第1页 共1页
序号 | 材料(工程设备)名称、规格、型号 |  | 单位 | 数量 |  | 单价 (元) | 交货 方式 | 送达 地点 |  | 备注
【新点2013清单造价江苏版 V10.3.6】
注：此表由招标人填写，供投标人在投标报价、确定总承包服务费时参考。

## 9 承包人材料设备
承包人提供主要材料和工程设备一览表
工程名称：高桥镇高四线Y104路面改造工程项目 | [5 empty] | 标段： |  |  | 第1页 共1页
序号 | 名称、规格、型号 |  | 单位 | 数量 | 风险系数 (%) |  | 基准单价 (元) | 投标单价 (元) |  | 发承包人 确认单价 (元) | 备注
【新点2013清单造价江苏版 V10.3.6】
注：1.此表应由招标人填写除“投标单价”、“数量”栏的内容，投标人在投标时自主确定投标单价。 2.招标人应优先采用工程造价管理机构发布的单价作为基准单价，未发布的，通过市场调查确定其基准单价。

## 10 承包人供应主要材料一览表
承包人供应主要材料一览表
工程名称：高桥镇高四线Y104路面改造工程项目 | [5 empty] | 标段： |  |  |  | 第1页 共1页
序号 | 材料编码 | 材料名称 |  | 规格、型号等要求 | 单位 |  | 数量 | 单价(元) | 合价(元) |  | 备注
1 | 01010100~1 | 钢筋 |  | 14 | t |  | 0.31314
2 | 01010100~2 | 钢筋 |  | 18 | t |  | 0.171156
3 | 02090101 | 塑料薄膜 |  |  | m2 |  | 36.036
4 | 02330105 | 草袋子 |  |  | 只 |  | 10
5 | 03410205 | 电焊条 |  | J422 | kg |  | 4.567576
6 | 03570216 | 镀锌铁丝 |  | 8# | kg |  | 5
7 | 03570237 | 镀锌铁丝 |  | 22# | kg |  | 0.92586
8 | 03631905 | 合金钎头 |  | φ135 | 个 |  | 0.009747
9 | 03652401 | 钢锯片 |  |  | 片 |  | 0.3549
10 | 04010611 | 复合硅酸盐水泥 |  | 32.5级 | kg |  | 351.09
11 | 04030107 | 中(粗)砂 |  |  | t |  | 1.84428
12 | 04050217 | 碎石 |  | 40 | t |  | 33.27597
13 | 04130101 | 机砖 |  |  | 百块 |  | 19.8
14 | 0508010302 | 电锤钻头 |  | 18mm | 支 |  | 13.86
15 | 0508010304 | 电锤钻头 |  | 25mm | 支 |  | 10.5
16 | 05250501 | 木柴 |  |  | kg |  | 3745.7788
17 | 0609060902 | 结构胶（植筋胶） |  |  | kg |  | 33.71676
18 | 11550104 | 石油沥青 |  | 10# | kg |  | 6901.1446
19 | 11550106 | 石油沥青 |  | 60# | kg |  | 226.402
20 | 11550504~1 | 乳化沥青 |  | PC-2 | kg |  | 8052.55
21 | 11573505~1 | 1m 宽高性能聚酯布 |  | 100克 | m2 |  | 2099.364
22 | 12010301~2 | 柴油 |  |  | t |  | 0.658845
23 | 31150101 | 水 |  |  | m3 |  | 85.181976
24 | 31150702 | 煤 |  |  | t |  | 1.61051
25 | 34020901 | 木枕 |  |  | m3 |  | 0.08
26 | 80210150 | C40粒径40砼42.5级坍落度35-50 |  |  | m3 |  | 60.14736
27 | 80250311 | 细(微)粒沥青混凝土 |  |  | t |  | 513.8991
28 | 80250311~1 | AC-13（SBS改性） |  |  | t |  | 510.23885
合计
【新点2013清单造价江苏版 V10.3.6】