## 1.1 封-1 封面
| 2025年度赣榆区城头镇扶持发展新型农村集体经济项目（光伏发电）专门面向中小企业 |  |  |  | 工程
招标工程量清单
招 标 人：
（单位盖章）
造价咨询人：
（单位盖章）
2025年04月16日

## 1.2 扉-1 扉页
|  | 2025年度赣榆区城头镇扶持发展新型农村集体经济项目（光伏发电）专门面向中小企业 |  |  |  | 工程
招标工程量清单
| 招 标 人： |  |  | 造价咨询人：
|  |  | （单位盖章） |  | （单位资质专用章）
| 法定代表人 或其授权人： |  |  | 法定代表人 或其授权人：
|  |  | （签字或盖章） |  | （签字或盖章）
| 编 制 人： |  |  | 复 核 人：
|  |  | （造价人员签字盖专用章） |  | （造价工程师签字盖专用章）
| 编 制 时 间： |  | 2025年04月15日 | 复 核 时 间： | 2025年04月16日

## 1.3 表-01 总说明
总说明
工程名称：2025年度赣榆区城头镇扶持发展新型农村集体经济项目（光伏发电）专门面向中小企业 |  | 第1页 共1页
【清单大师计价软件江苏版V9.60】

## 2.1 表-08 分部分项工程和单价措施项目清单与计价表
分部分项工程和单价措施项目清单与计价表
工程名称：2025年度赣榆区城头镇扶持发展新型农村集体经济项目（光伏发电）专门面向中小企业 |  |  |  |  | 标段： | 第1页 共4页
序号 | 项目编码 | 项目名称 | 项目特征描述 | 计量 单位 | 工程量 | 金额（元）
[6 empty] | 综合单价 | 合价 | 其中
暂估价
一、光伏区
1 | 03B001 | 组件 | 1、名称:光伏组件 2、规格型号:单晶硅665Wp，光伏组件1422块，79个组串（79*18） | W | 945630
2 | 030401003001 | 逆变器 | 1、名称:逆变器 2、型号:100kW/380V 3、含逆变器配套数据采集、GPRS通讯模块，具体要求详见图纸 | 台 | 8
3 | 030401003002 | 逆变器 | 1、名称:逆变器 2、型号:36kW/380V 3、含逆变器配套数据采集、GPRS通讯模块，具体要求详见图纸 | 台 | 3
4 | 031002001001 | 支架 | 1、名称:支架 2、材质规格:满足图纸设计要求、Q235热镀锌 3、含基础、导轨、斜梁、立柱、柱间支撑、三角件、边压块、中压块、前支座、斜撑等成套附配件、屋面开洞及恢复 | KWP | 945.63
5 | 030411003001 | 桥架 | 1、名称:桥架 2、规格:200*100*1.2 3、材质:热镀锌 4、类型:槽式桥架 5、接地方式:按图纸及规范要求 6、含支架、三通、弯头、盖板、隔板等附件 | m | 200
6 | 030413001001 | 铁构件 | 1、名称:桥架支架 2、材质:型钢 | kg | 240
7 | 03B002 | 接地及封堵 | 1、光伏组件、逆变器、光伏支架接地 2、含接地极、接地母线、插接件、接地线、铜鼻子、绝缘色带、有机防火堵料等 | 项 | 1
分部小计
本页小计
【清单大师计价软件江苏版V9.60】
分部分项工程和单价措施项目清单与计价表
工程名称：2025年度赣榆区城头镇扶持发展新型农村集体经济项目（光伏发电）专门面向中小企业 |  |  |  |  | 标段： | 第2页 共4页
序号 | 项目编码 | 项目名称 | 项目特征描述 | 计量 单位 | 工程量 | 金额（元）
[6 empty] | 综合单价 | 合价 | 其中
暂估价
二、电缆、配管
8 | 030408001001 | 电力电缆 | 1、名称:光伏电缆 2、型号:PV1-F 3、规格:4mm² 4、材质:铜芯 5、（红黑各一半） | m | 9000
9 | 030408001002 | 电力电缆 | 1、名称:并网电缆 2、型号:ZRC-YJV22 3、规格:3x240mm²+1x120mm² 4、材质:铜芯 5、电压等级（kV）:0.6/1.0KV | m | 40
10 | 030408001003 | 电力电缆 | 1、名称:并网电缆 2、型号:ZRC-YJLV22 3、规格:3x185mm²+1x90mm² 4、材质:铝芯 5、电压等级（kV）:0.6/1.0KV | m | 500
11 | 030408001004 | 电力电缆 | 1、名称:并网电缆 2、型号:ZRC-YJLV22 3、规格:3x70mm²+1x35mm² 4、材质:铝芯 5、电压等级（kV）:0.6/1.0KV | m | 200
12 | 030408006001 | 电力电缆头 | 1、名称:电力电缆头 2、型号:ZRC-YJV22 3、规格:3x240mm²+1*120mm² 4、材质、类型:铜芯 | 个 | 8
13 | 030408006002 | 电力电缆头 | 1、名称:电力电缆头 2、型号:ZRC-YJLV22 3、规格:3x185mm²+1x95mm² 4、材质、类型:铝芯 | 个 | 16
本页小计
【清单大师计价软件江苏版V9.60】
分部分项工程和单价措施项目清单与计价表
工程名称：2025年度赣榆区城头镇扶持发展新型农村集体经济项目（光伏发电）专门面向中小企业 |  |  |  |  | 标段： | 第3页 共4页
序号 | 项目编码 | 项目名称 | 项目特征描述 | 计量 单位 | 工程量 | 金额（元）
[6 empty] | 综合单价 | 合价 | 其中
暂估价
14 | 030408006003 | 电力电缆头 | 1、名称:电力电缆头 2、型号:ZRC-YJLV22 3、规格:3x70mm²+1x35mm² 4、材质、类型:铝芯 | 个 | 6
15 | 030411001001 | 配管 | 1、名称:配管 2、材质:PE 3、规格:DN100 4、配置形式:埋地敷设 5、含管件 | m | 350
16 | 030411001002 | 配管 | 1、名称:配管 2、材质:镀锌钢管 3、规格:DN100 4、配置形式:埋地敷设 5、含管件 | m | 100
17 | 010101007001 | 管沟土方 | 1、土壤类别:自行勘察考虑 2、管外径:200mm内 3、挖沟深度:1.5m 内 4、回填要求:按规范要求 5、运距:自行考虑 | m3 | 170.8
分部小计
三、并网部分
18 | 030404004001 | 低压开关柜（屏） | 1、名称:并网柜 2、型号:符合设计要求 3、规格:柜体800*600*2200mm 并网柜为室外防雨型,柜体防护等级不低于IP54 4、基础型钢形式、规格:槽钢 5、小母线材质、规格:按图纸要求 6、含基础、柜内母线、所有电器元器件、互感器、浪涌装置、仪表、无功补偿等 | 台 | 4
19 | 03B003 | 防孤岛装置 | 1、名称：防孤岛装置 2、型号规格：满足设计要求 | 台 | 4
本页小计
【清单大师计价软件江苏版V9.60】
分部分项工程和单价措施项目清单与计价表
工程名称：2025年度赣榆区城头镇扶持发展新型农村集体经济项目（光伏发电）专门面向中小企业 |  |  |  |  | 标段： | 第4页 共4页
序号 | 项目编码 | 项目名称 | 项目特征描述 | 计量 单位 | 工程量 | 金额（元）
[6 empty] | 综合单价 | 合价 | 其中
暂估价
20 | 030401002001 | 箱式变压器 | 1、名称:箱式变压器 2、型号:S13-M-250KVA 3、容量（kV·A）:250 kVA 4、基础型钢形式、规格:按图纸及规范要求 5、含基础 | 台 | 1
21 | 030414001001 | 调试 | 1、含变压器系统调试、电缆调试、断路器调试、送配电装置调试、并网调试等与本项目有关的所有调试费用 | 项 | 1
22 | 030404004002 | 并网柜安全器具 | 1、含模拟图板、绝缘手套、绝缘鞋、围栏绳、安全工具柜、高低压接地棒、标识牌、规章制度牌、挡鼠板、绝缘垫等 2、满足供电部门验收要求 | 套 | 1
23 | 030409001001 | 接地及其他辅材 | 1、含接地极、接地母线、有机防火堵料及其他辅材等 | 项 | 1
分部小计
分部分项工程清单合计
1 | 011705001001 | 大型机械设备进出场及安拆 |  | 项 | 1
2 | 011703001001 | 垂直运输 |  | 项 | 1
单价措施项目清单合计
本页小计
合 计
【清单大师计价软件江苏版V9.60】

## 2.2 表-11 总价措施项目清单与计价表
总价措施项目清单与计价表
工程名称：2025年度赣榆区城头镇扶持发展新型农村集体经济项目（光伏发电）专门面向中小企业 |  |  |  |  | 标段： | 第1页 共1页
序号 | 项目编码 | 项目名称 | 计算基础 | 费率（%） | 金额（元） | 调整 费率（%） | 调整后 金额（元） | 备注
1 | 031302001001 | 现场安全文明施工 |  | 0
1.1 |  | 基本费 | 分部分项工程费+单价措施项目费-除税工程设备费 | 1.5
1.2 |  | 标化增加费 | 分部分项工程费+单价措施项目费-除税工程设备费 | 0
1.3 |  | 扬尘污染防治增加费 | 分部分项工程费+单价措施项目费-除税工程设备费 | 0.21
2 | 031302010001 | 工程按质论价 | 分部分项工程费+单价措施项目费-除税工程设备费 | 0
3 | 031302002001 | 夜间施工 |  | 0
4 | 031302004001 | 二次搬运 |  | 0
5 | 031302005001 | 冬雨季施工 |  | 0
6 | 03B004 | 地上、地下设施、建筑物的临时保护设施 |  | 0
7 | 031302006001 | 已完工程及设备保护费 |  | 0
8 | 031302008001 | 临时设施费 |  | 0
9 | 031302009001 | 赶工措施费 |  | 0
10 | 03B005 | 特殊条件下施工增加费 |  | 0
11 | 031302003001 | 非夜间施工照明 |  | 0
12 | 031302011001 | 住宅工程分户验收 |  | 0
13 | 031302012001 | 建筑工人实名制费用 |  | 0
14 | 031302015001 | 智慧工地费用 |  | 0
合 计
【清单大师计价软件江苏版V9.60】

## 2.3 表-12 其他项目清单与计价汇总表
其他项目清单与计价汇总表
工程名称：2025年度赣榆区城头镇扶持发展新型农村集体经济项目（光伏发电）专门面向中小企业 |  |  | 标段： | 第1页 共1页
序号 | 项目名称 | 金额(元) | 结算金额(元) | 备注
1 | 暂列金额 | 0
2 | 暂估价 | 0
2.1 | 材料暂估价 | 0
2.2 | 专业工程暂估价 | 0
3 | 计日工 | 0
4 | 总承包服务费 | 0
合 计 |  | 0
【清单大师计价软件江苏版V9.60】

## 2.4 表-12-1 暂列金额明细表
暂列金额明细表
工程名称：2025年度赣榆区城头镇扶持发展新型农村集体经济项目（光伏发电）专门面向中小企业 |  |  | 标段： | 第1页 共1页
序号 | 项目名称 | 计量单位 | 暂定金额(元) | 备注
合 计 |  |  | 0
【清单大师计价软件江苏版V9.60】

## 2.5 表-12-2 材料（工程设备）暂估单价及调整表
材料（工程设备）暂估单价及调整表
工程名称：2025年度赣榆区城头镇扶持发展新型农村集体经济项目（光伏发电）专门面向中小企业 | [7 empty] | 标段： | 第1页 共1页
序号 | 材料编码 | 材料(工程设备)名称、规格、型号 | 计量单位 | 数量 |  | 暂估（元） |  | 确认（元） |  | 差额±(元) |  | 备注
|  |  |  | 投标 | 确认 | 单价 | 合价 | 单价 | 合价 | 单价 | 合价
合计
【清单大师计价软件江苏版V9.60】

## 2.6 表-12-3 专业工程暂估价及结算价表
专业工程暂估价及结算价表
工程名称：2025年度赣榆区城头镇扶持发展新型农村集体经济项目（光伏发电）专门面向中小企业 |  |  |  | 标段： | 第1页 共1页
序号 | 工程名称 | 工程内容 | 暂估金额(元) | 结算金额(元) | 差额±(元) | 备注
合 计 |  |  | 0
【清单大师计价软件江苏版V9.60】

## 2.7 表-12-4 计日工表
计日工表
工程名称：2025年度赣榆区城头镇扶持发展新型农村集体经济项目（光伏发电）专门面向中小企业 |  |  |  | 标段： | 第1页 共1页
编号 | 项目名称 | 单位 | 暂定数量 | 实际数量 | 综合单价 | 合价（元）
[6 empty] | 暂定 | 实际
一 | 人工 |  | 0
人工小计
二 | 材料 |  | 0
材料小计
三 | 施工机械 |  | 0
施工机械小计
四、企业管理费和利润
总 计
【清单大师计价软件江苏版V9.60】

## 2.8 表-12-5 总承包服务费计价表
总承包服务费计价表
工程名称：2025年度赣榆区城头镇扶持发展新型农村集体经济项目（光伏发电）专门面向中小企业 |  |  |  | 标段： | 第1页 共1页
序号 | 项目名称 | 项目价值(元) | 服务内容 | 计算基础 | 费率(％) | 金额(元)
1 | 发包人供应材料 | 0 |  | 项目价值
2 | 发包人发包专业工程 | 0 |  | 项目价值
合 计
【清单大师计价软件江苏版V9.60】

## 2.9 表-13 规费、税金项目计价表
规费、税金项目计价表
工程名称：2025年度赣榆区城头镇扶持发展新型农村集体经济项目（光伏发电）专门面向中小企业 |  |  | 标段： | 第1页 共1页
序号 | 项目名称 | 计算基础 | 计算基数(元) | 计算费率(％) | 金额(元)
1 | 规费 |  |  | 0
1.1 | 社会保险费 | 分部分项工程费+措施项目费+其他项目费-除税工程设备费 |  | 2.4
1.2 | 住房公积金 | 分部分项工程费+措施项目费+其他项目费-除税工程设备费 |  | 0.42
1.3 | 环境保护税 | 分部分项工程费+措施项目费+其他项目费-除税工程设备费 |  | 0
2 | 税金 | 分部分项工程费+措施项目费+其他项目费+规费-除税甲供材料和甲供设备费/1.01 |  | 9
合 计
【清单大师计价软件江苏版V9.60】

## 2.10 表-20 发包人提供材料和工程设备一览表
发包人提供材料和工程设备一览表
工程名称：2025年度赣榆区城头镇扶持发展新型农村集体经济项目（光伏发电）专门面向中小企业 | [5 empty] | 标段： | 第1页 共1页
序号 | 材料编码 | 材料(工程设备)名称、规格、型号 | 单位 | 数量 | 单价 (元) | 合价 (元) | 交货 方式 | 送达 地点 | 备注
合 计
【清单大师计价软件江苏版V9.60】

## 2.11 表-21 承包人提供主要材料和工程设备一览表（适用于
承包人提供主要材料和工程设备一览表 （适用造价信息差额调整法）
工程名称：2025年度赣榆区城头镇扶持发展新型农村集体经济项目（光伏发电）专门面向中小企业 | [5 empty] | 标段： | 第1页 共1页
序号 | 材料编码 | 名称、规格、型号 | 单位 | 数量 | 风险系数 (%) | 基准单价 (元) | 投标单价 (元) | 发承包人 确认单价 (元) | 备注
【清单大师计价软件江苏版V9.60】

## 2.12 表-22 承包人提供主要材料和工程设备一览表（适用于
承包人提供主要材料和工程设备一览表 （适用于价格指数差额调整法）
工程名称：2025年度赣榆区城头镇扶持发展新型农村集体经济项目（光伏发电）专门面向中小企业 |  |  |  |  | 标段： | 第1页 共1页
序号 | 名称、规格、型号 | 变值权重 B |  | 基本价格 指数F0 |  | 现行价格 指数Ft | 备注
| 定值权重A |  |  | - |  | -
合 计 |  | 1 |  | - |  | -
【清单大师计价软件江苏版V9.60】