## 1.1 封-2 封面
| 泰兴市城东实验学校外墙防水维修及更换门窗 |  |  |  | 工程
招标控制价
招 标 人：
（单位盖章）
造价咨询人：
（单位盖章）
2025年06月16日

## 1.2 扉-2 扉页
|  | 泰兴市城东实验学校外墙防水维修及更换门窗 |  |  |  |  | 工程
招 标 控 制 价
| 招标控制价（小写）： |  |  | 649627.23
| （大写）： |  |  | 陆拾肆万玖仟陆佰贰拾柒元贰角叁分
| 招 标 人： |  |  |  | 造价咨询人：
|  |  | （单位盖章） |  |  | （单位资质专用章）
| 法定代表人 或其授权人： |  |  |  | 法定代表人 或其授权人：
|  |  | （签字或盖章） |  |  | （签字或盖章）
| 编 制 人： |  |  |  | 复 核 人：
|  |  | （造价人员签字盖专用章） |  |  | （造价工程师签字盖专用章）
| 编 制 时 间： |  | 2025年05月27日 |  | 复 核 时 间： | 2025年06月16日

## 1.3 表-02 建设项目招标控制价表
建设项目招标控制价表
工程名称：泰兴市城东实验学校外墙防水维修及更换门窗
序号 | 单项工程名称 | 金额(元) | 其中：(元)
|  |  | 暂估价 | 安全文明 施工费 | 规费
1 | 城东实验学校 | 649627.23 |  | 8875.08 | 25500.79
合 计 |  | 649627.23 |  | 8875.08 | 25500.79

## 2.1 表-03 单项工程招标控制价表
单项工程招标控制价表
工程名称：城东实验学校
序号 | 单位工程名称 | 金额(元) | 其中：(元)
|  |  | 暂估价 | 安全文明 施工费 | 规费
1 | 外墙防水维修 | 361266.04 |  | 4891.82 | 14181.32
2 | 更换门窗 | 288361.19 |  | 3983.26 | 11319.47
合 计 |  | 649627.23 |  | 8875.08 | 25500.79

## 3.1 表-04 单位工程招标控制价表
单位工程招标控制价表
工程名称：外墙防水维修
序号 | 汇总内容 | 金额(元) | 其中:暂估价(元)
1 | 分部分项工程费 | 237684
1.1 | 人工费 | 99273.21
1.2 | 材料费 | 98925.99
1.3 | 施工机具使用费 | 1285.31
1.4 | 企业管理费 | 26127.23
1.5 | 利润 | 12072.26
2 | 措施项目费 | 58571.41
2.1 | 单价措施项目费 | 48387.26
2.2 | 总价措施项目费 | 10184.15
2.2.1 | 其中：安全文明施工措施费 | 4891.82
3 | 其他项目费 | 21000
3.1 | 其中：暂列金额 | 21000
3.2 | 其中：专业工程暂估
3.3 | 其中：计日工
3.4 | 其中：总承包服务费
4 | 规费 | 14181.32
5 | 税金 | 29829.31
招标控制价合计=1+2+3+4+5-甲供材料费_含设备/1.01 |  | 361266.04

## 3.2 表-08 分部分项工程和单价措施项目清单与计价表
分部分项工程和单价措施项目清单与计价表
工程名称：外墙防水维修
序号 | 项目编码 | 项目名称 | 项目特征描述 | 计量 单位 | 工程量 | 金额（元）
[6 empty] | 综合单价 | 合价 | 其中
暂估价
0116 拆除工程
1 | 011604002001 | 立面抹灰层拆除 | 1、原有外墙粉刷全部铲除至砖墙面(外墙清洗干净) | m2 | 1900 | 11.64 | 22116
2 | 010103002001 | 余方弃置 | 1、人工挑抬建筑垃圾至统一地点装车 2、运距施工单位自行考虑 | m3 | 49.7 | 66.68 | 3314
|  | 分部小计 |  |  |  |  | 25430
0112 墙、柱面装饰与隔断、幕墙工程
3 | 011201001001 | 墙面一般抹灰 | 1、12mm厚DP M15砂浆(1:3水泥砂浆)打底找平 2、6mm厚DP M20砂浆(1:2.5水泥砂浆)压实抹平 | m2 | 1900 | 44 | 83600
4 | 011201001002 | 墙面一般抹灰 | 1、5mm聚合物水泥防水砂浆,压入耐碱玻纤网格布(120g/m2)一道 | m2 | 1900 | 25.14 | 47766
|  | 分部小计 |  |  |  |  | 131366
0114 油漆、涂料、裱糊工程
5 | 011407001001 | 墙面喷刷涂料 | 1、刮涂柔性耐水腻子一遍,干燥后打磨 2、底层涂料一遍(抗碱封闭底漆) 3、高弹性涂料两遍（颜色详见图纸） | m2 | 1900 | 40.02 | 76038
6 | 011503001001 | 金属扶手、栏杆、栏板 | 1、金属基层打磨除锈（含栏杆油漆） 2、走廊栏杆 | m2 | 100 | 25.44 | 2544
7 | 011405001001 | 金属面油漆 | 1、环保型防锈漆2遍 2、走廊栏杆 | m2 | 100 | 12.47 | 1247
8 | 011405001002 | 金属面油漆 | 1、浅灰色调和漆两遍 2、走廊栏杆 | m2 | 100 | 10.59 | 1059
|  | 分部小计 |  |  |  |  | 80888
|  | 分部分项合计 |  |  |  |  | 237684
1 | 011701002001 | 外脚手架 | 1、外墙脚手架 | m2 | 2242.73 | 19.36 | 43419.25
2 | 011703001001 | 垂直运输 | 1、垂直运输费 | 项 | 1 | 4968.01 | 4968.01
|  | 单价措施合计 |  |  |  |  | 48387.26
合 计 | [6 empty] | 286071.26

## 3.3 表-11 总价措施项目清单与计价表
总价措施项目清单与计价表
工程名称：外墙防水维修
序号 | 项目编码 | 项目名称 | 计算基础 | 费率（%） | 金额（元） | 调整 费率（%） | 调整后 金额（元） | 备注
1 | 011707001001 | 安全文明施工费 |  | 100 | 4891.82
1.1 |  | 基本费 | 分部分项合计+单价措施项目合计-除税工程设备费 | 1.5 | 4291.07
1.2 |  | 增加费 | 分部分项合计+单价措施项目合计-除税工程设备费
1.3 |  | 扬尘污染防治增加费 | 分部分项合计+单价措施项目合计-除税工程设备费 | 0.21 | 600.75
2 | 011707002001 | 夜间施工 | 分部分项合计+单价措施项目合计-除税工程设备费 | 0.05 | 143.04
3 | 011707003001 | 非夜间施工照明 | 分部分项合计+单价措施项目合计-除税工程设备费 |  |  |  |  | 在计取非夜间施工照明费时，建筑工程、仿古工程、修缮土建部分仅地下室（地宫）部分可计取；单独装饰、安装工程、园林绿化工程、修缮安装部分仅特殊施工部位内施工项目可计取
4 | 011707004001 | 二次搬运 | 分部分项合计+单价措施项目合计-除税工程设备费
5 | 011707005001 | 冬雨季施工 | 分部分项合计+单价措施项目合计-除税工程设备费 | 0.125 | 357.59
6 | 011707006001 | 地上、地下设施、建筑物的临时保护设施 | 分部分项合计+单价措施项目合计-除税工程设备费
7 | 011707007001 | 已完工程及设备保护 | 分部分项合计+单价措施项目合计-除税工程设备费 | 0.025 | 71.52
8 | 011707008001 | 临时设施 | 分部分项合计+单价措施项目合计-除税工程设备费 | 1.6 | 4577.14
9 | 011707009001 | 赶工措施 | 分部分项合计+单价措施项目合计-除税工程设备费
10 | 011707010001 | 工程按质论价 | 分部分项合计+单价措施项目合计-除税工程设备费
11 | 011707011001 | 住宅分户验收 | 分部分项合计+单价措施项目合计-除税工程设备费 |  |  |  |  | 在计取住宅分户验收时，大型土石方工程、桩基工程和地下室部分不计入计费基础
12 | 011707012001 | 建筑工人实名制费用 | 分部分项合计+单价措施项目合计-除税工程设备费 | 0.05 | 143.04 |  |  | 建筑工人实名制设备由建筑工人工资专用账户开户银行提供的，建筑工人实名制费用按表中费率乘以0.5系数计取
13 | 011707091001 | 特殊条件下施工增加费 | 分部分项合计+单价措施项目合计-除税工程设备费
14 | 011707015001 | 智慧工地费用 | 分部分项合计+单价措施项目合计-除税工程设备费 |  |  |  |  | 现场安全隐患排查、人员信息动态管理、扬尘管控视频监控、高处作业防护预警、危大工程监测预警和集成平台等设备、软件和管理费用。
合 计 |  |  |  |  | 10184.15
编制人（造价人员）： |  |  |  |  | 复核人（造价工程师）：

## 3.4 表-12 其他项目清单与计价汇总表
其他项目清单与计价汇总表
工程名称：外墙防水维修
序号 | 项目名称 | 金额(元) | 结算金额(元) | 备注
1 | 暂列金额 | 21000
2 | 暂估价
2.1 | 材料暂估价
2.2 | 专业工程暂估价
3 | 计日工
4 | 总承包服务费
合 计 |  | 21000

## 3.5 表-12-1 暂列金额明细表
暂列金额明细表
工程名称：外墙防水维修
序号 | 项目名称 | 计量单位 | 暂定金额(元) | 备注
1 | 暂列金额 | 元 | 21000
合 计 |  |  | 21000

## 3.6 表-13 规费、税金项目计价表
规费、税金项目计价表
工程名称：外墙防水维修
序号 | 项目名称 | 计算基础 | 计算基数(元) | 计算费率(％) | 金额(元)
1 | 规费 | 环境保护税+社会保险费+住房公积金 | 14181.32 | 100 | 14181.32
1.1 | 社会保险费 | 分部分项工程费+措施项目费+其他项目费-除税工程设备费 | 317255.41 | 3.8 | 12055.71
1.2 | 住房公积金 | 分部分项工程费+措施项目费+其他项目费-除税工程设备费 | 317255.41 | 0.67 | 2125.61
1.3 | 环境保护税 | 分部分项工程费+措施项目费+其他项目费-除税工程设备费 | 317255.41
2 | 税金 | 分部分项工程费+措施项目费+其他项目费+规费-除税甲供材料和甲供设备费/1.01 | 331436.73 | 9 | 29829.31
合 计 |  |  |  |  | 44010.63
编制人（造价人员）： |  |  | 复核人（造价工程师）：

## 3.7 承包人供应主要材料一览表
承包人供应主要材料一览表
工程名称：外墙防水维修
序号 | 材料编码 | 材料名称 | 规格、型号等要求 | 单位 | 数量 | 单价(元) | 合价(元) | 备注
1 | 02270105 | 白布 |  | m2 | 0.6 | 3.43 | 2.06
2 | 0304913004~1 | 水泥砂浆 1:2.5(干拌（混）砂浆)(抹灰DP) |  | t | 20.4488 | 421.74 | 8624.06
3 | 0304913005~1 | 水泥砂浆 1:3(干拌（混）砂浆)(抹灰DP) |  | t | 43.5575 | 414.95 | 18074.18
4 | 03270202 | 砂纸 |  | 张 | 134.4 | 0.94 | 126.34
5 | 03570216 | 镀锌铁丝 | 8# | kg | 414.9051 | 4.52 | 1875.37
6 | 0402010806 | 普通成材 |  | m3 | 0.38 | 2964.98 | 1126.69
7 | 0609010703 | 纯碱 |  | kg | 2.5 | 2.1 | 5.25
8 | 0612070102 | 水 |  | m3 | 5.99 | 4.57 | 27.37
9 | 08230105 | 玻璃纤维网格布 |  | m2 | 2090 | 3.93 | 8213.7
10 | 11010362 | 外墙弹性乳胶涂料(中涂) |  | kg | 1140 | 21.44 | 24441.6
11 | 11010363 | 外墙弹性乳胶涂料(面涂) |  | kg | 380 | 25.73 | 9777.4
12 | 11030304~1 | 环保型防锈漆 |  | kg | 27.4 | 15.19 | 416.21
13 | 11112503~1 | 浅灰色调和漆 |  | kg | 19.6 | 14.64 | 286.94
14 | 11112505 | 高渗透性表面底漆 |  | kg | 228 | 30.01 | 6842.28
15 | 12030107 | 油漆溶剂油 |  | kg | 9.1 | 12.01 | 109.29
16 | 31150101 | 水 |  | m3 | 2.3274 | 4.57 | 10.64
17 | 32030303 | 脚手钢管 |  | kg | 670.5763 | 3.51 | 2353.72
18 | 32030504 | 底座 |  | 个 | 4.4855 | 4.12 | 18.48
19 | 32030513 | 脚手架扣件 |  | 个 | 114.3792 | 7.73 | 884.15
20 | 32090101 | 周转木材 |  | m3 | 1.5699 | 2964.98 | 4654.75
21 | 80071105~1 | 聚合物水泥防水砂浆 |  | m3 | 9.7375 | 1241 | 12084.24
22 | B10063 | 柔性耐水腻子 |  | kg | 2348.4 | 1.6 | 3757.44
23 | B10064 | 弹性底涂 |  | kg | 247 | 17.15 | 4236.05
合计 | [6 empty] | 107948.21

## 4.1 表-04 单位工程招标控制价表
单位工程招标控制价表
工程名称：更换门窗
序号 | 汇总内容 | 金额(元) | 其中:暂估价(元)
1 | 分部分项工程费 | 230275.13
1.1 | 人工费 | 26153.25
1.2 | 材料费 | 193940.82
1.3 | 施工机具使用费 | 175.03
1.4 | 企业管理费 | 6846.04
1.5 | 利润 | 3159.99
2 | 措施项目费 | 10956.95
2.1 | 单价措施项目费 | 2664.32
2.2 | 总价措施项目费 | 8292.63
2.2.1 | 其中：安全文明施工措施费 | 3983.26
3 | 其他项目费 | 12000
3.1 | 其中：暂列金额 | 12000
3.2 | 其中：专业工程暂估
3.3 | 其中：计日工
3.4 | 其中：总承包服务费
4 | 规费 | 11319.47
5 | 税金 | 23809.64
招标控制价合计=1+2+3+4+5-甲供材料费_含设备/1.01 |  | 288361.19

## 4.2 表-08 分部分项工程和单价措施项目清单与计价表
分部分项工程和单价措施项目清单与计价表
工程名称：更换门窗
序号 | 项目编码 | 项目名称 | 项目特征描述 | 计量 单位 | 工程量 | 金额（元）
[6 empty] | 综合单价 | 合价 | 其中
暂估价
0116 拆除工程
1 | 011610002001 | 金属门窗拆除 | 1、原铝合金窗户拆除（除铝合金外框） 2、残值归建设单位所有 3、运至甲方指定地点 | 樘 | 143 | 23.58 | 3371.94
2 | 011610001001 | 木门窗拆除 | 1、木门拆除 2、残值归建设单位所有 3、运至甲方指定地点 | 樘 | 56 | 25.28 | 1415.68
3 | 011608002001 | 铲除涂料面 | 1、门侧涂料铲除（铲除至粉刷层） | m2 | 95.76 | 4.6 | 440.5
4 | 011605002001 | 立面块料拆除 | 1、门侧墙砖铲除（铲除至粉刷层） | m2 | 159.6 | 24.82 | 3961.27
5 | 010103002001 | 余方弃置 | 1、人工挑抬建筑垃圾至统一地点装车 2、运距施工单位自行考虑 | m3 | 7.47 | 66.79 | 498.92
|  | 分部小计 |  |  |  |  | 9688.31
0108 门窗工程
6 | 010807001001 | 金属（塑钢、断桥）窗 | 1、80系普通铝合金推拉窗 2、5mm普通单玻，外框不更换 3、按窗框外围面积计算 | m2 | 510.87 | 216 | 110347.92
7 | 010802001001 | 金属（塑钢）门 | 1、1000*3000mm 2、钢质门 3、5mm单玻 4、包含门的制作、安装、门锁、五金配件等 5、具体样式详见图纸 | m2 | 168 | 471.57 | 79223.76
|  | 分部小计 |  |  |  |  | 189571.68
0112 墙、柱面装饰与隔断、幕墙工程
8 | 011201001001 | 墙面一般抹灰 | 1、20mm厚1:3水泥砂浆（干混预拌砂浆） 2、门侧边修复 | m2 | 40 | 39 | 1560
9 | 011204003001 | 块料墙面 | 1、20mm厚1:3水泥砂浆（干混预拌砂浆） 2、150*150mm墙砖 | m2 | 31.92 | 166.52 | 5315.32
10 | 011204003002 | 块料墙面 | 1、20mm厚1:3水泥砂浆（干混预拌砂浆） 2、190*45mm条砖 | m2 | 127.68 | 164.96 | 21062.09
|  | 分部小计 |  |  |  |  | 27937.41
0114 油漆、涂料、裱糊工程
11 | 011406001001 | 抹灰面油漆 | 1、刮腻子三遍 2、乳胶漆三遍（颜色与原墙面相近） | m2 | 95.76 | 32.14 | 3077.73
|  | 分部小计 |  |  |  |  | 3077.73
|  | 分部分项合计 |  |  |  |  | 230275.13
1 | 011701003001 | 里脚手架 | 1、门窗、墙砖拆除脚手架 | m2 | 1257.48 | 0.64 | 804.79
2 | 011701003002 | 里脚手架 | 2、门窗安装、墙砖镶贴脚手架 | m2 | 1257.48 | 0.89 | 1119.16
3 | 011703001001 | 垂直运输 | 1、垂直运输费 | 项 | 1 | 740.37 | 740.37
|  | 单价措施合计 |  |  |  |  | 2664.32
合 计 | [6 empty] | 232939.45

## 4.3 表-11 总价措施项目清单与计价表
总价措施项目清单与计价表
工程名称：更换门窗
序号 | 项目编码 | 项目名称 | 计算基础 | 费率（%） | 金额（元） | 调整 费率（%） | 调整后 金额（元） | 备注
1 | 011707001001 | 安全文明施工费 |  | 100 | 3983.26
1.1 |  | 基本费 | 分部分项合计+单价措施项目合计-除税工程设备费 | 1.5 | 3494.09
1.2 |  | 增加费 | 分部分项合计+单价措施项目合计-除税工程设备费
1.3 |  | 扬尘污染防治增加费 | 分部分项合计+单价措施项目合计-除税工程设备费 | 0.21 | 489.17
2 | 011707002001 | 夜间施工 | 分部分项合计+单价措施项目合计-除税工程设备费 | 0.05 | 116.47
3 | 011707003001 | 非夜间施工照明 | 分部分项合计+单价措施项目合计-除税工程设备费 |  |  |  |  | 在计取非夜间施工照明费时，建筑工程、仿古工程、修缮土建部分仅地下室（地宫）部分可计取；单独装饰、安装工程、园林绿化工程、修缮安装部分仅特殊施工部位内施工项目可计取
4 | 011707004001 | 二次搬运 | 分部分项合计+单价措施项目合计-除税工程设备费
5 | 011707005001 | 冬雨季施工 | 分部分项合计+单价措施项目合计-除税工程设备费 | 0.125 | 291.17
6 | 011707006001 | 地上、地下设施、建筑物的临时保护设施 | 分部分项合计+单价措施项目合计-除税工程设备费
7 | 011707007001 | 已完工程及设备保护 | 分部分项合计+单价措施项目合计-除税工程设备费 | 0.025 | 58.23
8 | 011707008001 | 临时设施 | 分部分项合计+单价措施项目合计-除税工程设备费 | 1.6 | 3727.03
9 | 011707009001 | 赶工措施 | 分部分项合计+单价措施项目合计-除税工程设备费
10 | 011707010001 | 工程按质论价 | 分部分项合计+单价措施项目合计-除税工程设备费
11 | 011707011001 | 住宅分户验收 | 分部分项合计+单价措施项目合计-除税工程设备费 |  |  |  |  | 在计取住宅分户验收时，大型土石方工程、桩基工程和地下室部分不计入计费基础
12 | 011707012001 | 建筑工人实名制费用 | 分部分项合计+单价措施项目合计-除税工程设备费 | 0.05 | 116.47 |  |  | 建筑工人实名制设备由建筑工人工资专用账户开户银行提供的，建筑工人实名制费用按表中费率乘以0.5系数计取
13 | 011707091001 | 特殊条件下施工增加费 | 分部分项合计+单价措施项目合计-除税工程设备费
14 | 011707015001 | 智慧工地费用 | 分部分项合计+单价措施项目合计-除税工程设备费 |  |  |  |  | 现场安全隐患排查、人员信息动态管理、扬尘管控视频监控、高处作业防护预警、危大工程监测预警和集成平台等设备、软件和管理费用。
合 计 |  |  |  |  | 8292.63
编制人（造价人员）： |  |  |  |  | 复核人（造价工程师）：

## 4.4 表-12 其他项目清单与计价汇总表
其他项目清单与计价汇总表
工程名称：更换门窗
序号 | 项目名称 | 金额(元) | 结算金额(元) | 备注
1 | 暂列金额 | 12000
2 | 暂估价
2.1 | 材料暂估价
2.2 | 专业工程暂估价
3 | 计日工
4 | 总承包服务费
合 计 |  | 12000

## 4.5 表-12-1 暂列金额明细表
暂列金额明细表
工程名称：更换门窗
序号 | 项目名称 | 计量单位 | 暂定金额(元) | 备注
1 | 暂列金额 | 元 | 12000
合 计 |  |  | 12000

## 4.6 表-13 规费、税金项目计价表
规费、税金项目计价表
工程名称：更换门窗
序号 | 项目名称 | 计算基础 | 计算基数(元) | 计算费率(％) | 金额(元)
1 | 规费 | 环境保护税+社会保险费+住房公积金 | 11319.47 | 100 | 11319.47
1.1 | 社会保险费 | 分部分项工程费+措施项目费+其他项目费-除税工程设备费 | 253232.08 | 3.8 | 9622.82
1.2 | 住房公积金 | 分部分项工程费+措施项目费+其他项目费-除税工程设备费 | 253232.08 | 0.67 | 1696.65
1.3 | 环境保护税 | 分部分项工程费+措施项目费+其他项目费-除税工程设备费 | 253232.08
2 | 税金 | 分部分项工程费+措施项目费+其他项目费+规费-除税甲供材料和甲供设备费/1.01 | 264551.55 | 9 | 23809.64
合 计 |  |  |  |  | 35129.11
编制人（造价人员）： |  |  | 复核人（造价工程师）：

## 4.7 承包人供应主要材料一览表
承包人供应主要材料一览表
工程名称：更换门窗
序号 | 材料编码 | 材料名称 | 规格、型号等要求 | 单位 | 数量 | 单价(元) | 合价(元) | 备注
1 | 0105050201 | 滑石粉 |  | kg | 4.5007 | 0.39 | 1.76
2 | 0105050301 | 大白粉 |  | kg | 6.4159 | 0.41 | 2.63
3 | 0205020205~1 | 面砖(釉面砖) | 190*45mm | 百块 | 126.6586 | 53 | 6712.9
4 | 0205020304~1 | 瓷砖 | 150*150mm | 百块 | 14.6513 | 153 | 2241.65
5 | 0301030100 | 白水泥 |  | kg | 95.4312 | 0.68 | 64.89
6 | 0304913004~1 | 水泥砂浆 1:2.5(干拌（混）砂浆) |  | t | 1.47 | 421.74 | 619.96
7 | 0304913005~3 | 水泥砂浆 1:3(干拌（混）砂浆)(抹灰DP) |  | t | 7.9302 | 414.95 | 3290.65
8 | 0304913077~1 | 801胶素水泥浆(干拌（混）砂浆)(抹灰DP) |  | t | 0.10055 | 436.05 | 43.84
9 | 0508200301 | 合金钢切割锯片 |  | 片 | 0.43411 | 52.95 | 22.99
10 | 0510020201 | 工具式金属脚手 |  | kg | 33.5999 | 3.51 | 117.94
11 | 0602020400 | 内墙乳胶漆 |  | kg | 45.9648 | 7.99 | 367.26
12 | 0607050101 | 石膏粉 | 325目 | kg | 6.4159 | 0.39 | 2.5
13 | 0608014301 | 棉纱头 |  | kg | 1.6758 | 5.15 | 8.63
14 | 0608022700 | 砂纸 |  | 张 | -1.6566 | 0.87 | -1.44
15 | 0609061201 | 801胶 |  | kg | 43.6187 | 1.72 | 75.02
16 | 0612070102 | 水 |  | m3 | 1.5643 | 4.57 | 7.15
17 | 0904040300 | 普通钢门 |  | m2 | 168 | 417.03 | 70061.04
18 | 31150101~1 | 水 |  | m3 | 0.0645 | 4.57 | 0.29
19 | CL-D00001 | 金属（塑钢、断桥）窗 |  | m2 | 510.87 | 216 | 110347.92
合计 | [6 empty] | 193987.58