## 封-1 招标工程量清单封面
|  | 虎丘观音殿及周边古建筑维护 |  | 工程
招 标 工 程 量 清 单
| 招 标 人： |  | 苏州市虎丘山风景名胜区管理处
(单位盖章)
造价咨询人：
(单位盖章)
封-1

## 扉-1 招标工程量清单扉页
|  | 虎丘观音殿及周边古建筑维护 |  |  | 工程
招 标 工 程 量 清 单
招 标 人： | 苏州市虎丘山风景名胜区管理处 |  | 造价咨询人：
| （单位盖章） |  |  | (单位资质专用章)
法定代表人 或其授权人： |  |  | 法定代表人 或其授权人：
| (签字或盖章) |  |  | (签字或盖章)
编 制 人： |  |  | 复 核 人：
| (造价人员签字盖专用章) |  |  | (造价工程师签字盖专用章)
编 制 时 间： |  |  | 复 核 时 间：
扉-1

## 表-08 分部分项工程和单价措施项目清单与计价表【观音殿修
分部分项工程和单价措施项目清单与计价表
工程名称：观音殿修缮工程 | [5 empty] | 标段：虎丘观音殿及周边古建筑维护工程 |  |  | 第 1 页 共 18 页
序号 | 项目编码 | 项目名称 | 项目特征描述 | 计量单位 | 工程量 |  | 金额（元）
[7 empty] | 综合单价 | 综合合价 |  | 其中：暂估价
拆除工程
1 | 011607001001 | 拆卸屋面瓦 | 1、屋面小青瓦保护性拆卸（含滴水、花边等） 2、做好残损情况统计 3、拆卸下的瓦件进行勘测并做好记录 4、拆卸后,应将构件归类存放并及时归堆存放、进仓库、专人看管 | m2 | 131.89
2 | 011607001002 | 拆卸望砖 | 1、屋面望砖保护性拆卸 2、做好残损情况统计 3、拆卸下的瓦件进行勘测并做好记录 4、拆卸后,应将构件归类存放并及时归堆存放、进仓库、专人看管 | m2 | 131.89
3 | 011602001001 | 拆除屋脊 | 1、保护性拆卸屋脊、甘蔗脊（含亮花筒、泥塑、砖雕、泥塑等） 2、拆卸前绘制屋脊等草图,并做好残损情况统计 3、拆卸下的屋脊、瓦件等构件进行勘测并做好记录 4、拆卸后,应将构件归类存放并及时归堆存放、进仓库、专人看管 | m | 48.81
本页小计
注：为计取规费等的使用，可在表中增设其中：“定额人工费”。
表—08
分部分项工程和单价措施项目清单与计价表
工程名称：观音殿修缮工程 | [5 empty] | 标段：虎丘观音殿及周边古建筑维护工程 |  |  | 第 2 页 共 18 页
序号 | 项目编码 | 项目名称 | 项目特征描述 | 计量单位 | 工程量 |  | 金额（元）
[7 empty] | 综合单价 | 综合合价 |  | 其中：暂估价
4 | 011613001001 | 拆除正吻 | 1、保护性拆卸屋脊两头正吻 2、拆卸前绘制正吻草图,并做好残损情况统计 3、拆卸下的构件等进行勘测并做好记录 4、拆卸后,应将构件归类存放并及时归堆存放、进仓库、专人看管 | 套 | 13
5 | 011603001005 | 木椽、飞子拆除 | 1、保护性拆卸木椽、飞子 2、拆卸下的木椽、飞子进行勘测并做好记录、残损情况统计 3、拆卸后,应将构件归类存放并及时归堆存放、进仓库、专人看管 | m3 | 1.87
6 | 011603001006 | 瓦口板拆除 | 1、保护性拆卸瓦口板 2、拆卸下的瓦口板进行勘测并做好记录、残损情况统计 3、拆卸后,应将构件归类存放并及时归堆存放、进仓库、专人看管 | m | 32.31
本页小计
注：为计取规费等的使用，可在表中增设其中：“定额人工费”。
表—08
分部分项工程和单价措施项目清单与计价表
工程名称：观音殿修缮工程 | [5 empty] | 标段：虎丘观音殿及周边古建筑维护工程 |  |  | 第 3 页 共 18 页
序号 | 项目编码 | 项目名称 | 项目特征描述 | 计量单位 | 工程量 |  | 金额（元）
[7 empty] | 综合单价 | 综合合价 |  | 其中：暂估价
7 | 011603001007 | 眠檐拆除 | 1、保护性拆卸眠檐 2、拆卸下的眠檐进行勘测并做好记录、残损情况统计 3、拆卸后,应将构件归类存放并及时归堆存放、进仓库、专人看管 | m | 14.04
8 | 011603001008 | 里口木拆除 | 1、保护性拆卸里口木 2、拆卸下的里口木进行勘测并做好记录、残损情况统计 3、拆卸后,应将构件归类存放并及时归堆存放、进仓库、专人看管 | m | 14.04
9 | 011603001001 | 木构件拆除 | 1、保护性拆卸柱 2、拆卸下的柱进行勘测并做好记录、残损情况统计 3、拆卸后,应将构件归类存放并及时归堆存放、进仓库、专人看管 | m3 | 2.11
本页小计
注：为计取规费等的使用，可在表中增设其中：“定额人工费”。
表—08
分部分项工程和单价措施项目清单与计价表
工程名称：观音殿修缮工程 | [5 empty] | 标段：虎丘观音殿及周边古建筑维护工程 |  |  | 第 4 页 共 18 页
序号 | 项目编码 | 项目名称 | 项目特征描述 | 计量单位 | 工程量 |  | 金额（元）
[7 empty] | 综合单价 | 综合合价 |  | 其中：暂估价
10 | 011603001002 | 木构件拆除 | 1、保护性拆卸 大梁、山界梁、双步、川、矮柱等 2、拆卸下的 大梁、山界梁、双步、川、矮柱等构件进行勘测并做好记录、残损情况统计 3、拆卸后,应将构件归类存放并及时归堆存放、进仓库、专人看管 | m3 | 1.82
11 | 011603001010 | 木构件拆除 | 1、保护性拆卸枋、连机、夹堂板等 2、拆卸下的枋、连机、夹堂板等构件进行勘测并做好记录、残损情况统计 3、拆卸后,应将构件归类存放并及时归堆存放、进仓库、专人看管 | m3 | 0.87
12 | 011603001011 | 木构件拆除 | 1、保护性拆卸桁条 2、拆卸下的桁条等构件进行勘测并做好记录、残损情况统计 3、拆卸后,应将构件归类存放并及时归堆存放、进仓库、专人看管 | m3 | 3.16
本页小计
注：为计取规费等的使用，可在表中增设其中：“定额人工费”。
表—08
分部分项工程和单价措施项目清单与计价表
工程名称：观音殿修缮工程 | [5 empty] | 标段：虎丘观音殿及周边古建筑维护工程 |  |  | 第 5 页 共 18 页
序号 | 项目编码 | 项目名称 | 项目特征描述 | 计量单位 | 工程量 |  | 金额（元）
[7 empty] | 综合单价 | 综合合价 |  | 其中：暂估价
13 | 011603001009 | 木构件拆除 | 1、保护性拆卸吊顶 2、拆卸下的吊顶构件进行勘测并做好记录、残损情况统计 3、拆卸后,应将构件归类存放并及时归堆存放、进仓库、专人看管 | m2 | 10.79
14 | 011601001001 | 砖砌体拆除 | 拆除砖砌体 | m3 | 16.03
15 | 011605001003 | 拆除地砖 | 拆除破损地面 | m2 | 18.6
16 | 011604002001 | 抹灰层拆除 | 1、铲除内外墙粉刷层 | m2 | 421.62
17 | 011608001001 | 铲除油漆面 | 1、原利旧柱面油漆面铲除 2、原利旧梁、桁条、木枋等木构件褪色处油漆面铲除 3、应用碱水进行褪漆处理 | m2 | 126.77
18 | 011610001001 | 木门拆除 | 1、木门保护性拆除 2、拆卸下的构件进行勘测并做好记录 3、拆卸后,应将构件归类存放并及时归堆存放、进仓库、专人看管 | m2 | 7.94
本页小计
注：为计取规费等的使用，可在表中增设其中：“定额人工费”。
表—08
分部分项工程和单价措施项目清单与计价表
工程名称：观音殿修缮工程 | [5 empty] | 标段：虎丘观音殿及周边古建筑维护工程 |  |  | 第 6 页 共 18 页
序号 | 项目编码 | 项目名称 | 项目特征描述 | 计量单位 | 工程量 |  | 金额（元）
[7 empty] | 综合单价 | 综合合价 |  | 其中：暂估价
19 | 011609001001 | 栏杆拆除 | 1、木栏杆保护性拆除 2、拆卸下的构件进行勘测并做好记录 3、拆卸后,应将构件归类存放并及时归堆存放、进仓库、专人看管 | m | 8.3
20 | 011608001003 | 铲除油漆面 | 1、原利对子门、栏杆等木构件褪色处油漆面铲除 2、应用碱水进行褪漆处理 | m2 | 14.74
21 | 010103002002 | 余方弃置 | 1、建筑垃圾清理外运 2、做好防噪、防尘等符合相关要求 3、园内短驳至出口，装车、外运，做到日扫日清 4、运距自行考虑，结算综合单价不调整 | m3 | 31.82
22 | 010103002003 | 建筑垃圾处置费 | 1、 建筑垃圾处置费用，投标单位自行报价，结算综合单价不调整 | m3 | 31.82
修缮工程
23 | 010401003001 | 实心砖墙 | 1、砖墙，M10水泥砂浆砌筑 | m3 | 16.03
本页小计
注：为计取规费等的使用，可在表中增设其中：“定额人工费”。
表—08
分部分项工程和单价措施项目清单与计价表
工程名称：观音殿修缮工程 | [5 empty] | 标段：虎丘观音殿及周边古建筑维护工程 |  |  | 第 7 页 共 18 页
序号 | 项目编码 | 项目名称 | 项目特征描述 | 计量单位 | 工程量 |  | 金额（元）
[7 empty] | 综合单价 | 综合合价 |  | 其中：暂估价
24 | 011102003002 | 块料楼地面 | 1、400*400*40厚方砖 2、30厚水泥砂浆结合层 3、现状修补、整体清洗、打磨光滑，并上憎水剂2遍 | m2 | 18.6
25 | 010801001001 | 木质门（利旧） | 1、原对子门纠偏、维修、复位等 2、表面槽朽部分打磨去除,糟朽加固 3、更换率50%，新做、拆除费用均另计 | m2 | 3.97
26 | 010801001002 | 木质门（新做） | 1、对子门 2、木材品种：优质杉木，刨光 3、更换率50%，拆除费用均另计 | m2 | 3.97
27 | 020501001005 | 木柱（墩接） | 1、木柱柱脚糟朽处墩接 | 根 | 2
28 | 020501001001 | 木柱（利旧） | 1、原木柱、蜀柱纠偏、维修、复位等 2、表面槽朽部分打磨去除,糟朽加固 3、除已查明的木柱残损外，更换率50%，新做、拆除费用均另计 | m3 | 0.68
本页小计
注：为计取规费等的使用，可在表中增设其中：“定额人工费”。
表—08
分部分项工程和单价措施项目清单与计价表
工程名称：观音殿修缮工程 | [5 empty] | 标段：虎丘观音殿及周边古建筑维护工程 |  |  | 第 8 页 共 18 页
序号 | 项目编码 | 项目名称 | 项目特征描述 | 计量单位 | 工程量 |  | 金额（元）
[7 empty] | 综合单价 | 综合合价 |  | 其中：暂估价
29 | 020501001003 | 木柱（新做） | 1、木柱规格：φ200mm以内 2、木材品种：优质杉木，刨光 3、除已查明的木柱残损外，更换率50%，拆除费用均另计 | m3 | 1.43
30 | 020502001012 | 枋、连机（利旧） | 1、对枋、短机、连机、夹堂板、廊枋、木枋等进行纠偏、维修、复位 2、表面槽朽部分打磨去除,糟朽加固 3、除已查明的残损外，更换率50%，新做、拆除费用均另计 | m3 | 0.3
31 | 020502001013 | 枋、连机（新做） | 1、枋、短机、连机、夹堂板、廊枋、木枋等，厚15cm以内 2、木材品种：优质杉木，刨光 3、除已查明的残损外，更换率50%，拆除费用均另计 | m3 | 0.57
32 | 020502001008 | 桁条（利旧） | 1、对桁条进行纠偏、维修、复位 2、表面槽朽部分打磨去除,糟朽加固 3、除已查明的残损外，更换率50%，新做、拆除费用均另计 | m3 | 1.44
本页小计
注：为计取规费等的使用，可在表中增设其中：“定额人工费”。
表—08
分部分项工程和单价措施项目清单与计价表
工程名称：观音殿修缮工程 | [5 empty] | 标段：虎丘观音殿及周边古建筑维护工程 |  |  | 第 9 页 共 18 页
序号 | 项目编码 | 项目名称 | 项目特征描述 | 计量单位 | 工程量 |  | 金额（元）
[7 empty] | 综合单价 | 综合合价 |  | 其中：暂估价
33 | 020502001009 | 桁条（新做） | 1、φ200mm以内桁条 2、木材品种：优质杉木，刨光 3、除已查明的残损外，更换率50%，拆除费用均另计 | m3 | 1.72
34 | 020502001010 | 梁（利旧） | 1、对大梁、山界梁、双步、川、矮柱进行纠偏、维修、复位 2、表面槽朽部分打磨去除,糟朽加固 3、除已查明的残损外，更换率50%，新做、拆除费用均另计 | m3 | 0.7
35 | 020502001011 | 梁（新做） | 1、 φ240mm以内的梁、大梁、山界梁、双步、川、矮柱等 2、木材品种：优质杉木，刨光 3、除已查明的残损外，更换率50%，拆除费用均另计 | m3 | 1.13
36 | 020503002001 | 木椽（利旧） | 1、原木椽整修安装 2、表面槽朽部分打磨去除 3、更换率60%，新做、拆除费用均另计 | m3 | 0.69
本页小计
注：为计取规费等的使用，可在表中增设其中：“定额人工费”。
表—08
分部分项工程和单价措施项目清单与计价表
工程名称：观音殿修缮工程 | [5 empty] | 标段：虎丘观音殿及周边古建筑维护工程 |  |  | 第 10 页 共 18 页
序号 | 项目编码 | 项目名称 | 项目特征描述 | 计量单位 | 工程量 |  | 金额（元）
[7 empty] | 综合单价 | 综合合价 |  | 其中：暂估价
37 | 020503002003 | 木椽（新做） | 1、木椽，50*70、60*80 2、木材品种：优质杉木，刨光 3、更换率60%，拆下后换新，报价中含主材费，拆除费用另计 | m3 | 1.03
38 | 020503002004 | 飞子（利旧） | 1、原飞子整修安装 2、表面槽朽部分打磨去除 3、更换率60%，新做、拆除费用均另计 | m3 | 0.06
39 | 020503002005 | 飞子（新做） | 1、飞子，45*65 2、木材品种：优质杉木，刨光 3、更换率60%，拆下后换新，报价中含主材费，拆除费用另计 | m3 | 0.08
40 | 020508018001 | 瓦口板（新做） | 1、瓦口板<2.5*15/2cm 2、木材品种：优质杉木，刨光 3、更换率100%，拆下后换新，报价中含主材费，拆除费用另计 | m | 32.31
41 | 020508018002 | 眠檐（新做） | 1、眠檐、勒望<2*6cm 2、木材品种：优质杉木，刨光 3、更换率100%，拆下后换新，报价中含主材费，拆除费用另计 | m | 14.04
本页小计
注：为计取规费等的使用，可在表中增设其中：“定额人工费”。
表—08
分部分项工程和单价措施项目清单与计价表
工程名称：观音殿修缮工程 | [5 empty] | 标段：虎丘观音殿及周边古建筑维护工程 |  |  | 第 11 页 共 18 页
序号 | 项目编码 | 项目名称 | 项目特征描述 | 计量单位 | 工程量 |  | 金额（元）
[7 empty] | 综合单价 | 综合合价 |  | 其中：暂估价
42 | 020506008001 | 弯大连檐、里口木（新做） | 1、里口木<6*6.5cm 2、木材品种：优质杉木，刨光 3、更换率100%，拆下后换新，报价中含主材费，拆除费用另计 | m | 14.04
43 | 011302001001 | 吊顶天棚（利旧） | 1、原吊顶整修安装 2、表面槽朽部分打磨去除 3、拆除费用均另计 | m2 | 10.79
本页小计
注：为计取规费等的使用，可在表中增设其中：“定额人工费”。
表—08
分部分项工程和单价措施项目清单与计价表
工程名称：观音殿修缮工程 | [5 empty] | 标段：虎丘观音殿及周边古建筑维护工程 |  |  | 第 12 页 共 18 页
序号 | 项目编码 | 项目名称 | 项目特征描述 | 计量单位 | 工程量 |  | 金额（元）
[7 empty] | 综合单价 | 综合合价 |  | 其中：暂估价
44 | 010702005001 | 劈裂加固 | 1、木柱利旧构件 2、（1）当裂缝宽度不大于3mm时，可在柱的油饰过程中，用腻子勾抹严实；（2）当裂缝宽度在3-30mm时，可用同样树种的木条嵌补，并用耐水性胶粘剂粘牢；（3）当裂缝宽度大于30mm时，除用木条以改性结构胶粘剂补严粘牢，尚应在柱的开裂段内加铁箍或纤维复合材箍2-3道，当柱的开裂段较长时，宜适当增加箍的数量。铁箍宽不应小于20mm，箍厚不应小于3mm，若柱的开裂较长，则箍的间距不宜大于0.5m。铁箍应嵌入柱内，使其外皮与柱外皮齐平。 | m | 39
本页小计
注：为计取规费等的使用，可在表中增设其中：“定额人工费”。
表—08
分部分项工程和单价措施项目清单与计价表
工程名称：观音殿修缮工程 | [5 empty] | 标段：虎丘观音殿及周边古建筑维护工程 |  |  | 第 13 页 共 18 页
序号 | 项目编码 | 项目名称 | 项目特征描述 | 计量单位 | 工程量 |  | 金额（元）
[7 empty] | 综合单价 | 综合合价 |  | 其中：暂估价
45 | 010702005002 | 裂缝加固 | 1、桁条、梁、木枋、上槛、连机、辅作等利旧木构件 2、当构件的水平裂缝深度（当有对面裂缝时，用两者之和）小于梁宽或梁的直径的1/4时，可采取嵌补的方法进行修整，即先用木条和耐水性胶粘剂，将缝隙嵌补粘接严实，再用两道以上铁箍箍紧 3、当梁枋内部因中空截面面积不超过全截面面积的1/3时，可采用环氧树脂灌注加固 | m | 63.29
46 | 020602001016 | 小青瓦屋面（利旧） | 1、坐浆挂瓦 2、铺钉顺水条、挂瓦条10*15 3、利用原瓦 4、破损更换率30%，新做、拆除费用均另计 | m2 | 79.13
47 | 020602001001 | 小青瓦屋面（新做） | 1、坐浆挂瓦 2、铺钉顺水条、挂瓦条10*15 4、破损更换率30%，新添瓦片含在报价中、拆除费用另计 | m2 | 52.76
48 | 020601001001 | 铺望砖（利旧） | 1、15厚望砖（糙望浇刷批线） 2、破损更换率40%，新做、拆除费用均另计 | m2 | 79.13
本页小计
注：为计取规费等的使用，可在表中增设其中：“定额人工费”。
表—08
分部分项工程和单价措施项目清单与计价表
工程名称：观音殿修缮工程 | [5 empty] | 标段：虎丘观音殿及周边古建筑维护工程 |  |  | 第 14 页 共 18 页
序号 | 项目编码 | 项目名称 | 项目特征描述 | 计量单位 | 工程量 |  | 金额（元）
[7 empty] | 综合单价 | 综合合价 |  | 其中：暂估价
49 | 020601001002 | 铺望砖（新做） | 1、15厚望砖（糙望浇刷批线） 2、破损更换率40%，新添望砖含在报价中、拆除费用均另计 | m2 | 52.76
50 | 010902001001 | 屋面卷材防水 | 1、小青瓦屋面：4厚丙纶防水卷材（400g/m2) | m2 | 131.89
51 | 020302003001 | 滴水瓦（利旧） | 1、滴水瓦铺贴，现状清洗所有滴水瓦 2、利用原瓦 3、破损更换率40%，新做、拆除费用均另计 | m | 52.65
52 | 020302003003 | 滴水瓦（新做） | 1、滴水瓦铺贴 2、破损更换率40%，新添瓦片含在报价中、拆除费用另计 | m | 35.1
53 | 020302003002 | 花边瓦（利旧） | 1、花边瓦铺贴，现状清洗所有花边瓦 2、利用原瓦 3、破损更换率40%，新做、拆除费用均另计 | m | 52.65
54 | 020302003004 | 花边瓦（新做） | 1、花边瓦铺贴 2、破损更换率40%，新添瓦片含在报价中、拆除费用另计 | m | 35.1
本页小计
注：为计取规费等的使用，可在表中增设其中：“定额人工费”。
表—08
分部分项工程和单价措施项目清单与计价表
工程名称：观音殿修缮工程 | [5 empty] | 标段：虎丘观音殿及周边古建筑维护工程 |  |  | 第 15 页 共 18 页
序号 | 项目编码 | 项目名称 | 项目特征描述 | 计量单位 | 工程量 |  | 金额（元）
[7 empty] | 综合单价 | 综合合价 |  | 其中：暂估价
55 | 020602002001 | 屋脊（利旧） | 1、屋脊、甘蔗脊，φ10钢筋固定 2、利用原材 3、表面清理并重新粉饰黑水两遍，整修，修补、勾缝、抹灰、见新 4、破损更换率40%，新做、拆除费用均另计 | m | 29.28
56 | 020602002003 | 屋脊（新做） | 1、屋脊、甘蔗脊，φ10钢筋固定 2、破损更换率40%，新做屋脊含在报价中、拆除费用另计 | m | 19.52
57 | 020201014003 | 门楼清洗 | 1、字碑、兜肚、下枋等门楼清洗 2、表面清理，整修，修补、勾缝、抹灰、见新 | 项 | 1
58 | 020202003001 | 木栏杆 | 1、原木栏杆整修安装 | m | 8.3
59 | 020509009001 | 对子门 | 1、对子门 2、栗壳色广漆4遍 | 樘 | 3
60 | 020903002001 | 柱面油漆 | 1、柱面 2、栗壳色广漆退光4遍 | m2 | 49.25
61 | 020903001001 | 梁、桁条、槫等油漆 | 1、梁、桁条、短机、连机、夹堂板、童柱、廊枋、木枋等 2、栗壳色广漆4遍（明光） | m2 | 150.46
本页小计
注：为计取规费等的使用，可在表中增设其中：“定额人工费”。
表—08
分部分项工程和单价措施项目清单与计价表
工程名称：观音殿修缮工程 | [5 empty] | 标段：虎丘观音殿及周边古建筑维护工程 |  |  | 第 16 页 共 18 页
序号 | 项目编码 | 项目名称 | 项目特征描述 | 计量单位 | 工程量 |  | 金额（元）
[7 empty] | 综合单价 | 综合合价 |  | 其中：暂估价
62 | 020902003001 | 椽子、飞子油漆 | 1、椽子、飞子油漆 2、栗壳色广漆4遍（明光） | m2 | 118.91
63 | 020902001001 | 连檐、瓦口油漆 | 1、瓦口板、眠檐、里口木等油漆 2、按图示尺寸以延长米计算 3、栗壳色广漆4遍（明光） | m | 60.38
64 | 020904001002 | 栏杆油漆 | 1、栗壳色广漆4遍（明光） | m | 8.3
65 | 011201001002 | 墙面一般抹灰 | 室内、外墙面 1、白色传统纸筋灰粉刷 2、12厚1：1：6水泥石灰膏砂浆打底 3、基层处理（参见苏J9501，45页基底处理） | m2 | 421.62
66 | 011406001001 | 抹灰面油漆 | 内墙面 1、刷石灰水二度 | m2 | 421.62
分部分项合计
措施项目
67 | 011701002001 | 外脚手架 | 1、外脚手架 2、搭设方式自行考虑 3、清单工程量按屋面水平投影外周长乘以室外地坪至脊桁底计算 | m2 | 367.68
本页小计
注：为计取规费等的使用，可在表中增设其中：“定额人工费”。
表—08
分部分项工程和单价措施项目清单与计价表
工程名称：观音殿修缮工程 | [5 empty] | 标段：虎丘观音殿及周边古建筑维护工程 |  |  | 第 17 页 共 18 页
序号 | 项目编码 | 项目名称 | 项目特征描述 | 计量单位 | 工程量 |  | 金额（元）
[7 empty] | 综合单价 | 综合合价 |  | 其中：暂估价
68 | 011701006001 | 满堂脚手架 | 1、满堂脚手架 2、搭设方式自行考虑 3、清单工程量按屋面水平投影面积计算 | m2 | 116.33
69 | 011703001001 | 垂直运输 | 1、使用何种机械垂直运输及机械进退场均由投标人自行考虑，费用包干 | 项 | 1
70 | 011707004001 | 二次搬运 | 1、人力车二次搬运袋装水泥，含装、运、卸并按指定地点分类分规格堆放整齐 | 袋 | 11
71 | 011707004002 | 二次搬运 | 1、人力车二次搬运普通砖、方砖、望砖、瓦等，含装、运、卸并按指定地点分类分规格堆放整齐 | 块 | 23199
72 | 011707004003 | 二次搬运 | 1、人力车二次搬运木材，含装、运、卸并按指定地点分类分规格堆放整齐 | m3 | 9.83
73 | 011707004004 | 二次搬运 | 1、人力车二次搬运木门、长短窗、挂落、栏杆等，含装、运、卸并按指定地点分类分规格堆放整齐 | m2 | 14.74
74 | 011707004005 | 二次搬运 | 1、人力车二次搬运砂、石子\油漆、涂料，含装、运、卸并按指定地点分类分规格堆放整齐 | t | 40.034
单价措施合计
本页小计
注：为计取规费等的使用，可在表中增设其中：“定额人工费”。
表—08
分部分项工程和单价措施项目清单与计价表
工程名称：观音殿修缮工程 | [5 empty] | 标段：虎丘观音殿及周边古建筑维护工程 |  |  | 第 18 页 共 18 页
合 计
注：为计取规费等的使用，可在表中增设其中：“定额人工费”。
表—08

## 表-11 总价措施项目清单与计价表【观音殿修缮工程】
总价措施项目清单与计价表
工程名称：观音殿修缮工程 |  |  |  | 标段：虎丘观音殿及周边古建筑维护工程 |  |  |  | 第 1 页 共 2 页
序号 | 项目编码 | 项目名称 | 计算基础 |  | 费率 (%) | 金额 (元) | 调整 费率 (%) |  | 调整后 金额(元) | 备注
1 | 011707001001 | 安全文明施工费
1.1 | 1.1 | 基本费 | 分部分项合计+技术措施项目合计-分部分项设备费-技术措施项目设备费 |  | 1.6
1.2 | 1.2 | 增加费 | 分部分项合计+技术措施项目合计-分部分项设备费-技术措施项目设备费 |  | 0
1.3 | 1.3 | 扬尘污染防治增加费 | 分部分项合计+技术措施项目合计-分部分项设备费-技术措施项目设备费 |  | 0.21
2 | 011707010001 | 按质论价 | 分部分项合计+技术措施项目合计-分部分项设备费-技术措施项目设备费 |  | 0
3 | 011707002001 | 夜间施工 | 分部分项合计+技术措施项目合计-分部分项设备费-技术措施项目设备费
4 | 011707003001 | 非夜间施工照明 | 分部分项合计+技术措施项目合计-分部分项设备费-技术措施项目设备费 | [6 empty] | 在计取非夜间施工照明费时，建筑工程、仿古工程、修缮土建部分仅地下室（地宫）部分可计取；单独装饰、安装工程、园林绿化工程、修缮安装部分仅特殊施工部位内施工项目可计取
5 | 011707005001 | 冬雨季施工 | 分部分项合计+技术措施项目合计-分部分项设备费-技术措施项目设备费
6 | 011707006001 | 地上、地下设施、建筑物的临时保护设施 | 分部分项合计+技术措施项目合计-分部分项设备费-技术措
编制人（造价人员）： |  |  |  | 复核人（造价工程师）：
表-11
总价措施项目清单与计价表
工程名称：观音殿修缮工程 |  |  |  | 标段：虎丘观音殿及周边古建筑维护工程 |  |  |  | 第 2 页 共 2 页
序号 | 项目编码 | 项目名称 | 计算基础 |  | 费率 (%) | 金额 (元) | 调整 费率 (%) |  | 调整后 金额(元) | 备注
施项目设备费
7 | 011707007001 | 已完工程及设备保护 | 分部分项合计+技术措施项目合计-分部分项设备费-技术措施项目设备费
8 | 011707008001 | 临时设施 | 分部分项合计+技术措施项目合计-分部分项设备费-技术措施项目设备费
9 | 011707009001 | 赶工措施 | 分部分项合计+技术措施项目合计-分部分项设备费-技术措施项目设备费
10 | 011707011001 | 建筑工人实名制 | 分部分项合计+技术措施项目合计-分部分项设备费-技术措施项目设备费 | [6 empty] | 建筑工人实名制设备由建筑工人工资专用账户开户银行提供的，建筑工人实名制费用按表中费率乘以0.5系数计取
11 | 011707013001 | 特殊施工降效 | 分部分项合计+技术措施项目合计-分部分项设备费-技术措施项目设备费
12 | 001707501001 | 苏安码管理增加费 | 分部分项合计+技术措施项目合计-分部分项设备费-技术措施项目设备费
13 | 011707015001 | 智慧工地费用 | 分部分项合计+技术措施项目合计-分部分项设备费-技术措施项目设备费
合 计
编制人（造价人员）： |  |  |  | 复核人（造价工程师）：
表-11

## 表-12 其他项目清单与计价汇总表【观音殿修缮工程】
其他项目清单与计价汇总表
工程名称：观音殿修缮工程 |  | 标段：虎丘观音殿及周边古建筑维护工程 |  |  | 第 1 页 共 1 页
序号 | 项目名称 |  | 金额（元） | 结算金额（元） |  | 备注
一 | 其他项目
1 | 暂列金额 |  |  |  |  | 明细详见表-12-1
2 | 暂估价
2.1 | 材料(工程设备)暂估价 |  | - |  |  | 明细详见表-12-2
2.2 | 专业工程暂估价 |  |  |  |  | 明细详见表-12-3
3 | 计日工 |  |  |  |  | 明细详见表-12-4
4 | 总承包服务费 |  |  |  |  | 明细详见表-12-5
5 | 索赔与现场签证 |  | - |  |  | 明细详见表-12-6
合 计 | [5 empty] | —
表—12

## 表-13 规费、税金项目清单与计价表【观音殿修缮工程】
规费、税金项目清单与计价表
工程名称：观音殿修缮工程 |  |  | 标段：虎丘观音殿及周边古建筑维护工程 |  | 第 1 页 共 1 页
序号 | 项目名称 | 计算基础 |  | 计算基数 |  | 计算费率(%) | 金额(元)
1 | 规费 | 社会保险费+住房公积金+环境保护税
1.1 | 社会保险费 | 分部分项工程+措施项目+其他项目-分部分项设备费-技术措施项目设备费 |  |  |  | 3.8
1.2 | 住房公积金 | 分部分项工程+措施项目+其他项目-分部分项设备费-技术措施项目设备费 |  |  |  | 0.67
1.3 | 环境保护税 | 分部分项工程+措施项目+其他项目-分部分项设备费-技术措施项目设备费 |  |  |  | 0
2 | 税金 | 分部分项工程+措施项目+其他项目+规费-(甲供材料费+甲供主材费+甲供设备费)/1.01 |  |  |  | 9
合 计
表—13

## 表-08 分部分项工程和单价措施项目清单与计价表【观音殿修_1
分部分项工程和单价措施项目清单与计价表
工程名称：观音殿修缮安装工程 | [5 empty] | 标段：虎丘观音殿及周边古建筑维护工程 |  |  | 第 1 页 共 1 页
序号 | 项目编码 | 项目名称 | 项目特征描述 | 计量单位 | 工程量 |  | 金额（元）
[7 empty] | 综合单价 | 综合合价 |  | 其中：暂估价
安装工程
1 | 011613001001 | 拆除灯具 | 1、保护性拆除屋内灯具 | 套 | 11
2 | 030411001001 | 拆除配管 | 1、保护性拆除配电管 | m | 31.07
3 | 030411004001 | 拆除配线 | 1、保护性拆除配电线 | m | 93.21
4 | 030412001001 | 普通灯具（利旧） | 1、屋内灯具等应按文物要求进行恢复 2、利用原材 | 套 | 11
5 | 030411001002 | 配管（新做） | 1、管材JDG20-CC及敷设方式应按文物要求进行恢复 2、电管主材含在报价中 | m | 31.07
6 | 030411004002 | 配线（新做） | 1、线材WDZB1-BYJ-2.5及敷设方式应按文物要求进行恢复 2、电线主材含在报价中 | m | 93.21
7 | 030901010001 | 室内消火栓 | 1、MF/ABC3型灭火器 | 套 | 3
分部分项合计
措施项目
单价措施合计
本页小计
合 计
注：为计取规费等的使用，可在表中增设其中：“定额人工费”。
表—08

## 表-11 总价措施项目清单与计价表【观音殿修缮安装工程】
总价措施项目清单与计价表
工程名称：观音殿修缮安装工程 |  |  |  | 标段：虎丘观音殿及周边古建筑维护工程 |  |  |  | 第 1 页 共 2 页
序号 | 项目编码 | 项目名称 | 计算基础 |  | 费率 (%) | 金额 (元) | 调整 费率 (%) |  | 调整后 金额(元) | 备注
1 | 031302001001 | 安全文明施工费
1.1 | 1.1 | 基本费 | 分部分项合计+技术措施项目合计-分部分项设备费-技术措施项目设备费 |  | 1.6
1.2 | 1.2 | 增加费 | 分部分项合计+技术措施项目合计-分部分项设备费-技术措施项目设备费 |  | 0
1.3 | 1.3 | 扬尘污染防治增加费 | 分部分项合计+技术措施项目合计-分部分项设备费-技术措施项目设备费 |  | 0.21
2 | 031302010001 | 按质论价 | 分部分项合计+技术措施项目合计-分部分项设备费-技术措施项目设备费 |  | 0
3 | 031302002001 | 夜间施工 | 分部分项合计+技术措施项目合计-分部分项设备费-技术措施项目设备费
4 | 031302003001 | 非夜间施工照明 | 分部分项合计+技术措施项目合计-分部分项设备费-技术措施项目设备费 | [6 empty] | 在计取非夜间施工照明费时，建筑工程、仿古工程、修缮土建部分仅地下室（地宫）部分可计取；单独装饰、安装工程、园林绿化工程、修缮安装部分仅特殊施工部位内施工项目可计取
5 | 031302005001 | 冬雨季施工 | 分部分项合计+技术措施项目合计-分部分项设备费-技术措施项目设备费
6 | 031302006001 | 已完工程及设备保护 | 分部分项合计+技术措施项目合计-分部分项设备费-技术措
编制人（造价人员）： |  |  |  | 复核人（造价工程师）：
表-11
总价措施项目清单与计价表
工程名称：观音殿修缮安装工程 |  |  |  | 标段：虎丘观音殿及周边古建筑维护工程 |  |  |  | 第 2 页 共 2 页
序号 | 项目编码 | 项目名称 | 计算基础 |  | 费率 (%) | 金额 (元) | 调整 费率 (%) |  | 调整后 金额(元) | 备注
施项目设备费
7 | 031302008001 | 临时设施 | 分部分项合计+技术措施项目合计-分部分项设备费-技术措施项目设备费
8 | 031302009001 | 赶工措施 | 分部分项合计+技术措施项目合计-分部分项设备费-技术措施项目设备费
9 | 031302011001 | 建筑工人实名制 | 分部分项合计+技术措施项目合计-分部分项设备费-技术措施项目设备费 | [6 empty] | 建筑工人实名制设备由建筑工人工资专用账户开户银行提供的，建筑工人实名制费用按表中费率乘以0.5系数计取
10 | 031302013001 | 特殊施工降效 | 分部分项合计+技术措施项目合计-分部分项设备费-技术措施项目设备费
11 | 001707501001 | 苏安码管理增加费 | 分部分项合计+技术措施项目合计-分部分项设备费-技术措施项目设备费
12 | 031302015001 | 智慧工地费用 | 分部分项合计+技术措施项目合计-分部分项设备费-技术措施项目设备费
合 计
编制人（造价人员）： |  |  |  | 复核人（造价工程师）：
表-11

## 表-12 其他项目清单与计价汇总表【观音殿修缮安装工程】
其他项目清单与计价汇总表
工程名称：观音殿修缮安装工程 |  | 标段：虎丘观音殿及周边古建筑维护工程 |  |  | 第 1 页 共 1 页
序号 | 项目名称 |  | 金额（元） | 结算金额（元） |  | 备注
一 | 其他项目
1 | 暂列金额 |  |  |  |  | 明细详见表-12-1
2 | 暂估价
2.1 | 材料(工程设备)暂估价 |  | - |  |  | 明细详见表-12-2
2.2 | 专业工程暂估价 |  |  |  |  | 明细详见表-12-3
3 | 计日工 |  |  |  |  | 明细详见表-12-4
4 | 总承包服务费 |  |  |  |  | 明细详见表-12-5
5 | 索赔与现场签证 |  | - |  |  | 明细详见表-12-6
合 计 | [5 empty] | —
表—12

## 表-13 规费、税金项目清单与计价表【观音殿修缮安装工程】
规费、税金项目清单与计价表
工程名称：观音殿修缮安装工程 |  |  | 标段：虎丘观音殿及周边古建筑维护工程 |  | 第 1 页 共 1 页
序号 | 项目名称 | 计算基础 |  | 计算基数 |  | 计算费率(%) | 金额(元)
1 | 规费 | 社会保险费+住房公积金+环境保护税
1.1 | 社会保险费 | 分部分项工程+措施项目+其他项目-分部分项设备费-技术措施项目设备费 |  |  |  | 3.8
1.2 | 住房公积金 | 分部分项工程+措施项目+其他项目-分部分项设备费-技术措施项目设备费 |  |  |  | 0.67
1.3 | 环境保护税 | 分部分项工程+措施项目+其他项目-分部分项设备费-技术措施项目设备费 |  |  |  | 0
2 | 税金 | 分部分项工程+措施项目+其他项目+规费-(甲供材料费+甲供主材费+甲供设备费)/1.01 |  |  |  | 9
合 计
表—13

## 表-08 分部分项工程和单价措施项目清单与计价表【申文定公
分部分项工程和单价措施项目清单与计价表
工程名称：申文定公祠修缮工程 | [5 empty] | 标段：虎丘观音殿及周边古建筑维护工程 |  |  | 第 1 页 共 26 页
序号 | 项目编码 | 项目名称 | 项目特征描述 | 计量单位 | 工程量 |  | 金额（元）
[7 empty] | 综合单价 | 综合合价 |  | 其中：暂估价
拆除工程
1 | 011602001001 | 拆除屋脊 | 1、保护性拆卸屋脊 2、拆卸前绘制屋脊等草图,并做好残损情况统计 3、拆卸下的屋脊、瓦件等构件进行勘测并做好记录 4、拆卸后,应将构件归类存放并及时归堆存放、进仓库、专人看管 | m | 10.48
2 | 011607001001 | 拆卸屋面瓦 | 1、屋面小青瓦保护性拆卸（含滴水、花边等） 2、做好残损情况统计 3、拆卸下的瓦件进行勘测并做好记录 4、拆卸后,应将构件归类存放并及时归堆存放、进仓库、专人看管 | m2 | 135.19
3 | 011607001005 | 拆卸望砖 | 1、屋面望砖保护性拆卸 2、做好残损情况统计 3、拆卸下的瓦件进行勘测并做好记录 4、拆卸后,应将构件归类存放并及时归堆存放、进仓库、专人看管 | m2 | 135.19
本页小计
注：为计取规费等的使用，可在表中增设其中：“定额人工费”。
表—08
分部分项工程和单价措施项目清单与计价表
工程名称：申文定公祠修缮工程 | [5 empty] | 标段：虎丘观音殿及周边古建筑维护工程 |  |  | 第 2 页 共 26 页
序号 | 项目编码 | 项目名称 | 项目特征描述 | 计量单位 | 工程量 |  | 金额（元）
[7 empty] | 综合单价 | 综合合价 |  | 其中：暂估价
4 | 011607001004 | 配电房屋面拆除 | 1、配电房屋面清除屋面杂物、疏通排水口； | m2 | 9.85
5 | 010902004002 | 屋面排水管 | 配电房屋面 1、拆除落水口、排水管 | 项 | 1
6 | 011603001005 | 木椽、飞子拆除 | 1、保护性拆卸木椽、飞子 2、拆卸下的木椽、飞子进行勘测并做好记录、残损情况统计 3、拆卸后,应将构件归类存放并及时归堆存放、进仓库、专人看管 | m3 | 3.02
7 | 011603001006 | 檐口连檐拆除 | 1、保护性拆卸檐口连檐 2、拆卸下的构件进行勘测并做好记录、残损情况统计 3、拆卸后,应将构件归类存放并及时归堆存放、进仓库、专人看管 | m | 10.58
8 | 011603001007 | 瓦口板拆除 | 1、保护性拆卸瓦口板 2、拆卸下的构件进行勘测并做好记录、残损情况统计 3、拆卸后,应将构件归类存放并及时归堆存放、进仓库、专人看管 | m | 10.58
本页小计
注：为计取规费等的使用，可在表中增设其中：“定额人工费”。
表—08
分部分项工程和单价措施项目清单与计价表
工程名称：申文定公祠修缮工程 | [5 empty] | 标段：虎丘观音殿及周边古建筑维护工程 |  |  | 第 3 页 共 26 页
序号 | 项目编码 | 项目名称 | 项目特征描述 | 计量单位 | 工程量 |  | 金额（元）
[7 empty] | 综合单价 | 综合合价 |  | 其中：暂估价
9 | 011603001008 | 稳椽板拆除 | 1、保护性拆卸稳椽板 2、拆卸下的构件进行勘测并做好记录、残损情况统计 3、拆卸后,应将构件归类存放并及时归堆存放、进仓库、专人看管 | m | 10.58
10 | 011603001001 | 木构件拆除 | 1、保护性拆卸柱、童柱 2、拆卸下的柱进行勘测并做好记录、残损情况统计 3、拆卸后,应将构件归类存放并及时归堆存放、进仓库、专人看管 | m3 | 3.36
11 | 011603001009 | 木构件拆除 | 1、保护性拆卸 大梁、山界梁、双步、川、矮柱等 2、拆卸下的 大梁、山界梁、双步、川、矮柱等构件进行勘测并做好记录、残损情况统计 3、拆卸后,应将构件归类存放并及时归堆存放、进仓库、专人看管 | m3 | 2.71
本页小计
注：为计取规费等的使用，可在表中增设其中：“定额人工费”。
表—08
分部分项工程和单价措施项目清单与计价表
工程名称：申文定公祠修缮工程 | [5 empty] | 标段：虎丘观音殿及周边古建筑维护工程 |  |  | 第 4 页 共 26 页
序号 | 项目编码 | 项目名称 | 项目特征描述 | 计量单位 | 工程量 |  | 金额（元）
[7 empty] | 综合单价 | 综合合价 |  | 其中：暂估价
12 | 011603001010 | 木构件拆除 | 1、保护性拆卸枋、连机、夹堂板等 2、拆卸下的枋、连机、夹堂板等构件进行勘测并做好记录、残损情况统计 3、拆卸后,应将构件归类存放并及时归堆存放、进仓库、专人看管 | m3 | 2.05
13 | 011603001011 | 木构件拆除 | 1、保护性拆卸桁条 2、拆卸下的桁条等构件进行勘测并做好记录、残损情况统计 3、拆卸后,应将构件归类存放并及时归堆存放、进仓库、专人看管 | m3 | 2.9
14 | 011602001006 | 拆除围墙脊 | 1、保护性拆卸围墙脊（含滴水、花边） 2、拆卸前绘制围墙脊等草图,并做好残损情况统计 3、拆卸下的屋脊、瓦件等构件进行勘测并做好记录 4、拆卸后,应将构件归类存放并及时归堆存放、进仓库、专人看管 | m | 6.84
本页小计
注：为计取规费等的使用，可在表中增设其中：“定额人工费”。
表—08
分部分项工程和单价措施项目清单与计价表
工程名称：申文定公祠修缮工程 | [5 empty] | 标段：虎丘观音殿及周边古建筑维护工程 |  |  | 第 5 页 共 26 页
序号 | 项目编码 | 项目名称 | 项目特征描述 | 计量单位 | 工程量 |  | 金额（元）
[7 empty] | 综合单价 | 综合合价 |  | 其中：暂估价
15 | 011610001001 | 木门拆除 | 1、木门保护性拆除、包含板门、屏风、花格长窗等 2、拆卸下的构件进行勘测并做好记录 3、拆卸后,应将构件归类存放并及时归堆存放、进仓库、专人看管 | m2 | 54.32
16 | 011610001002 | 木窗拆除 | 1、木窗保护性拆除 2、拆卸下的构件进行勘测并做好记录 3、拆卸后,应将构件归类存放并及时归堆存放、进仓库、专人看管 | m2 | 1.1
17 | 020111003001 | 挂落拆除 | 1、挂落保护性拆除 2、拆卸下的构件进行勘测并做好记录 3、拆卸后,应将构件归类存放并及时归堆存放、进仓库、专人看管 | m | 9.9
18 | 011601001001 | 砖砌体拆除 | 1、保护性拆除木柱周边墙体 2、拆卸下的构件进行勘测并做好记录 3、拆卸后,应将构件归类存放并及时归堆存放、进仓库、专人看管 | m3 | 15.73
本页小计
注：为计取规费等的使用，可在表中增设其中：“定额人工费”。
表—08
分部分项工程和单价措施项目清单与计价表
工程名称：申文定公祠修缮工程 | [5 empty] | 标段：虎丘观音殿及周边古建筑维护工程 |  |  | 第 6 页 共 26 页
序号 | 项目编码 | 项目名称 | 项目特征描述 | 计量单位 | 工程量 |  | 金额（元）
[7 empty] | 综合单价 | 综合合价 |  | 其中：暂估价
19 | 050101007001 | 清除地被植物 | 清除现状所有景观植被 | m2 | 8.04
20 | 011604002001 | 抹灰层拆除 | 铲除内外墙剥落粉刷层 | m2 | 195.74
21 | 011608002001 | 铲除涂料面 | 铲除内外墙涂料层 | m2 | 122.74
22 | 011608001001 | 铲除油漆面 | 1、原利旧木构件油漆面铲除 2、原利旧木构件褪色处油漆面铲除 3、应用碱水进行褪漆处理 | m2 | 215.97
23 | 010103002002 | 余方弃置 | 1、建筑垃圾清理外运 2、做好防噪、防尘等符合相关要求 3、园内短驳至出口，装车、外运，做到日扫日清 4、运距自行考虑，结算综合单价不调整 | m3 | 8.63
24 | 010103002003 | 建筑垃圾处置费 | 1、 建筑垃圾处置费用，投标单位自行报价，结算综合单价不调整 | m3 | 8.63
修缮工程
25 | 020601001001 | 铺望砖（利旧） | 1、望砖15mm厚 2、按原位置、形式铺设 3、利用旧材 4、拆除、新做费用另计 | m2 | 146.72
本页小计
注：为计取规费等的使用，可在表中增设其中：“定额人工费”。
表—08
分部分项工程和单价措施项目清单与计价表
工程名称：申文定公祠修缮工程 | [5 empty] | 标段：虎丘观音殿及周边古建筑维护工程 |  |  | 第 7 页 共 26 页
序号 | 项目编码 | 项目名称 | 项目特征描述 | 计量单位 | 工程量 |  | 金额（元）
[7 empty] | 综合单价 | 综合合价 |  | 其中：暂估价
26 | 020601001002 | 铺望砖（利旧） | 1、望砖15mm厚，规格式样同原望砖 2、清洗受潮霉变望砖，按原位置、形式铺设 4、拆除费用另计 | m2 | 10
27 | 020601001003 | 铺望砖（新做） | 1、望砖15mm厚，规格式样同原望砖 2、按原位置、形式补配望砖 | m2 | 0.6
28 | 020601003001 | 小青瓦屋面（利旧） | 1、盖瓦 2、底瓦 3、灰苫，按原材料、原厚度重做灰泥背 4、利用原瓦 5、破损更换率30%，新做、拆除费用均另计 | m2 | 94.63
29 | 020601003002 | 小青瓦屋面（新做） | 1、盖瓦 2、底瓦 3、灰苫，按原材料、原厚度重做灰泥背 4、破损更换率30%，新添瓦片含在报价中、拆除费用另计 | m2 | 40.56
30 | 020302003001 | 滴水瓦（利旧） | 1、滴水瓦铺贴 2、清洗、利用原瓦 3、破损更换率30%，新做、拆除费用均另计 | m | 14.67
本页小计
注：为计取规费等的使用，可在表中增设其中：“定额人工费”。
表—08
分部分项工程和单价措施项目清单与计价表
工程名称：申文定公祠修缮工程 | [5 empty] | 标段：虎丘观音殿及周边古建筑维护工程 |  |  | 第 8 页 共 26 页
序号 | 项目编码 | 项目名称 | 项目特征描述 | 计量单位 | 工程量 |  | 金额（元）
[7 empty] | 综合单价 | 综合合价 |  | 其中：暂估价
31 | 020302003003 | 滴水瓦（新做） | 1、滴水瓦铺贴,按原瓦同样规格式样 2、破损更换率30%，新添瓦片含在报价中、拆除费用另计 | m | 6.29
32 | 020302003002 | 花边瓦（利旧） | 1、花边瓦铺贴 2、清洗、利用原瓦 3、破损更换率30%，新做、拆除费用均另计 | m | 14.67
33 | 020302003004 | 花边瓦（新做） | 1、花边瓦铺贴，按原瓦同样规格式样 2、破损更换率30%，新添瓦片含在报价中、拆除费用另计 | m | 6.29
34 | 020602002001 | 屋脊（利旧） | 1、屋脊清洗并重新粉饰黑水两遍 2、利用原材 3、表面清理，整修，修补、勾缝、抹灰、见新 4、破损更换率30%，新做、拆除费用均另计 | m | 7.34
35 | 020602002003 | 屋脊（新做） | 1、屋脊清洗并重新粉饰黑水两遍 2、屋脊新做瓦片与原材料规格式样一致 2、破损更换率30%，拆除费用另计 | m | 3.14
本页小计
注：为计取规费等的使用，可在表中增设其中：“定额人工费”。
表—08
分部分项工程和单价措施项目清单与计价表
工程名称：申文定公祠修缮工程 | [5 empty] | 标段：虎丘观音殿及周边古建筑维护工程 |  |  | 第 9 页 共 26 页
序号 | 项目编码 | 项目名称 | 项目特征描述 | 计量单位 | 工程量 |  | 金额（元）
[7 empty] | 综合单价 | 综合合价 |  | 其中：暂估价
36 | 020503002001 | 木椽（利旧） | 1、原木椽整修安装 2、表面槽朽部分打磨去除 3、更换率50%，新做、拆除费用均另计 | m3 | 1.48
37 | 020503002003 | 木椽（新做） | 1、荷包椽60*80 2、木材品种：优质杉木，刨光 3、更换率50%，拆下后换新，报价中含主材费，拆除费用另计 | m3 | 1.48
38 | 020503002004 | 飞子（利旧） | 1、原飞子整修安装 2、表面槽朽部分打磨去除 3、更换率50%，新做、拆除费用均另计 | m3 | 0.03
39 | 020503002005 | 飞子（新做） | 1、飞子45*65 2、木材品种：优质杉木，刨光 3、更换率50%，拆下后换新，报价中含主材费，拆除费用另计 | m3 | 0.03
40 | 020602002002 | 围墙脊（利旧） | 1、配电房上瓦顶双落水，含脊、滴水、花边 2、利用原材 3、表面清理，整修，修补、勾缝、抹灰、见新 4、破损更换率30%，新做、拆除费用均另计 | m | 4.79
本页小计
注：为计取规费等的使用，可在表中增设其中：“定额人工费”。
表—08
分部分项工程和单价措施项目清单与计价表
工程名称：申文定公祠修缮工程 | [5 empty] | 标段：虎丘观音殿及周边古建筑维护工程 |  |  | 第 10 页 共 26 页
序号 | 项目编码 | 项目名称 | 项目特征描述 | 计量单位 | 工程量 |  | 金额（元）
[7 empty] | 综合单价 | 综合合价 |  | 其中：暂估价
41 | 020602002004 | 围墙脊（新做） | 1、配电房上瓦顶双落水，含脊、滴水、花边 2、破损更换率30%，新做瓦、封头等主材费含在报价中，拆除费用另计 | m | 2.05
42 | 010902001001 | 屋面卷材防水 | 1、小青瓦屋面：4厚丙纶防水卷材（400g/m2) | m2 | 135.19
43 | 010902001002 | 屋面卷材防水 | 1、配电房屋面3厚SBS改性沥青防水卷材 | m2 | 16.15
44 | 010902003001 | 屋面刚性层 | 配电房屋面 1、40厚C25细石混凝土随捣随抹（内配直径6双向钢筋网@250） 2、20厚DP M15预拌砂浆找平层 3、C20泡沫混凝土找坡2%，随捣随抹，最薄处30厚 | m2 | 9.85
45 | 010902004001 | 屋面排水管 | 配电房屋面 1、安装落水口、排水管 | 项 | 1
本页小计
注：为计取规费等的使用，可在表中增设其中：“定额人工费”。
表—08
分部分项工程和单价措施项目清单与计价表
工程名称：申文定公祠修缮工程 | [5 empty] | 标段：虎丘观音殿及周边古建筑维护工程 |  |  | 第 11 页 共 26 页
序号 | 项目编码 | 项目名称 | 项目特征描述 | 计量单位 | 工程量 |  | 金额（元）
[7 empty] | 综合单价 | 综合合价 |  | 其中：暂估价
46 | 020501001001 | 木柱（利旧） | 1、原木柱、纠偏、维修、复位等 2、表面槽朽部分打磨去除,糟朽加固 3、除图中已标注蚁蛀残损的屋面基层木、桁条、梁架木构、木柱、装折外，暂估50%其余构件受白蚁侵蚀而腐烂槽朽，施工中二次勘察，以实际工程量结算，新做、拆除费用均另计 | m3 | 0.67
47 | 020501001003 | 木柱（新做） | 1、木柱规格：φ200 2、木材品种：优质杉木，刨光 3、除图中已标注蚁蛀残损的屋面基层木、桁条、梁架木构、木柱、装折外，暂估50%其余构件受白蚁侵蚀而腐烂槽朽，施工中二次勘察，以实际工程量结算，拆除费用均另计 | m3 | 2.69
本页小计
注：为计取规费等的使用，可在表中增设其中：“定额人工费”。
表—08
分部分项工程和单价措施项目清单与计价表
工程名称：申文定公祠修缮工程 | [5 empty] | 标段：虎丘观音殿及周边古建筑维护工程 |  |  | 第 12 页 共 26 页
序号 | 项目编码 | 项目名称 | 项目特征描述 | 计量单位 | 工程量 |  | 金额（元）
[7 empty] | 综合单价 | 综合合价 |  | 其中：暂估价
48 | 020502001001 | 梁（利旧） | 1、对山界梁、大梁、廊川、荷包梁、轩梁、川、双步、短川、双步、三步等进行纠偏、维修、复位 2、表面槽朽部分打磨去除,糟朽加固 3、除图中已标注蚁蛀残损的屋面基层木、桁条、梁架木构、木柱、装折外，暂估50%其余构件受白蚁侵蚀而腐烂槽朽，施工中二次勘察，以实际工程量结算，新做、拆除费用均另计 | m3 | 1.34
49 | 020502001009 | 梁（新做） | 1、山界梁、大梁、廊川、荷包梁、轩梁、川、双步、短川、双步、三步等 2、木材品种：优质杉木，刨光 3、除图中已标注蚁蛀残损的屋面基层木、桁条、梁架木构、木柱、装折外，暂估50%其余构件受白蚁侵蚀而腐烂槽朽，施工中二次勘察，以实际工程量结算，拆除费用均另计 | m3 | 1.38
本页小计
注：为计取规费等的使用，可在表中增设其中：“定额人工费”。
表—08
分部分项工程和单价措施项目清单与计价表
工程名称：申文定公祠修缮工程 | [5 empty] | 标段：虎丘观音殿及周边古建筑维护工程 |  |  | 第 13 页 共 26 页
序号 | 项目编码 | 项目名称 | 项目特征描述 | 计量单位 | 工程量 |  | 金额（元）
[7 empty] | 综合单价 | 综合合价 |  | 其中：暂估价
50 | 020503001001 | 圆桁（利旧） | 1、对桁条、梓桁等进行纠偏、维修、复位 2、表面槽朽部分打磨去除,糟朽加固 3、除图中已标注蚁蛀残损的屋面基层木、桁条、梁架木构、木柱、装折外，暂估50%其余构件受白蚁侵蚀而腐烂槽朽，施工中二次勘察，以实际工程量结算，新做、拆除费用均另计 | m3 | 1.08
51 | 020503001002 | 圆桁（新做） | 1、桁条、梓桁等 2、木材品种：优质杉木，刨光 3、除图中已标注蚁蛀残损的屋面基层木、桁条、梁架木构、木柱、装折外，暂估50%其余构件受白蚁侵蚀而腐烂槽朽，施工中二次勘察，以实际工程量结算，拆除费用均另计 | m3 | 1.82
本页小计
注：为计取规费等的使用，可在表中增设其中：“定额人工费”。
表—08
分部分项工程和单价措施项目清单与计价表
工程名称：申文定公祠修缮工程 | [5 empty] | 标段：虎丘观音殿及周边古建筑维护工程 |  |  | 第 14 页 共 26 页
序号 | 项目编码 | 项目名称 | 项目特征描述 | 计量单位 | 工程量 |  | 金额（元）
[7 empty] | 综合单价 | 综合合价 |  | 其中：暂估价
52 | 020503003001 | 连机（利旧） | 1、对连机、短机等进行纠偏、维修、复位 2、表面槽朽部分打磨去除,糟朽加固 3、除图中已标注蚁蛀残损的屋面基层木、桁条、梁架木构、木柱、装折外，暂估50%其余构件受白蚁侵蚀而腐烂槽朽，施工中二次勘察，以实际工程量结算，新做、拆除费用均另计 | m3 | 0.12
53 | 020503003002 | 连机（新做） | 1、连机、短机等 2、木材品种：优质杉木，刨光 3、除图中已标注蚁蛀残损的屋面基层木、桁条、梁架木构、木柱、装折外，暂估50%其余构件受白蚁侵蚀而腐烂槽朽，施工中二次勘察，以实际工程量结算，拆除费用均另计 | m3 | 0.18
本页小计
注：为计取规费等的使用，可在表中增设其中：“定额人工费”。
表—08
分部分项工程和单价措施项目清单与计价表
工程名称：申文定公祠修缮工程 | [5 empty] | 标段：虎丘观音殿及周边古建筑维护工程 |  |  | 第 15 页 共 26 页
序号 | 项目编码 | 项目名称 | 项目特征描述 | 计量单位 | 工程量 |  | 金额（元）
[7 empty] | 综合单价 | 综合合价 |  | 其中：暂估价
54 | 020503006001 | 楣板、夹底、夹堂板（利旧） | 1、对楣板、夹底、夹堂板、木枋等进行纠偏、维修、复位 2、表面槽朽部分打磨去除,糟朽加固 3、除图中已标注蚁蛀残损的屋面基层木、桁条、梁架木构、木柱、装折外，暂估50%其余构件受白蚁侵蚀而腐烂槽朽，施工中二次勘察，以实际工程量结算，新做、拆除费用均另计 | m3 | 0.77
55 | 020503006002 | 楣板、夹底、夹堂板（新做） | 1、对楣板、夹底、夹堂板、木枋等进行纠偏、维修、复位 2、木材品种：优质杉木，刨光 3、除图中已标注蚁蛀残损的屋面基层木、桁条、梁架木构、木柱、装折外，暂估50%其余构件受白蚁侵蚀而腐烂槽朽，施工中二次勘察，以实际工程量结算，拆除费用均另计 | m3 | 0.98
本页小计
注：为计取规费等的使用，可在表中增设其中：“定额人工费”。
表—08
分部分项工程和单价措施项目清单与计价表
工程名称：申文定公祠修缮工程 | [5 empty] | 标段：虎丘观音殿及周边古建筑维护工程 |  |  | 第 16 页 共 26 页
序号 | 项目编码 | 项目名称 | 项目特征描述 | 计量单位 | 工程量 |  | 金额（元）
[7 empty] | 综合单价 | 综合合价 |  | 其中：暂估价
56 | 020508018001 | 瓦口板（利旧） | 1、对瓦口板等进行纠偏、维修、复位 2、表面槽朽部分打磨去除,糟朽加固 3、除图中已标注蚁蛀残损的屋面基层木、桁条、梁架木构、木柱、装折外，暂估50%其余构件受白蚁侵蚀而腐烂槽朽，施工中二次勘察，以实际工程量结算，新做、拆除费用均另计 | m | 5.24
57 | 020508018002 | 瓦口板（新做） | 1、瓦口板 2、木材品种：优质杉木，刨光 3、除图中已标注蚁蛀残损的屋面基层木、桁条、梁架木构、木柱、装折外，暂估50%其余构件受白蚁侵蚀而腐烂槽朽，施工中二次勘察，以实际工程量结算，新做、拆除费用均另计 | m | 5.24
本页小计
注：为计取规费等的使用，可在表中增设其中：“定额人工费”。
表—08
分部分项工程和单价措施项目清单与计价表
工程名称：申文定公祠修缮工程 | [5 empty] | 标段：虎丘观音殿及周边古建筑维护工程 |  |  | 第 17 页 共 26 页
序号 | 项目编码 | 项目名称 | 项目特征描述 | 计量单位 | 工程量 |  | 金额（元）
[7 empty] | 综合单价 | 综合合价 |  | 其中：暂估价
58 | 020508017001 | 连檐（利旧） | 1、对连檐等进行纠偏、维修、复位 2、表面槽朽部分打磨去除,糟朽加固 3、除图中已标注蚁蛀残损的屋面基层木、桁条、梁架木构、木柱、装折外，暂估50%其余构件受白蚁侵蚀而腐烂槽朽，施工中二次勘察，以实际工程量结算，新做、拆除费用均另计 | m | 5.24
59 | 020508017002 | 连檐（新做） | 1、连檐 2、木材品种：优质杉木，刨光 3、除图中已标注蚁蛀残损的屋面基层木、桁条、梁架木构、木柱、装折外，暂估50%其余构件受白蚁侵蚀而腐烂槽朽，施工中二次勘察，以实际工程量结算，新做、拆除费用均另计 | m | 5.24
本页小计
注：为计取规费等的使用，可在表中增设其中：“定额人工费”。
表—08
分部分项工程和单价措施项目清单与计价表
工程名称：申文定公祠修缮工程 | [5 empty] | 标段：虎丘观音殿及周边古建筑维护工程 |  |  | 第 18 页 共 26 页
序号 | 项目编码 | 项目名称 | 项目特征描述 | 计量单位 | 工程量 |  | 金额（元）
[7 empty] | 综合单价 | 综合合价 |  | 其中：暂估价
60 | 020508017003 | 里口木（利旧） | 1、对里口木等进行纠偏、维修、复位 2、表面槽朽部分打磨去除,糟朽加固 3、除图中已标注蚁蛀残损的屋面基层木、桁条、梁架木构、木柱、装折外，暂估50%其余构件受白蚁侵蚀而腐烂槽朽，施工中二次勘察，以实际工程量结算，新做、拆除费用均另计 | m | 5.24
61 | 020508016002 | 里口木（新做） | 1、里口木 2、木材品种：优质杉木，刨光 3、除图中已标注蚁蛀残损的屋面基层木、桁条、梁架木构、木柱、装折外，暂估50%其余构件受白蚁侵蚀而腐烂槽朽，施工中二次勘察，以实际工程量结算，新做、拆除费用均另计 | m | 5.24
本页小计
注：为计取规费等的使用，可在表中增设其中：“定额人工费”。
表—08
分部分项工程和单价措施项目清单与计价表
工程名称：申文定公祠修缮工程 | [5 empty] | 标段：虎丘观音殿及周边古建筑维护工程 |  |  | 第 19 页 共 26 页
序号 | 项目编码 | 项目名称 | 项目特征描述 | 计量单位 | 工程量 |  | 金额（元）
[7 empty] | 综合单价 | 综合合价 |  | 其中：暂估价
62 | 020511002001 | 挂落（利旧） | 1、2-6轴挂落进行纠偏、维修、复位 2、利用原材 3、除图中已标注蚁蛀残损的屋面基层木、桁条、梁架木构、木柱、装折外，暂估50%其余构件受白蚁侵蚀而腐烂槽朽，施工中二次勘察，以实际工程量结算，新做、拆除费用均另计 | m | 4.95
63 | 020511002002 | 挂落（新做） | 1、2-6轴挂落 2、木材品种：优质杉木，刨光 3、除图中已标注蚁蛀残损的屋面基层木、桁条、梁架木构、木柱、装折外，暂估50%其余构件受白蚁侵蚀而腐烂槽朽，施工中二次勘察，以实际工程量结算，拆除费用均另计 | m | 4.95
本页小计
注：为计取规费等的使用，可在表中增设其中：“定额人工费”。
表—08
分部分项工程和单价措施项目清单与计价表
工程名称：申文定公祠修缮工程 | [5 empty] | 标段：虎丘观音殿及周边古建筑维护工程 |  |  | 第 20 页 共 26 页
序号 | 项目编码 | 项目名称 | 项目特征描述 | 计量单位 | 工程量 |  | 金额（元）
[7 empty] | 综合单价 | 综合合价 |  | 其中：暂估价
64 | 010702005001 | 劈裂加固 | 1、木柱利旧构件 2、（1）当裂缝宽度不大于3mm时，可在柱的油饰过程中，用腻子勾抹严实；（2）当裂缝宽度在3-30mm时，可用同样树种的木条嵌补，并用耐水性胶粘剂粘牢；（3）当裂缝宽度大于30mm时，除用木条以改性结构胶粘剂补严粘牢，尚应在柱的开裂段内加铁箍或纤维复合材箍2-3道，当柱的开裂段较长时，宜适当增加箍的数量。铁箍宽不应小于20mm，箍厚不应小于3mm，若柱的开裂较长，则箍的间距不宜大于0.5m。铁箍应嵌入柱内，使其外皮与柱外皮齐平。 | m | 33
本页小计
注：为计取规费等的使用，可在表中增设其中：“定额人工费”。
表—08
分部分项工程和单价措施项目清单与计价表
工程名称：申文定公祠修缮工程 | [5 empty] | 标段：虎丘观音殿及周边古建筑维护工程 |  |  | 第 21 页 共 26 页
序号 | 项目编码 | 项目名称 | 项目特征描述 | 计量单位 | 工程量 |  | 金额（元）
[7 empty] | 综合单价 | 综合合价 |  | 其中：暂估价
65 | 010702005002 | 裂缝加固 | 1、桁条、梁、木枋、上槛、连机、辅作等利旧木构件 2、当构件的水平裂缝深度（当有对面裂缝时，用两者之和）小于梁宽或梁的直径的1/4时，可采取嵌补的方法进行修整，即先用木条和耐水性胶粘剂，将缝隙嵌补粘接严实，再用两道以上铁箍箍紧 3、当梁枋内部因中空截面面积不超过全截面面积的1/3时，可采用环氧树脂灌注加固 | m | 184.08
66 | 020502004001 | 匾额安装 | 1、匾额保护性拆除、安装 2、原材利用 | 块 | 2
67 | 020509009002 | 板门 | 1、M1板门，门洞尺寸1100*2250，开启扇尺寸550*2200*2扇 2、原材料、原形制、原工艺修补门扇 3、栗壳色广漆4遍，重新安装 | 樘 | 1
本页小计
注：为计取规费等的使用，可在表中增设其中：“定额人工费”。
表—08
分部分项工程和单价措施项目清单与计价表
工程名称：申文定公祠修缮工程 | [5 empty] | 标段：虎丘观音殿及周边古建筑维护工程 |  |  | 第 22 页 共 26 页
序号 | 项目编码 | 项目名称 | 项目特征描述 | 计量单位 | 工程量 |  | 金额（元）
[7 empty] | 综合单价 | 综合合价 |  | 其中：暂估价
68 | 020509009003 | 板门 | 1、M5板门，门洞尺寸900*2050，开启扇尺寸800*2000*1扇 2、原材料、原形制、原工艺修补门扇 3、栗壳色广漆4遍，重新安装 | 樘 | 1
69 | 020509015001 | 直拼屏门 | 1、M2屏门，门洞尺寸3250*3280，开启扇尺寸510*2990*6扇 2、木抱柱100*100及门下槛290*120更换 3、原材料、原形制、原工艺修补门扇 4、栗壳色广漆4遍，重新安装 | 樘 | 1
70 | 020509001001 | 花格长窗 | 1、花格长窗M3，门洞尺寸3300*4230，含门上槛280高、横批750高，中槛100高，开启扇540*2800*6扇 2、木抱柱100*100及门下槛300*120更换 3、现状修补20%长窗及门窗构件 4、栗壳色广漆4遍，重新安装 | 樘 | 1
本页小计
注：为计取规费等的使用，可在表中增设其中：“定额人工费”。
表—08
分部分项工程和单价措施项目清单与计价表
工程名称：申文定公祠修缮工程 | [5 empty] | 标段：虎丘观音殿及周边古建筑维护工程 |  |  | 第 23 页 共 26 页
序号 | 项目编码 | 项目名称 | 项目特征描述 | 计量单位 | 工程量 |  | 金额（元）
[7 empty] | 综合单价 | 综合合价 |  | 其中：暂估价
71 | 020509001002 | 花格长窗 | 1、花格长窗M4，门洞尺寸3000*4230，含门上槛280高、横批750高，中槛100高，开启扇490*2800*6扇 2、木抱柱100*100及门下槛300*120更换（另计）； 3、现状修补20%长窗及门窗构件 4、栗壳色广漆4遍，重新安装 | 樘 | 2
72 | 020509002001 | 短窗 | 1、短窗C1，洞口尺寸1000*1100，开启扇440*1000*2扇 2、原窗栗壳色广漆4遍，重新安装 | 樘 | 1
73 | 010401003001 | 实心砖墙 | 1、砖墙,M10水泥砂浆砌筑 2、原材利用 | m3 | 15.73
74 | 020502001006 | 除锈处理 | 1、对柱顶及角梁加固铁件进行除锈处理 2、防锈处理 | m2 | 13.82
75 | 020701001001 | 地面修复 | 1、配电间地面、室外檐栏地面、阶沿石 2、整体清洗，打磨光滑，上憎水剂2遍 | m2 | 34.45
本页小计
注：为计取规费等的使用，可在表中增设其中：“定额人工费”。
表—08
分部分项工程和单价措施项目清单与计价表
工程名称：申文定公祠修缮工程 | [5 empty] | 标段：虎丘观音殿及周边古建筑维护工程 |  |  | 第 24 页 共 26 页
序号 | 项目编码 | 项目名称 | 项目特征描述 | 计量单位 | 工程量 |  | 金额（元）
[7 empty] | 综合单价 | 综合合价 |  | 其中：暂估价
76 | 011201001002 | 墙面一般抹灰 | 墙面 1、白色传统纸筋灰粉刷 2、12厚1：3石灰膏砂浆打底 3、基层处理（参见苏J9501，45页基底处理） | m2 | 195.74
77 | 011406001001 | 抹灰面油漆 | 墙面 1、石灰水二度 | m2 | 318.48
78 | 020903002001 | 柱面油漆 | 1、柱面 2、栗壳色广漆退光4遍 | m2 | 67.33
79 | 020903001001 | 梁、桁条、槫等油漆 | 1、梁、桁条、连机等 2、栗壳色广漆4遍（明光） | m2 | 150.31
80 | 020904001001 | 楣板、夹底、夹堂板油漆 | 1、楣板、夹底、夹堂板等 2、栗壳色广漆4遍（明光） | m2 | 94.05
81 | 020902003002 | 椽子、飞子油漆 | 1、椽子、飞子等 2、栗壳色广漆4遍（明光） | m2 | 177.21
82 | 020902001001 | 连檐、瓦口、里口木油漆 | 1、连檐、瓦口、里口木 2、栗壳色广漆4遍（明光） | m2 | 0.58
83 | 020904001002 | 挂落油漆 | 栗壳色广漆4遍（明光） | m | 10.49
84 | 030901010001 | 室内消火栓 | 1、MF/ABC3型灭火器 | 套 | 3
分部分项合计
措施项目
本页小计
注：为计取规费等的使用，可在表中增设其中：“定额人工费”。
表—08
分部分项工程和单价措施项目清单与计价表
工程名称：申文定公祠修缮工程 | [5 empty] | 标段：虎丘观音殿及周边古建筑维护工程 |  |  | 第 25 页 共 26 页
序号 | 项目编码 | 项目名称 | 项目特征描述 | 计量单位 | 工程量 |  | 金额（元）
[7 empty] | 综合单价 | 综合合价 |  | 其中：暂估价
85 | 011701002001 | 外脚手架 | 1、外脚手架 2、搭设方式自行考虑 3、清单工程量按屋面水平投影外周长乘以室外地坪至脊桁底(0.1+6.59=6.96m)+配电房外墙面长度*（室外地坪+屋顶面高度=2.88m）+围墙水平长度*围墙结构下口高度（3.75m)计算 | m2 | 354.21
86 | 011701006001 | 满堂脚手架 | 1、满堂脚手架 2、搭设方式自行考虑 3、清单工程量按屋面水平投影面积计算 | m2 | 128.26
87 | 011702017001 | 拱板 模板 | 配电房屋面模板 1、40厚C25细石混凝土随捣随抹模板 2、C20泡沫混凝土找坡2%，随捣随抹，最薄处30厚模板 | m2 | 0.99
88 | 011703001001 | 垂直运输 | 使用何种机械垂直运输及机械进退场均由投标人自行考虑，费用包干 | 项 | 1
89 | 011707004001 | 二次搬运 | 1、人力车二次搬运袋装水泥，含装、运、卸并按指定地点分类分规格堆放整齐 | 袋 | 15
本页小计
注：为计取规费等的使用，可在表中增设其中：“定额人工费”。
表—08
分部分项工程和单价措施项目清单与计价表
工程名称：申文定公祠修缮工程 | [5 empty] | 标段：虎丘观音殿及周边古建筑维护工程 |  |  | 第 26 页 共 26 页
序号 | 项目编码 | 项目名称 | 项目特征描述 | 计量单位 | 工程量 |  | 金额（元）
[7 empty] | 综合单价 | 综合合价 |  | 其中：暂估价
90 | 011707004002 | 二次搬运 | 1、人力车二次搬运普通砖、望砖、瓦等，含装、运、卸并按指定地点分类分规格堆放整齐 | 块 | 13934
91 | 011707004003 | 二次搬运 | 1、人力车二次搬运木材，含装、运、卸并按指定地点分类分规格堆放整齐 | m3 | 11.54
92 | 011707004004 | 二次搬运 | 1、人力车二次搬运木门、长短窗、挂落、栏杆等，含装、运、卸并按指定地点分类分规格堆放整齐 | m2 | 47.71
93 | 011707004005 | 二次搬运 | 1、人力车二次搬运砂、石子\油漆、涂料，含装、运、卸并按指定地点分类分规格堆放整齐 | t | 27.807
单价措施合计
本页小计
合 计
注：为计取规费等的使用，可在表中增设其中：“定额人工费”。
表—08

## 表-11 总价措施项目清单与计价表【申文定公祠修缮工程】
总价措施项目清单与计价表
工程名称：申文定公祠修缮工程 |  |  |  | 标段：虎丘观音殿及周边古建筑维护工程 |  |  |  | 第 1 页 共 2 页
序号 | 项目编码 | 项目名称 | 计算基础 |  | 费率 (%) | 金额 (元) | 调整 费率 (%) |  | 调整后 金额(元) | 备注
1 | 011707001001 | 安全文明施工费
1.1 | 1.1 | 基本费 | 分部分项合计+技术措施项目合计-分部分项设备费-技术措施项目设备费 |  | 1.6
1.2 | 1.2 | 增加费 | 分部分项合计+技术措施项目合计-分部分项设备费-技术措施项目设备费 |  | 0
1.3 | 1.3 | 扬尘污染防治增加费 | 分部分项合计+技术措施项目合计-分部分项设备费-技术措施项目设备费 |  | 0.21
2 | 011707010001 | 按质论价 | 分部分项合计+技术措施项目合计-分部分项设备费-技术措施项目设备费 |  | 0
3 | 011707002001 | 夜间施工 | 分部分项合计+技术措施项目合计-分部分项设备费-技术措施项目设备费
4 | 011707003001 | 非夜间施工照明 | 分部分项合计+技术措施项目合计-分部分项设备费-技术措施项目设备费 | [6 empty] | 在计取非夜间施工照明费时，建筑工程、仿古工程、修缮土建部分仅地下室（地宫）部分可计取；单独装饰、安装工程、园林绿化工程、修缮安装部分仅特殊施工部位内施工项目可计取
5 | 011707005001 | 冬雨季施工 | 分部分项合计+技术措施项目合计-分部分项设备费-技术措施项目设备费
6 | 011707006001 | 地上、地下设施、建筑物的临时保护设施 | 分部分项合计+技术措施项目合计-分部分项设备费-技术措
编制人（造价人员）： |  |  |  | 复核人（造价工程师）：
表-11
总价措施项目清单与计价表
工程名称：申文定公祠修缮工程 |  |  |  | 标段：虎丘观音殿及周边古建筑维护工程 |  |  |  | 第 2 页 共 2 页
序号 | 项目编码 | 项目名称 | 计算基础 |  | 费率 (%) | 金额 (元) | 调整 费率 (%) |  | 调整后 金额(元) | 备注
施项目设备费
7 | 011707007001 | 已完工程及设备保护 | 分部分项合计+技术措施项目合计-分部分项设备费-技术措施项目设备费
8 | 011707008001 | 临时设施 | 分部分项合计+技术措施项目合计-分部分项设备费-技术措施项目设备费
9 | 011707009001 | 赶工措施 | 分部分项合计+技术措施项目合计-分部分项设备费-技术措施项目设备费
10 | 011707011001 | 建筑工人实名制 | 分部分项合计+技术措施项目合计-分部分项设备费-技术措施项目设备费 | [6 empty] | 建筑工人实名制设备由建筑工人工资专用账户开户银行提供的，建筑工人实名制费用按表中费率乘以0.5系数计取
11 | 011707013001 | 特殊施工降效 | 分部分项合计+技术措施项目合计-分部分项设备费-技术措施项目设备费
12 | 001707501001 | 苏安码管理增加费 | 分部分项合计+技术措施项目合计-分部分项设备费-技术措施项目设备费
13 | 011707015001 | 智慧工地费用 | 分部分项合计+技术措施项目合计-分部分项设备费-技术措施项目设备费
合 计
编制人（造价人员）： |  |  |  | 复核人（造价工程师）：
表-11

## 表-12 其他项目清单与计价汇总表【申文定公祠修缮工程】
其他项目清单与计价汇总表
工程名称：申文定公祠修缮工程 |  | 标段：虎丘观音殿及周边古建筑维护工程 |  |  | 第 1 页 共 1 页
序号 | 项目名称 |  | 金额（元） | 结算金额（元） |  | 备注
一 | 其他项目
1 | 暂列金额 |  |  |  |  | 明细详见表-12-1
2 | 暂估价
2.1 | 材料(工程设备)暂估价 |  | - |  |  | 明细详见表-12-2
2.2 | 专业工程暂估价 |  |  |  |  | 明细详见表-12-3
3 | 计日工 |  |  |  |  | 明细详见表-12-4
4 | 总承包服务费 |  |  |  |  | 明细详见表-12-5
5 | 索赔与现场签证 |  | - |  |  | 明细详见表-12-6
合 计 | [5 empty] | —
表—12

## 表-13 规费、税金项目清单与计价表【申文定公祠修缮工程】
规费、税金项目清单与计价表
工程名称：申文定公祠修缮工程 |  |  | 标段：虎丘观音殿及周边古建筑维护工程 |  | 第 1 页 共 1 页
序号 | 项目名称 | 计算基础 |  | 计算基数 |  | 计算费率(%) | 金额(元)
1 | 规费 | 社会保险费+住房公积金+环境保护税
1.1 | 社会保险费 | 分部分项工程+措施项目+其他项目-分部分项设备费-技术措施项目设备费 |  |  |  | 3.8
1.2 | 住房公积金 | 分部分项工程+措施项目+其他项目-分部分项设备费-技术措施项目设备费 |  |  |  | 0.67
1.3 | 环境保护税 | 分部分项工程+措施项目+其他项目-分部分项设备费-技术措施项目设备费 |  |  |  | 0
2 | 税金 | 分部分项工程+措施项目+其他项目+规费-(甲供材料费+甲供主材费+甲供设备费)/1.01 |  |  |  | 9
合 计
表—13

## 表-08 分部分项工程和单价措施项目清单与计价表【半亭修缮
分部分项工程和单价措施项目清单与计价表
工程名称：半亭修缮工程 | [5 empty] | 标段：虎丘观音殿及周边古建筑维护工程 |  |  | 第 1 页 共 14 页
序号 | 项目编码 | 项目名称 | 项目特征描述 | 计量单位 | 工程量 |  | 金额（元）
[7 empty] | 综合单价 | 综合合价 |  | 其中：暂估价
拆除工程
1 | 011607001001 | 拆卸屋面瓦 | 1、屋面小青瓦保护性拆卸（含滴水、花边等） 2、做好残损情况统计 3、拆卸下的瓦件进行勘测并做好记录 4、拆卸后,应将构件归类存放并及时归堆存放、进仓库、专人看管 | m2 | 9.39
2 | 011607001003 | 拆卸望砖 | 1、屋面望砖保护性拆卸 2、做好残损情况统计 3、拆卸下的瓦件进行勘测并做好记录 4、拆卸后,应将构件归类存放并及时归堆存放、进仓库、专人看管 | m2 | 9.39
3 | 011602001001 | 拆除屋脊 | 1、保护性拆卸屋脊（含亮花筒、泥塑、砖雕、泥塑等，不含龙吻脊、龙吻座） 2、拆卸前绘制屋脊等草图,并做好残损情况统计 3、拆卸下的屋脊、瓦件等构件进行勘测并做好记录 4、拆卸后,应将构件归类存放并及时归堆存放、进仓库、专人看管 | m | 4.55
本页小计
注：为计取规费等的使用，可在表中增设其中：“定额人工费”。
表—08
分部分项工程和单价措施项目清单与计价表
工程名称：半亭修缮工程 | [5 empty] | 标段：虎丘观音殿及周边古建筑维护工程 |  |  | 第 2 页 共 14 页
序号 | 项目编码 | 项目名称 | 项目特征描述 | 计量单位 | 工程量 |  | 金额（元）
[7 empty] | 综合单价 | 综合合价 |  | 其中：暂估价
4 | 011602001002 | 拆除戗脊 | 1、保护性拆卸戗脊，含滚筒端戗座、滚筒、盖筒、二路线等 2、拆卸下的戗脊进行勘测并做好记录、残损情况统计 3、拆卸后,应将构件归类存放并及时归堆存放、进仓库、专人看管 | 条 | 2
5 | 011603001001 | 戗角拆除 | 1、保护性拆卸戗角，含老戗木等 2、拆卸下的戗角进行勘测并做好记录、残损情况统计 3、拆卸后,应将构件归类存放并及时归堆存放、进仓库、专人看管 | 个 | 2
6 | 011607001002 | 木望板拆除 | 1、保护性拆卸木望板 2、拆卸下的木望板进行勘测并做好记录、残损情况统计 3、拆卸后,应将构件归类存放并及时归堆存放、进仓库、专人看管 | m2 | 8.46
本页小计
注：为计取规费等的使用，可在表中增设其中：“定额人工费”。
表—08
分部分项工程和单价措施项目清单与计价表
工程名称：半亭修缮工程 | [5 empty] | 标段：虎丘观音殿及周边古建筑维护工程 |  |  | 第 3 页 共 14 页
序号 | 项目编码 | 项目名称 | 项目特征描述 | 计量单位 | 工程量 |  | 金额（元）
[7 empty] | 综合单价 | 综合合价 |  | 其中：暂估价
7 | 011603001004 | 木椽拆除 | 1、保护性拆卸荷包椽 2、拆卸下的木椽进行勘测并做好记录、残损情况统计 3、拆卸后,应将构件归类存放并及时归堆存放、进仓库、专人看管 | m3 | 0.6
8 | 011603001002 | 木构件拆除 | 1、保护性拆卸柱 2、拆卸下的柱进行勘测并做好记录、残损情况统计 3、拆卸后,应将构件归类存放并及时归堆存放、进仓库、专人看管 | m3 | 0.22
9 | 011603001007 | 木构件拆除 | 1、保护性拆卸 大梁、山界梁、双步、川、矮柱等 2、拆卸下的 大梁、山界梁、双步、川、矮柱等构件进行勘测并做好记录、残损情况统计 3、拆卸后,应将构件归类存放并及时归堆存放、进仓库、专人看管 | m3 | 0.34
本页小计
注：为计取规费等的使用，可在表中增设其中：“定额人工费”。
表—08
分部分项工程和单价措施项目清单与计价表
工程名称：半亭修缮工程 | [5 empty] | 标段：虎丘观音殿及周边古建筑维护工程 |  |  | 第 4 页 共 14 页
序号 | 项目编码 | 项目名称 | 项目特征描述 | 计量单位 | 工程量 |  | 金额（元）
[7 empty] | 综合单价 | 综合合价 |  | 其中：暂估价
10 | 011603001008 | 木构件拆除 | 1、保护性拆卸枋、连机、夹堂板等 2、拆卸下的枋、连机、夹堂板等构件进行勘测并做好记录、残损情况统计 3、拆卸后,应将构件归类存放并及时归堆存放、进仓库、专人看管 | m3 | 0.04
11 | 011603001005 | 木构件拆除 | 1、保护性拆卸吊顶等 2、拆卸下的吊顶进行勘测并做好记录、残损情况统计 3、拆卸后,应将构件归类存放并及时归堆存放、进仓库、专人看管 | m2 | 3.29
12 | 011603001006 | 木构件拆除 | 1、保护性拆卸挂落 2、拆卸下的挂落进行勘测并做好记录、残损情况统计 3、拆卸后,应将构件归类存放并及时归堆存放、进仓库、专人看管 | m | 4.71
本页小计
注：为计取规费等的使用，可在表中增设其中：“定额人工费”。
表—08
分部分项工程和单价措施项目清单与计价表
工程名称：半亭修缮工程 | [5 empty] | 标段：虎丘观音殿及周边古建筑维护工程 |  |  | 第 5 页 共 14 页
序号 | 项目编码 | 项目名称 | 项目特征描述 | 计量单位 | 工程量 |  | 金额（元）
[7 empty] | 综合单价 | 综合合价 |  | 其中：暂估价
13 | 011602001003 | 拆除围墙脊 | 1、保护性拆卸围墙脊（含滴水、花边） 2、拆卸前绘制围墙脊等草图,并做好残损情况统计 3、拆卸下的屋脊、瓦件等构件进行勘测并做好记录 4、拆卸后,应将构件归类存放并及时归堆存放、进仓库、专人看管 | m | 11.17
14 | 011601001001 | 砖砌体拆除 | 拆除砖砌体 | m3 | 1.9
15 | 011604002001 | 抹灰层拆除 | 铲除内外墙剥落粉刷层 | m2 | 50
16 | 011604002002 | 抹灰层拆除 | 1、铲除花漏窗处剥落粉刷层 2、按图示尺寸投影面积计算 | m2 | 4.73
17 | 011608001001 | 铲除油漆面 | 1、原利旧柱面油漆面铲除 2、原利旧梁、荷包椽、挂落、栏杆等木构件褪色处油漆面铲除 3、应用碱水进行褪漆处理 | m2 | 6.42
18 | 011609001001 | 栏杆拆除 | 木栏杆保护性拆除 | m | 2.4
本页小计
注：为计取规费等的使用，可在表中增设其中：“定额人工费”。
表—08
分部分项工程和单价措施项目清单与计价表
工程名称：半亭修缮工程 | [5 empty] | 标段：虎丘观音殿及周边古建筑维护工程 |  |  | 第 6 页 共 14 页
序号 | 项目编码 | 项目名称 | 项目特征描述 | 计量单位 | 工程量 |  | 金额（元）
[7 empty] | 综合单价 | 综合合价 |  | 其中：暂估价
19 | 010103002002 | 余方弃置 | 1、建筑垃圾清理外运 2、做好防噪、防尘等符合相关要求 3、园内短驳至出口，装车、外运，做到日扫日清 4、运距自行考虑，结算综合单价不调整 | m3 | 4.27
20 | 010103002001 | 建筑垃圾处置费 | 1、 建筑垃圾处置费用，投标单位自行报价，结算综合单价不调整 | m3 | 4.27
修缮工程
21 | 010401003001 | 实心砖墙 | 砖墙,M10水泥砂浆砌筑 | m3 | 1.9
22 | 010510003001 | 过梁 | 1、花漏窗处新增过梁 2、C20商品砼 | m3 | 0.48
23 | 010515001001 | 现浇构件钢筋 | 1、花漏窗处过梁钢筋 2、三级钢，Φ12mm以内 | t | 0.037
24 | 020501001003 | 木柱（新做） | 1、木柱规格：φ160 2、木材品种：优质杉木，刨光 3、更换率75%，新做、拆除费用均另计 | m3 | 0.16
25 | 020501001004 | 木柱（利旧） | 1、木柱规格：φ160 2、木材品种：优质杉木，刨光 3、更换率75%，新做、拆除费用均另计 | m3 | 0.06
本页小计
注：为计取规费等的使用，可在表中增设其中：“定额人工费”。
表—08
分部分项工程和单价措施项目清单与计价表
工程名称：半亭修缮工程 | [5 empty] | 标段：虎丘观音殿及周边古建筑维护工程 |  |  | 第 7 页 共 14 页
序号 | 项目编码 | 项目名称 | 项目特征描述 | 计量单位 | 工程量 |  | 金额（元）
[7 empty] | 综合单价 | 综合合价 |  | 其中：暂估价
26 | 020502001002 | 梁、桁条、槫（利旧） | 1、对梁进行纠偏、维修、复位 2、表面槽朽部分打磨去除,糟朽加固 3、除已知残损工程量外更换率50%，新做、拆除费用均另计 | m3 | 0.11
27 | 020502001007 | 梁、桁条、槫（新做） | 1、φ240Mm以内梁 2、木材品种：优质杉木，刨光 3、除已知残损工程量外更换率50%，新做、拆除费用均另计 | m3 | 0.23
28 | 020502001009 | 枋、连机（新做） | 1、枋、短机、连机、夹堂板、廊枋、木枋等，厚15cm以内 2、木材品种：优质杉木，刨光 3、除已查明的残损外，更换率100%，拆除费用均另计 | m3 | 0.04
29 | 020602012001 | 戗角（利旧） | 1、对原翼角纠偏、维修、复位，戗角归整、修补，含老戗木等 2、表面槽朽部分打磨去除,,糟朽加固 3、新做、拆除费用均另计 | 个 | 2
本页小计
注：为计取规费等的使用，可在表中增设其中：“定额人工费”。
表—08
分部分项工程和单价措施项目清单与计价表
工程名称：半亭修缮工程 | [5 empty] | 标段：虎丘观音殿及周边古建筑维护工程 |  |  | 第 8 页 共 14 页
序号 | 项目编码 | 项目名称 | 项目特征描述 | 计量单位 | 工程量 |  | 金额（元）
[7 empty] | 综合单价 | 综合合价 |  | 其中：暂估价
30 | 020503002003 | 木椽（新做） | 1、木椽，50*70 2、木材品种：优质杉木，刨光 3、拆下后换新，报价中含主材费，拆除费用另计 | m3 | 0.6
31 | 010703001003 | 望板（新做） | 1、木望板，厚度同原结构 2、木材品种：优质杉木，刨光 3、更换率100%，拆下后换新，报价中含主材费，拆除费用另计 | m2 | 8.46
本页小计
注：为计取规费等的使用，可在表中增设其中：“定额人工费”。
表—08
分部分项工程和单价措施项目清单与计价表
工程名称：半亭修缮工程 | [5 empty] | 标段：虎丘观音殿及周边古建筑维护工程 |  |  | 第 9 页 共 14 页
序号 | 项目编码 | 项目名称 | 项目特征描述 | 计量单位 | 工程量 |  | 金额（元）
[7 empty] | 综合单价 | 综合合价 |  | 其中：暂估价
32 | 010702005001 | 劈裂加固 | 1、木柱利旧构件 2、当为自然的劈裂,对于细小轻微地劈裂在半厘米以内,包括天然小裂缝,可用环氧树脂腻子堵抹严实;当裂缝宽度超过半厘米,可用木条粘牢补严,操作程序和挖补的处理相同;如果裂缝不规则,可用凿铲制作成规则槽缝,以便容易嵌补;当裂缝在3厘米以上(应在构件直径的内)深达柱心的粘补木条后,还要根据裂缝的长度加铁箍1—4道;当因受重力造成的柱子劈裂,除加固用铁箍外,还应该考虑适当调整柱子的荷载,如增加抱柱等 | m | 1.9
本页小计
注：为计取规费等的使用，可在表中增设其中：“定额人工费”。
表—08
分部分项工程和单价措施项目清单与计价表
工程名称：半亭修缮工程 | [5 empty] | 标段：虎丘观音殿及周边古建筑维护工程 |  |  | 第 10 页 共 14 页
序号 | 项目编码 | 项目名称 | 项目特征描述 | 计量单位 | 工程量 |  | 金额（元）
[7 empty] | 综合单价 | 综合合价 |  | 其中：暂估价
33 | 010702005002 | 裂缝加固 | 1、桁条、梁、木枋、上槛、连机、辅作等利旧木构件 2、当木构件顺纹裂缝的深度不大于构件直径的1/4,裂缝的长度不应大于构件自身长度的1/2;斜纹裂缝在短型构件中不应大于180度,在圆形构件中裂缝长度不大于周长的1/3时,可采取嵌补,铁件加固法、胶结法,化学材料浇注加固法; | m | 11.76
34 | 020602001016 | 小青瓦屋面（利旧） | 1、安装屋脊 2、坐浆挂瓦 3、铺钉顺水条、挂瓦条10x15 4、利用原望砖(糙望浇刷批线) 5、新做、拆除费用均另计 | m2 | 9.39
35 | 020602001001 | 小青瓦屋面（新做） | 1、安装屋脊 2、坐浆挂瓦 3、铺钉顺水条、挂瓦条10x15 4、利用原望砖(糙望浇刷批线) 5、拆除费用均另计 | m2 | 3
36 | 010902001001 | 屋面卷材防水 | 1、小青瓦屋面：4厚丙纶防水卷材（400g/m2) | m2 | 12.39
本页小计
注：为计取规费等的使用，可在表中增设其中：“定额人工费”。
表—08
分部分项工程和单价措施项目清单与计价表
工程名称：半亭修缮工程 | [5 empty] | 标段：虎丘观音殿及周边古建筑维护工程 |  |  | 第 11 页 共 14 页
序号 | 项目编码 | 项目名称 | 项目特征描述 | 计量单位 | 工程量 |  | 金额（元）
[7 empty] | 综合单价 | 综合合价 |  | 其中：暂估价
37 | 020302003001 | 滴水瓦（利旧） | 1、滴水瓦清洗、铺贴 2、利用原瓦 3、新做、拆除费用均另计 | m | 5.5
38 | 020302003002 | 花边瓦（利旧） | 1、花边瓦清洗、铺贴 2、利用原瓦 3、新做、拆除费用均另计 | m | 5.5
39 | 020508018002 | 瓦口板（新做） | 1、瓦口板<2.5*15/2cm 2、木材品种：优质杉木，刨光 3、更换已查明的残损，拆下后换新，报价中含主材费，拆除费用另计 | m | 7.8
40 | 020602002001 | 屋脊（利旧） | 1、正脊，φ10钢筋固定 2、利用原材 3、表面清理，整修，修补、勾缝、抹灰、见新 4、含亮花筒，不含字碑、砖雕、泥塑、龙吻脊、龙吻座 3、新做、拆除费用均另计 | m | 4.55
本页小计
注：为计取规费等的使用，可在表中增设其中：“定额人工费”。
表—08
分部分项工程和单价措施项目清单与计价表
工程名称：半亭修缮工程 | [5 empty] | 标段：虎丘观音殿及周边古建筑维护工程 |  |  | 第 12 页 共 14 页
序号 | 项目编码 | 项目名称 | 项目特征描述 | 计量单位 | 工程量 |  | 金额（元）
[7 empty] | 综合单价 | 综合合价 |  | 其中：暂估价
41 | 020602005001 | 戗脊（利旧） | 1、戗脊，小于5m 2、利用原材 3、表面清理，整修，修补、勾缝、抹灰、见新 4、含滚筒端太监瓦、猫御瓦、老鼠瓦、戗座、滚筒、盖筒、二路线等刷漆出新安装，不含天王、吞头 5、新做、拆除费用均另计 | 条 | 2
42 | 020602002002 | 围墙脊（利旧） | 1、围墙脊 2、利用原材 3、表面清理，整修，修补、勾缝、抹灰、见新 4、新做、拆除费用均另计 | m | 11.17
43 | 020202003001 | 木栏杆 | 1、原木栏杆整修安装 | m | 2.4
44 | 011302001001 | 木吊顶 | 1、新做木吊顶 2、木材品种：优质杉木，刨光 3、拆除费用均另计 | m2 | 3.29
45 | 020412007001 | 挂落（利旧） | 1、原挂落整修安装 | m | 1.16
46 | 020412007002 | 挂落（新做） | 1、挂落 2、木材品种：优质杉木，刨光 3、拆除费用均另计 | m | 3.55
47 | 020903002001 | 柱面油漆 | 1、柱面 2、栗壳色广漆退光4遍 | m2 | 0.22
本页小计
注：为计取规费等的使用，可在表中增设其中：“定额人工费”。
表—08
分部分项工程和单价措施项目清单与计价表
工程名称：半亭修缮工程 | [5 empty] | 标段：虎丘观音殿及周边古建筑维护工程 |  |  | 第 13 页 共 14 页
序号 | 项目编码 | 项目名称 | 项目特征描述 | 计量单位 | 工程量 |  | 金额（元）
[7 empty] | 综合单价 | 综合合价 |  | 其中：暂估价
48 | 020903001001 | 梁、桁条、槫等油漆 | 1、梁、桁条、脊槫、平槫、檐槫、平闇、内槫、阑额、柱头枋、撩檐枋、素枋、连机等 2、栗壳色广漆4遍（明光） | m2 | 0.38
49 | 020902003001 | 椽子、望板、封檐板、博封板、戗角油漆 | 1、椽子、望板、封檐板、博封板、戗角油漆 2、栗壳色广漆4遍（明光） | m2 | 11.52
50 | 020904001002 | 栏杆油漆 | 栗壳色广漆4遍（明光） | m | 2.4
51 | 020904001003 | 挂落油漆 | 栗壳色广漆4遍（明光） | m | 4.71
52 | 011201001002 | 墙面一般抹灰 | 外墙面 1、白色传统纸筋灰粉刷,刷石灰水二度 2、12厚1:1:6水泥石灰膏砂浆打底 3、基层处理(参见苏J9501,45页基底处理) | m2 | 70.51
分部分项合计
措施项目
53 | 011701002001 | 外脚手架 | 1、外脚手架 2、搭设方式自行考虑 3、清单工程量按屋面水平投影外周长乘以室外地坪至脊桁底(1.524m)计算 | m2 | 24.7
54 | 011702009001 | 过梁 模板 | 1、过梁模板 | m2 | 4.8
本页小计
注：为计取规费等的使用，可在表中增设其中：“定额人工费”。
表—08
分部分项工程和单价措施项目清单与计价表
工程名称：半亭修缮工程 | [5 empty] | 标段：虎丘观音殿及周边古建筑维护工程 |  |  | 第 14 页 共 14 页
序号 | 项目编码 | 项目名称 | 项目特征描述 | 计量单位 | 工程量 |  | 金额（元）
[7 empty] | 综合单价 | 综合合价 |  | 其中：暂估价
55 | 011707004001 | 二次搬运 | 1、人力车二次搬运袋装水泥，含装、运、卸并按指定地点分类分规格堆放整齐 | 袋 | 5
56 | 011707004002 | 二次搬运 | 1、人力车二次搬运普通砖、望砖、瓦等，含装、运、卸并按指定地点分类分规格堆放整齐 | 块 | 1513
57 | 011707004003 | 二次搬运 | 1、人力车二次搬运木材、石材，含装、运、卸并按指定地点分类分规格堆放整齐 | m3 | 1.56
58 | 011707004004 | 二次搬运 | 1、人力车二次搬运长短窗、挂落、栏杆等，含装、运、卸并按指定地点分类分规格堆放整齐 | m2 | 9.85
59 | 011707004005 | 二次搬运 | 1、人力车二次搬运砂、石子、钢筋、油漆、涂料，含装、运、卸并按指定地点分类分规格堆放整齐 | t | 6.75
单价措施合计
本页小计
合 计
注：为计取规费等的使用，可在表中增设其中：“定额人工费”。
表—08

## 表-11 总价措施项目清单与计价表【半亭修缮工程】
总价措施项目清单与计价表
工程名称：半亭修缮工程 |  |  |  | 标段：虎丘观音殿及周边古建筑维护工程 |  |  |  | 第 1 页 共 2 页
序号 | 项目编码 | 项目名称 | 计算基础 |  | 费率 (%) | 金额 (元) | 调整 费率 (%) |  | 调整后 金额(元) | 备注
1 | 011707001001 | 安全文明施工费
1.1 | 1.1 | 基本费 | 分部分项合计+技术措施项目合计-分部分项设备费-技术措施项目设备费 |  | 1.6
1.2 | 1.2 | 增加费 | 分部分项合计+技术措施项目合计-分部分项设备费-技术措施项目设备费 |  | 0
1.3 | 1.3 | 扬尘污染防治增加费 | 分部分项合计+技术措施项目合计-分部分项设备费-技术措施项目设备费 |  | 0.21
2 | 011707010001 | 按质论价 | 分部分项合计+技术措施项目合计-分部分项设备费-技术措施项目设备费 |  | 0
3 | 011707002001 | 夜间施工 | 分部分项合计+技术措施项目合计-分部分项设备费-技术措施项目设备费
4 | 011707003001 | 非夜间施工照明 | 分部分项合计+技术措施项目合计-分部分项设备费-技术措施项目设备费 | [6 empty] | 在计取非夜间施工照明费时，建筑工程、仿古工程、修缮土建部分仅地下室（地宫）部分可计取；单独装饰、安装工程、园林绿化工程、修缮安装部分仅特殊施工部位内施工项目可计取
5 | 011707005001 | 冬雨季施工 | 分部分项合计+技术措施项目合计-分部分项设备费-技术措施项目设备费
6 | 011707006001 | 地上、地下设施、建筑物的临时保护设施 | 分部分项合计+技术措施项目合计-分部分项设备费-技术措
编制人（造价人员）： |  |  |  | 复核人（造价工程师）：
表-11
总价措施项目清单与计价表
工程名称：半亭修缮工程 |  |  |  | 标段：虎丘观音殿及周边古建筑维护工程 |  |  |  | 第 2 页 共 2 页
序号 | 项目编码 | 项目名称 | 计算基础 |  | 费率 (%) | 金额 (元) | 调整 费率 (%) |  | 调整后 金额(元) | 备注
施项目设备费
7 | 011707007001 | 已完工程及设备保护 | 分部分项合计+技术措施项目合计-分部分项设备费-技术措施项目设备费
8 | 011707008001 | 临时设施 | 分部分项合计+技术措施项目合计-分部分项设备费-技术措施项目设备费
9 | 011707009001 | 赶工措施 | 分部分项合计+技术措施项目合计-分部分项设备费-技术措施项目设备费
10 | 011707011001 | 建筑工人实名制 | 分部分项合计+技术措施项目合计-分部分项设备费-技术措施项目设备费 | [6 empty] | 建筑工人实名制设备由建筑工人工资专用账户开户银行提供的，建筑工人实名制费用按表中费率乘以0.5系数计取
11 | 011707013001 | 特殊施工降效 | 分部分项合计+技术措施项目合计-分部分项设备费-技术措施项目设备费
12 | 001707501001 | 苏安码管理增加费 | 分部分项合计+技术措施项目合计-分部分项设备费-技术措施项目设备费
13 | 011707015001 | 智慧工地费用 | 分部分项合计+技术措施项目合计-分部分项设备费-技术措施项目设备费
合 计
编制人（造价人员）： |  |  |  | 复核人（造价工程师）：
表-11

## 表-12 其他项目清单与计价汇总表【半亭修缮工程】
其他项目清单与计价汇总表
工程名称：半亭修缮工程 |  | 标段：虎丘观音殿及周边古建筑维护工程 |  |  | 第 1 页 共 1 页
序号 | 项目名称 |  | 金额（元） | 结算金额（元） |  | 备注
一 | 其他项目
1 | 暂列金额 |  |  |  |  | 明细详见表-12-1
2 | 暂估价
2.1 | 材料(工程设备)暂估价 |  | - |  |  | 明细详见表-12-2
2.2 | 专业工程暂估价 |  |  |  |  | 明细详见表-12-3
3 | 计日工 |  |  |  |  | 明细详见表-12-4
4 | 总承包服务费 |  |  |  |  | 明细详见表-12-5
5 | 索赔与现场签证 |  | - |  |  | 明细详见表-12-6
合 计 | [5 empty] | —
表—12

## 表-13 规费、税金项目清单与计价表【半亭修缮工程】
ha
工程名称：半亭修缮工程 |  |  | 标段：虎丘观音殿及周边古建筑维护工程 |  | 第 1 页 共 1 页
序号 | 项目名称 | 计算基础 |  | 计算基数 |  | 计算费率(%) | 金额(元)
1 | 规费 | 社会保险费+住房公积金+环境保护税
1.1 | 社会保险费 | 分部分项工程+措施项目+其他项目-分部分项设备费-技术措施项目设备费 |  |  |  | 3.8
1.2 | 住房公积金 | 分部分项工程+措施项目+其他项目-分部分项设备费-技术措施项目设备费 |  |  |  | 0.67
1.3 | 环境保护税 | 分部分项工程+措施项目+其他项目-分部分项设备费-技术措施项目设备费 |  |  |  | 0
2 | 税金 | 分部分项工程+措施项目+其他项目+规费-(甲供材料费+甲供主材费+甲供设备费)/1.01 |  |  |  | 9
合 计
表—13