## 1.1 扉-2 扉页
|  | 工业园区淞江路新建项目 |  |  |  |  | 工程
招 标 控 制 价
| 招标控制价（小写）： |  |  | 2004791.18元
| （大写）： |  |  | 贰佰万肆仟柒佰玖拾壹元壹角捌分
| 招 标 人： |  |  |  | 造价咨询人：
|  |  | （单位盖章） |  |  | （单位资质专用章）
| 法定代表人 或其授权人： |  |  |  | 法定代表人 或其授权人：
|  |  | （签字或盖章） |  |  | （签字或盖章）
| 编 制 人： |  |  |  | 复 核 人：
|  |  | （造价人员签字盖专用章） |  |  | （造价工程师签字盖专用章）
| 编 制 时 间： |  |  |  | 复 核 时 间：

## 1.2 表-02 建设项目招标控制价表
建设项目招标控制价表
工程名称：工业园区淞江路新建项目
序号 | 单项工程名称 | 金额(元) | 其中：(元)
|  |  | 暂估价 | 安全文明 施工费 | 规费
1 | 工业园区淞江路新建项目 | 2004791.18 | 0 | 27771.71 | 42054.56
合 计 |  | 2004791.18 | 0 | 27771.71 | 42054.56
【清单大师计价软件江苏版V9.61】

## 2.1 表-03 单项工程招标控制价表
单项工程招标控制价表
工程名称：工业园区淞江路新建项目
序号 | 单位工程名称 | 金额(元) | 其中：(元)
|  |  | 暂估价 | 安全文明 施工费 | 规费
1 | 工业园区淞江路新建项目 | 2004791.18 | 0 | 27771.71 | 42054.56
合 计 |  | 2004791.18 | 0 | 27771.71 | 42054.56
【清单大师计价软件江苏版V9.61】

## 3.1 表-04 单位工程招标控制价表
单位工程招标控制价表
工程名称：工业园区淞江路新建项目 |  | 标段：
序号 | 汇总内容 | 金额(元) | 其中:暂估价(元)
1 | 分部分项工程量清单计价合计 | 1512344.85 | 0
1.1 | 人工费 | 176527.89 | 0
1.2 | 材料费 | 1081864.29 | 0
1.3 | 施工机具使用费 | 155039.95 | 0
1.4 | 企业管理费 | 65756.27 | 0
1.5 | 利润 | 33156.48 | 0
2 | 措施项目清单计价合计 | 104858.55 | 0
2.1 | 单价措施项目费 | 22003.73 | 0
2.2 | 总价措施项目费 | 82854.82 | 0
2.2.1 | 其中：安全文明施工措施费 | 27771.71 | 0
3 | 其他项目清单计价合计 | 180000 | 0
3.1 | 其中：暂列金额 | 180000 | 0
3.2 | 其中：专业工程暂估价 | 0 | 0
3.3 | 其中：计日工 | 0 | 0
3.4 | 其中：总承包服务费 | 0 | 0
4 | 规费 | 42054.56 | 0
5 | 税金 | 165533.22 | 0
招标控制价合计 |  | 2004791.18 | 0
【清单大师计价软件江苏版V9.61】

## 3.2 表-08 分部分项工程和单价措施项目清单与计价表
分部分项工程和单价措施项目清单与计价表
工程名称：工业园区淞江路新建项目 |  |  |  | 标段：
序号 | 项目编码 | 项目名称 | 项目特征描述 | 计量 单位 | 工程量 | 金额（元）
[6 empty] | 综合单价 | 合价 | 其中
暂估价
|  | 河塘处理 |  |  |  | 0 | 0 | 0
1 | 040101005001 | 挖淤泥 | 1、清淤(清淤后塘底基本同塘周围土质) 2、翻挖次数投标单位自行考虑 | m3 | 770.1 | 13.08 | 10072.91 | 0
2 | 040103001001 | 回填方 | 1、清淤后回填50cm碎石土，分层压实（压实度符合设计要求） | m3 | 265 | 193.08 | 51166.2 | 0
3 | 040103001002 | 回填方 | 1、分层填筑4%灰土至路床底以下20cm，逐层压实（压实度符合设计要求） 2、消解石灰 3、不含土源费 | m3 | 686.3 | 53.98 | 37046.47 | 0
|  | 分部小计 |  |  |  | 0 | 98285.58 | 0
|  | 路基工程 |  |  |  | 0 | 0 | 0
4 | 040101001001 | 挖一般土方 | 1、清表：清除杂草、树根、腐植物及其他杂物，并清除路基范围内的树根和草皮 2、厚度20cm | m3 | 954.84 | 3.39 | 3236.91 | 0
5 | 040101001002 | 挖一般土方 | 1、路基反开挖/土方类别综合考虑，不装车(工程量已包括工作面和放坡) 2、翻挖次数投标单位自行考虑 | m3 | 2955 | 4.54 | 13415.7 | 0
6 | 040103001003 | 回填方 | 1、路基填土及绿化素土回填压实(不得采用淤泥、冻土、强膨胀土、含有腐朽物质的土等作为路基填料) 2、压实度符合设计要求 | m3 | 1790.66 | 5.4 | 9669.56 | 0
7 | 040103002001 | 余方弃置 | 1、废弃料品种:淤泥土及不适宜做路基回填土的土质 2、运距:投标单位自行考虑 | m3 | 1724.94 | 17.33 | 29893.21 | 0
8 | 040101001003 | 缺方内运 | 1、外购黄土（包括挖、运及购土等费用），用于灰土和路基填土 2、运距及土源投标单位自行考虑 | m3 | 3582.72 | 20.3 | 72729.22 | 0
9 | 040202002001 | 石灰稳定土 | 1、对基底翻松20cm掺4%石灰后进行碾压处理 2、消解石灰 | m2 | 4184 | 10.25 | 42886 | 0
10 | 040103001004 | 石灰稳定土 | 1、施工加宽及交叉接线6%灰土（压实度符合设计要求） 2、消解石灰 3、不含土源费 | m3 | 196 | 74.03 | 14509.88 | 0
11 | 040202002002 | 石灰稳定土 | 1、路基80cm6%石灰土 3、分层压实(压实度符合设计要求)、消解石灰、养生 3、不含土源费 | m3 | 3075 | 94.79 | 291479.25 | 0
|  | 分部小计 |  |  |  | 0 | 477819.73 | 0
|  | 拆除工程 |  |  |  | 0 | 0 | 0
12 | 041001003001 | 拆除路面、基层 | 1、材质:混凝土类 2、工作内容:拆除、清底、废渣清理成堆 | m3 | 11.8 | 9.9 | 116.82 | 0
13 | 041001004001 | 铣刨路面 | 1、材质:沥青砼 2、厚度:平均10cm 3、工作内容:铣刨沥青路面、清扫废碴 | m2 | 34 | 3.19 | 108.46 | 0
14 | 040103002002 | 余方弃置 | 1、废弃料品种:弃渣（多余拆除后建筑垃圾等） 2、运距:投标单位自行考虑 | m3 | 15.2 | 31.2 | 474.24 | 0
|  | 分部小计 |  |  |  | 0 | 699.52 | 0
|  | 机动车道 |  |  |  | 0 | 0 | 0
15 | 040202002003 | 石灰稳定土 | 1、含灰量:12% 2、厚度:20cm 3、压实(压实度符合设计要求)、消解石灰、养生 4、不含土源费 | m2 | 3177.9 | 27.78 | 88282.06 | 0
16 | 040202015001 | 水泥稳定碎石 | 1、水泥含量:3.5-4.5% 2、石料规格:符合设计要求 3、厚度:38cm 4、含运输费 | m2 | 2915.1 | 137.47 | 400738.8 | 0
17 | 040203003001 | 透层、粘层 | 1、工作内容:清扫路基、喷洒油料 2、材料品种:喷洒透层乳化沥青 | m2 | 2804.5 | 3.59 | 10068.16 | 0
18 | 040203001001 | 聚酯布 | 1、干铺聚酯布 | m2 | 340.9 | 6.68 | 2277.21 | 0
19 | 040203004001 | 封层 | 1、材料品种:乳化沥青封层（ES2型） | m2 | 2804.05 | 6.51 | 18254.37 | 0
20 | 040203006001 | 沥青混凝土 | 1、沥青混凝土种类:AC-20C中粒式改性沥青混合料 2、厚度:5cm 3、含运输费 | m2 | 2726.2 | 64.76 | 176548.71 | 0
21 | 040203003002 | 粘层 | 1、材料品种:改性乳化沥青 2、规格:PC-3 3、喷油量:0.5L/m2 | m2 | 2726.2 | 1.96 | 5343.35 | 0
22 | 040203006002 | 沥青混凝土 | 1、沥青混凝土种类:AC-13C细粒式改性沥青混合料 2、厚度:4cm 3、含运输费 | m2 | 2700 | 62.08 | 167616 | 0
23 | 040103001005 | 路肩培土 | 1、填方材料品种:人工填土夯实 平地 | m3 | 209.5 | 38.3 | 8023.85 | 0
24 | 040305001001 | 碎石 | 1、材料品种、规格:土质边沟撒布碎石 | m3 | 7.6 | 242.24 | 1841.02 | 0
25 | 050102013001 | 喷播植草(灌木)籽 | 1、草(灌木)籽种类:符合设计要求 2、养护期:成活率养护期1年 | m2 | 1681.5 | 10.3 | 17319.45 | 0
|  | 分部小计 |  |  |  | 0 | 896312.98 | 0
|  | 排水 |  |  |  | 0 | 0 | 0
26 | 040501001001 | 混凝土管 | 1、垫层、基础材质及厚度:180°C15商品砼基础 参见06MS201-1，页17 2、管座材质:钢筋混凝土Ⅱ级承插管 3、规格:Φ800 4、接口方式:平接（企口）式 5、包含模板制作、安装、拆除 | m | 48 | 443.81 | 21302.88 | 0
27 | 040504006001 | 砌体出水口 | 1、垫层、基础材质及厚度:10cm碎石找平+15cmC20混凝土基础 2、砌筑材料品种、规格:一字式砖砌 3、砌筑、勾缝、抹面要求:墙面一般抹灰 4、砂浆强度等级及配合比:M7.5水泥砂浆 5、具体详见设计图纸 | 座 | 6 | 570.35 | 3422.1 | 0
|  | 分部小计 |  |  |  | 0 | 24724.98 | 0
|  | 交通设施 |  |  |  | 0 | 0 | 0
28 | 040101003001 | 挖基坑土方 | 1、土壤类别:综合考虑 2、包含挖、运、回填等所有工作内容 3、清单量为挖方量 | m3 | 9.07 | 17.05 | 154.64 | 0
29 | 040205003001 | 标杆 | 1、类型:单柱式标杆 2、材质:立杆:电焊钢管 3、规格尺寸:铝合金板A=90cm，Φ76*4*2800 4、基础:C25商品砼（含钢筋、模板） 5、油漆品种:所用构件均采用热浸镀锌防腐处理、表面喷塑 6、包含配件 7、具体做法详见图纸 | 套 | 3 | 756.62 | 2269.86 | 0
30 | 040205003002 | 标杆 | 1、类型:单柱式标杆 2、材质:立杆:电焊钢管 3、规格尺寸:铝合金板D=80cm，Φ76*4*2800 4、基础:C25商品砼（含钢筋、模板） 5、油漆品种:所用构件均采用热浸镀锌防腐处理、表面喷塑 6、包含配件 7、具体做法详见图纸 | 套 | 1 | 769.41 | 769.41 | 0
31 | 040205003003 | 标杆 | 1、类型:双柱式标杆 2、材质:立杆:热轧无缝钢管 3、规格尺寸:铝合金板3300*800，Φ159*6*2800 4、基础:C25商品砼（含钢筋、模板） 5、油漆品种:所用构件均采用热浸镀锌防腐处理、表面喷塑 6、包含配件 7、具体做法详见图纸 | 套 | 1 | 5734.71 | 5734.71 | 0
32 | 040205006001 | 道路标线 | 1、热熔型，按4.8kg/m2计 2、预混2号玻璃珠，用量0.34kg/m2 | m2 | 155 | 30.72 | 4761.6 | 0
33 | 040205018001 | 警示柱 | 1、材料品种:电焊钢管 2、规格、型号:Φ114*4.5*1200 | 根 | 4 | 202.96 | 811.84 | 0
|  | 分部小计 |  |  |  | 0 | 14502.06 | 0
|  | 分部分项工程清单合计 |  |  |  | 0 | 1512344.85 | 0
1 | 041107002001 | 排水、降水 |  | 项 | 1 | 1623.67 | 1623.67 | 0
2 | 011705001001 | 大型机械设备进退场及安拆 |  | 项 | 1 | 20380.06 | 20380.06 | 0
|  | 单价措施项目清单合计 |  |  |  | 0 | 22003.73 | 0
合 计 | [6 empty] | 1534348.58 | 0
【清单大师计价软件江苏版V9.61】

## 3.3 表-11 总价措施项目清单与计价表
总价措施项目清单与计价表
工程名称：工业园区淞江路新建项目 |  |  |  |  | 标段：
序号 | 项目编码 | 项目名称 | 计算基础 | 费率（%） | 金额（元） | 调整 费率（%） | 调整后 金额（元） | 备注
1 | 041109001001 | 现场安全文明施工 |  | 0 | 27771.71
1.1 |  | 基本费 | 分部分项工程费+单价措施项目费-除税工程设备费 | 1.5 | 23015.23
1.2 |  | 标化增加费 | 分部分项工程费+单价措施项目费-除税工程设备费 | 0 | 0
1.3 |  | 扬尘污染防治增加费 | 分部分项工程费+单价措施项目费-除税工程设备费 | 0.31 | 4756.48
2 | 041109010001 | 工程按质论价 | 分部分项工程费+单价措施项目费-除税工程设备费 | 0 | 0
3 | 041109002001 | 夜间施工 | 分部分项工程费+单价措施项目费-除税工程设备费 | 0 | 0
4 | 041109003001 | 二次搬运 | 分部分项工程费+单价措施项目费-除税工程设备费 | 0 | 0
5 | 041109004001 | 冬雨季施工 | 分部分项工程费+单价措施项目费-除税工程设备费 | 0 | 0
6 | 041109006001 | 地上、地下设施、建筑物的临时保护设施 | 分部分项工程费+单价措施项目费-除税工程设备费 | 0 | 0
7 | 041109007001 | 已完工程及设备保护费 | 分部分项工程费+单价措施项目费-除税工程设备费 | 0 | 0
8 | 041109008001 | 临时设施费 | 分部分项工程费+单价措施项目费-除税工程设备费 | 2 | 30686.97
9 | 041109009001 | 赶工措施费 | 分部分项工程费+单价措施项目费-除税工程设备费 | 0 | 0
10 | 04B001 | 特殊条件下施工增加费 | 分部分项工程费+单价措施项目费-除税工程设备费 | 0 | 0
11 | 041109005001 | 行车、行人干扰 | 分部分项工程费+单价措施项目费-除税工程设备费 | 1.5 | 23015.23
12 | 041109011001 | 建筑工人实名制费用 | 分部分项工程费+单价措施项目费-除税工程设备费 | 0.03 | 460.3
13 | 041109015001 | 智慧工地费用 | 分部分项工程费+单价措施项目费-除税工程设备费 | 0.06 | 920.61 |  |  | 现场安全隐患排查、人员信息动态管理、扬尘管控视频监控、高处作业防护预警、危大工程监测预警和集成平台等设备、软件和管理费用。
合 计 |  |  |  |  | 82854.82
【清单大师计价软件江苏版V9.61】

## 3.4 表-12 其他项目清单与计价汇总表
其他项目清单与计价汇总表
工程名称：工业园区淞江路新建项目 |  |  | 标段：
序号 | 项目名称 | 金额(元) | 结算金额(元) | 备注
1 | 暂列金额 | 180000
2 | 暂估价 | 0
2.1 | 材料暂估价 | 0
2.2 | 专业工程暂估价 | 0
3 | 计日工 | 0
4 | 总承包服务费 | 0
合 计 |  | 180000
【清单大师计价软件江苏版V9.61】

## 3.5 表-12-1 暂列金额明细表
暂列金额明细表
工程名称：工业园区淞江路新建项目 |  |  | 标段：
序号 | 项目名称 | 计量单位 | 暂定金额(元) | 备注
1 | 预留金 |  | 180000
合 计 |  |  | 180000
【清单大师计价软件江苏版V9.61】

## 3.6 表-13 规费、税金项目计价表
规费、税金项目计价表
工程名称：工业园区淞江路新建项目 |  |  | 标段：
序号 | 项目名称 | 计算基础 | 计算基数(元) | 计算费率(％) | 金额(元)
1 | 规费 |  | 42054.56 | 100 | 42054.56
1.1 | 社会保险费 | 分部分项工程费+措施项目费+其他项目费-除税工程设备费 | 1797203.4 | 2 | 35944.07
1.2 | 住房公积金 | 分部分项工程费+措施项目费+其他项目费-除税工程设备费 | 1797203.4 | 0.34 | 6110.49
1.3 | 环境保护税 | 分部分项工程费+措施项目费+其他项目费-除税工程设备费 | 1797203.4 | 0 | 0
2 | 税金 | 分部分项工程费+措施项目费+其他项目费+规费-除税甲供材料和甲供设备费/1.01 | 1839257.96 | 9 | 165533.22
合 计 |  |  |  |  | 207587.78
【清单大师计价软件江苏版V9.61】