## 1.1 封-1 封面
|  | 丹阳市人民法院楼栋外立面及车棚等修缮工程 |  |  | 工程
招标工程量清单
招 标 人：
（单位盖章）
造价咨询人：
（单位盖章）
2025年07月15日

## 1.2 扉-1 扉页
|  | 丹阳市人民法院楼栋外立面及车棚等修缮工程 |  |  |  | 工程
招标工程量清单
| 招 标 人： |  |  | 造价咨询人：
|  |  | （单位盖章） |  | （单位资质专用章）
| 法定代表人 或其授权人： |  |  | 法定代表人 或其授权人：
|  |  | （签字或盖章） |  | （签字或盖章）
| 编 制 人： |  |  | 复 核 人：
|  |  | （造价人员签字盖专用章） |  | （造价工程师签字盖专用章）
| 编 制 时 间： |  | 2025年03月05日 | 复 核 时 间： | 2025年07月15日

## 3.1 表-08 分部分项工程和单价措施项目清单与计价表
分部分项工程和单价措施项目清单与计价表
工程名称：丹阳市人民法院楼栋外立面及车棚等修缮工程 |  |  |  |  | 标段： |  |  |  |  | 第1页 共6页
序号 | 项目编码 | 项目名称 |  | 项目特征描述 |  | 计量 单位 | 工程量 | 金额（元）
[8 empty] | 综合单价 | 合价 |  | 其中
暂估价
0112 墙面修缮
1 | 011605002001 | 立面块料拆除 |  | 1、原有外墙瓷砖和砂浆粘合层铲除 2、拆除垃圾清理并外运，外运距离由投标人现场踏勘，自主考虑 |  | m2 | 2362.48
2 | 011203003001 | 零星项目砂浆找平 |  | 1、用1:3聚合物水泥砂浆补平空鼓、裂缝（暂估10%） |  | m2 | 236.25
3 | 011201001001 | 墙面一般抹灰 |  | 1、刷界面处理剂一道 2、1厚外墙柔性粗腻子一遍 3、12厚1:3聚合物水泥防水砂浆打底扫毛/玻纤网挂网粉刷 |  | m2 | 2362.48
4 | 011406001002 | 抹灰面油漆 |  | 1、满刮防水腻子二道找平,干燥后用砂纸砂平 2、液抗碱封闭底漆一遍 3、按要求设分格缝、真石漆两遍底漆、两遍面漆 4、干燥后表面处理打磨400-600目砂纸,轻轻抹平真石漆表面凸起砂料及尖角 4、做防水罩面剂二遍 |  | m2 | 2362.48
分部小计
门厅吊顶维修
5 | 011606003001 | 天棚面龙骨及饰面拆除 |  | 1、拆除部位：一层门厅铝板吊顶拆除 2、龙骨及饰面种类：钢龙骨 3、拆除垃圾清理并外运，外运距离由投标人现场踏勘，自主考虑，可回收材料由甲方处置 |  | m2 | 120.88
6 | 011302001001 | 吊顶天棚 |  | 1、部位：门厅铝板吊顶维修 2、龙骨材料种类、规格、中距：原钢龙骨基层，专配龙骨 3、面层材料品种、规格、：0.6厚600*600铝板吊顶 |  | m2 | 120.88
本页小计
【新点2013清单造价江苏版 V10.3.6】
分部分项工程和单价措施项目清单与计价表
工程名称：丹阳市人民法院楼栋外立面及车棚等修缮工程 |  |  |  |  | 标段： |  |  |  |  | 第2页 共6页
序号 | 项目编码 | 项目名称 |  | 项目特征描述 |  | 计量 单位 | 工程量 | 金额（元）
[8 empty] | 综合单价 | 合价 |  | 其中
暂估价
7 | 030412005001 | 荧光灯 |  | 1、名称：600*1200平板灯 2、规格：54W 3、安装形式：铝板吊顶嵌入安装 |  | 套 | 16
分部小计
汽车车棚维修
8 | 011611005001 | 简易车棚拆除 |  | 1、部位：汽车车棚拆除 2、拆除构件的规格尺寸：简易钢骨架、单层彩钢板雨棚 3、拆除垃圾清理并外运，外运距离由投标人现场踏勘，自主考虑，可回收材料由甲方处置 |  | m2 | 342.1
9 | 041001001001 | 拆除地面 |  | 1、部位 ：基础部位地面拆除 2、材质：混凝土 3、做法：切缝，机械破碎混凝土 4、拆除垃圾清理并外运，外运距离由投标人现场踏勘，自主考虑 |  | m2 | 43.12
10 | 010101002001 | 挖一般土方 |  | 1、部位：基础土方人机配合开挖 2、土壤类别：综合 3、挖土深度：1.6m 4、弃土运距：垃圾清理并外运，外运距离由投标人现场踏勘，自主考虑 |  | m3 | 73.22
11 | 010501001001 | 垫层 |  | 1、混凝土种类：C15素混凝土 2、厚度：100mm |  | m3 | 5.63
12 | 010501003001 | 独立基础 |  | 1、混凝土种类：C30混凝土 2、厚度：500mm |  | m3 | 26.33
13 | 010516001001 | 螺栓 |  | 1、螺栓种类：地脚螺栓 2、规格：M24 3、详见设计图纸 |  | t | 0.289
14 | 010515001001 | 现浇构件钢筋 |  | 1、钢筋种类、规格：直径φ12mm以内 |  | t | 0.854
15 | 010515001002 | 现浇构件钢筋 |  | 1、钢筋种类、规格：直径φ25mm以内 |  | t | 1.264
本页小计
【新点2013清单造价江苏版 V10.3.6】
分部分项工程和单价措施项目清单与计价表
工程名称：丹阳市人民法院楼栋外立面及车棚等修缮工程 |  |  |  |  | 标段： |  |  |  |  | 第3页 共6页
序号 | 项目编码 | 项目名称 |  | 项目特征描述 |  | 计量 单位 | 工程量 | 金额（元）
[8 empty] | 综合单价 | 合价 |  | 其中
暂估价
16 | 010603001001 | 实腹钢柱 |  | 1、柱类型：GZ1、GZ2 2、钢材品种、规格：HW150X150X7X10 3、螺栓种类：高强螺栓 4、具体详见设计图纸 |  | t | 3.061
17 | 010604001001 | 钢梁 |  | 1、梁编号：GL1、GL2、GL3 2、钢材品种、规格：HN200X100X5.5X8 3、螺栓种类：高强螺栓 4、安装高度：3.2m 5、具体详见设计图纸 |  | t | 1.867
18 | 010606001001 | 钢支撑、钢拉条 |  | 1、钢材品种、规格：XG Φ114X4.0、SC 1XΦ25 2、具体详见设计图纸 |  | t | 2.771
19 | 010606002001 | 钢檩条 |  | 1、部位：屋面檩条、拉条、隅撑等 2、钢材品种、规格：C220X75X20X2.2、Φ12、L50*5等 3、具体详见设计图纸 |  | t | 4.172
20 | 011405001002 | 金属面油漆 |  | 1、构件名称：钢柱、柱间支撑 2、油漆品种、刷漆遍数：防火漆（耐火极限2.0h） |  | m2 | 112.83
21 | 011405001001 | 金属面油漆 |  | 1、构件名称：钢梁、隅撑 2、油漆品种、刷漆遍数：防火漆（耐火极限1.5h） |  | m2 | 68.25
22 | 011405001003 | 金属面油漆 |  | 1、构件名称：钢结构 2、油漆品种、刷漆遍数：调和漆，颜色根据甲方要求 |  | m2 | 225.22
23 | 010606011001 | 钢板天沟 |  | 1、钢材品种、规格：天沟托架 2、漏斗、天沟形式：1.5mm不锈钢 3、具体详见设计图纸 |  | m | 60
本页小计
【新点2013清单造价江苏版 V10.3.6】
分部分项工程和单价措施项目清单与计价表
工程名称：丹阳市人民法院楼栋外立面及车棚等修缮工程 |  |  |  |  | 标段： |  |  |  |  | 第4页 共6页
序号 | 项目编码 | 项目名称 |  | 项目特征描述 |  | 计量 单位 | 工程量 | 金额（元）
[8 empty] | 综合单价 | 合价 |  | 其中
暂估价
24 | 010901001001 | 瓦屋面 |  | 1、部位：车棚顶面 2、瓦品种、规格：单层0.6mm820型彩钢板 |  | m2 | 330
分部小计
其他维修
25 | 011610001001 | 木门窗拆除 |  | 1、部位：门及门套拆除 2、拆除垃圾清理并外运，外运距离由投标人现场踏勘，自主考虑 3、需重新安装的木门堆放至甲方指定位置 |  | 樘 | 8
26 | 011609002001 | 隔断隔墙拆除 |  | 1、部位：卫生间隔断拆除 2、拆除垃圾清理并外运，外运距离由投标人现场踏勘，自主考虑 |  | m2 | 71.6
27 | 011608002001 | 铲除涂料面 |  | 1、拆除部位：墙面零星起鼓损坏处 2、拆除垃圾清理并外运，外运距离由投标人现场踏勘，自主考虑 |  | m2 | 500
28 | 010808004001 | 金属门窗套 |  | 1、部位：卫生间门套安装 2、基层材料种类：细木工板 3、面层材料品种、规格：不锈钢门套（同4楼卫生间门套 |  | m | 31.2
29 | 010801001001 | 木质门 |  | 1、部位：卫生间木门恢复 2、五金配件：不锈钢 |  | 樘 | 6
30 | 011210005001 | 成品隔断 |  | 1、部位：卫生间隔断维修更换 2、隔断材料品种、规格、颜色：更换20厚木纹抗倍特隔断 3、配件品种、规格：不锈钢 |  | m2 | 68.02
31 | 031003010001 | 软接头（软管） |  | 1、部位 ：卫生间更换软管 |  | 个(组) | 5
32 | 011406001001 | 抹灰面油漆 |  | 1、部位：墙面乳胶漆修补 2、腻子种类：白水泥腻子三遍 3、乳胶漆遍数：无机涂料3遍 |  | m2 | 400
本页小计
【新点2013清单造价江苏版 V10.3.6】
分部分项工程和单价措施项目清单与计价表
工程名称：丹阳市人民法院楼栋外立面及车棚等修缮工程 |  |  |  |  | 标段： |  |  |  |  | 第5页 共6页
序号 | 项目编码 | 项目名称 |  | 项目特征描述 |  | 计量 单位 | 工程量 | 金额（元）
[8 empty] | 综合单价 | 合价 |  | 其中
暂估价
分部小计
0109 屋面及防水工程
33 | 011612001001 | 管道拆除 |  | 1、管道种类、材质：法警楼空调管道 2、管道上的附着物种类：保温层 3、拆除垃圾清理并外运，外运距离由投标人现场踏勘，自主考虑，可回收材料由甲方处置 |  | m | 86
34 | 011612001002 | 管道拆除 |  | 1、PVC落水管落水斗拆除 2、拆除垃圾清理并外运，外运距离由投标人现场踏勘，自主考虑，可回收材料由甲方处置 |  | m | 12
35 | 011610001002 | 木门窗拆除 |  | 1、部位：法警楼（立案大厅）屋面木门拆除 2、门窗洞口尺寸：M1522 3、拆除垃圾清理并外运，外运距离由投标人现场踏勘，自主考虑 |  | 樘 | 1
36 | 011607002001 | 防水层拆除 |  | 1、40厚钢筋网混凝土保护层拆除 2、PVC卷材防水层拆除 3、20厚水泥砂浆找平层拆除 4、70厚珍珠岩保温层拆除 5、拆除垃圾清理并外运，外运距离由投标人现场踏勘，自主考虑 |  | m2 | 940
37 | 010902003001 | 屋面刚性层 |  | 1、墙四周做50cm高热熔SBS沥青防水卷材 2、60厚C20细石防水混凝土内配Φ4@150双向钢筋网,粉平压光 3、干铺油毡隔离层 4、3.0厚SBS高聚物改性沥青防水卷材 5、1.5厚聚氨酯防水涂膜 6、20厚1:3水泥砂浆找平层 |  | m2 | 940
本页小计
【新点2013清单造价江苏版 V10.3.6】
分部分项工程和单价措施项目清单与计价表
工程名称：丹阳市人民法院楼栋外立面及车棚等修缮工程 |  |  |  |  | 标段： |  |  |  |  | 第6页 共6页
序号 | 项目编码 | 项目名称 |  | 项目特征描述 |  | 计量 单位 | 工程量 | 金额（元）
[8 empty] | 综合单价 | 合价 |  | 其中
暂估价
38 | 010802004001 | 防盗门 |  | 1、部位：钢质防盗门 2、门代号及洞口尺寸：M1522 |  | 樘 | 1
分部小计
分部分项合计
1 | 011701002002 | 外脚手架 |  | 1、部位：外立面出新脚手架 2、施工措施包含但不仅限于脚手架、安全通道、吊篮、蜘蛛人、吊机、举升机等方式 3、搭设高度、方式、材质：由投标人现场踏勘，根据施工方案自行考虑，综合报价，施工范围不调整，结算不做调整，施工范围如有调整，结算价按比例调整 4、须经甲方认可，满足相关文件及规范要求 |  | 项 | 1
2 | 011701002001 | 外脚手架 |  | 1、部位：车棚及门厅改造脚手架 2、脚手架搭设形式由投标人现场踏勘，自行考虑，结算不做调整 3、脚手架搭设过程中，需满足相关文件及规范要求 |  | m2 | 459.88
3 | 011703001001 | 垂直运输 |  |  |  | 项 | 1
单价措施合计
本页小计
合 计
【新点2013清单造价江苏版 V10.3.6】

## 3.2 表-11 总价措施项目清单与计价表
总价措施项目清单与计价表
工程名称：丹阳市人民法院楼栋外立面及车棚等修缮工程 | [5 empty] | 标段： |  |  |  |  | 第1页 共3页
序号 | 项目编码 | 项目名称 |  | 计算基础 | 费率（%） |  | 金额（元） |  | 调整 费率（%） | 调整后 金额（元） |  | 备注
1 | 011707001001 | 安全文明施工费
1.1 |  | 基本费 |  | 分部分项合计+单价措施项目合计-除税工程设备费 | 1.500
1.2 |  | 增加费 |  | 分部分项合计+单价措施项目合计-除税工程设备费
1.3 |  | 扬尘污染防治增加费 |  | 分部分项合计+单价措施项目合计-除税工程设备费 | 0.210
2 | 011707002001 | 夜间施工 |  | 分部分项合计+单价措施项目合计-除税工程设备费
3 | 011707003001 | 非夜间施工照明 |  | 分部分项合计+单价措施项目合计-除税工程设备费 | [7 empty] | 在计取非夜间施工照明费时，建筑工程、仿古工程、修缮土建部分仅地下室（地宫）部分可计取；单独装饰、安装工程、园林绿化工程、修缮安装部分仅特殊施工部位内施工项目可计取
4 | 011707004001 | 二次搬运 |  | 分部分项合计+单价措施项目合计-除税工程设备费
5 | 011707005001 | 冬雨季施工 |  | 分部分项合计+单价措施项目合计-除税工程设备费
【新点2013清单造价江苏版 V10.3.6】
编制人（造价人员）： | [7 empty] | 复核人（造价工程师）：
总价措施项目清单与计价表
工程名称：丹阳市人民法院楼栋外立面及车棚等修缮工程 | [5 empty] | 标段： |  |  |  |  | 第2页 共3页
序号 | 项目编码 | 项目名称 |  | 计算基础 | 费率（%） |  | 金额（元） |  | 调整 费率（%） | 调整后 金额（元） |  | 备注
6 | 011707006001 | 地上、地下设施、建筑物的临时保护设施 |  | 分部分项合计+单价措施项目合计-除税工程设备费
7 | 011707007001 | 已完工程及设备保护 |  | 分部分项合计+单价措施项目合计-除税工程设备费
8 | 011707008001 | 临时设施 |  | 分部分项合计+单价措施项目合计-除税工程设备费
9 | 011707009001 | 赶工措施 |  | 分部分项合计+单价措施项目合计-除税工程设备费
10 | 011707010001 | 工程按质论价 |  | 分部分项合计+单价措施项目合计-除税工程设备费
11 | 011707011001 | 住宅分户验收 |  | 分部分项合计+单价措施项目合计-除税工程设备费 | [7 empty] | 在计取住宅分户验收时，大型土石方工程、桩基工程和地下室部分不计入计费基础
12 | 011707012001 | 建筑工人实名制费用 |  | 分部分项合计+单价措施项目合计-除税工程设备费 | [7 empty] | 建筑工人实名制设备由建筑工人工资专用账户开户银行提供的，建筑工人实名制费用按表中费率乘以0.5系数计取
13 | 011707091001 | 特殊条件下施工增加费 |  | 分部分项合计+单价措施项目合计-除税工程设备费
【新点2013清单造价江苏版 V10.3.6】
编制人（造价人员）： | [7 empty] | 复核人（造价工程师）：
总价措施项目清单与计价表
工程名称：丹阳市人民法院楼栋外立面及车棚等修缮工程 | [5 empty] | 标段： |  |  |  |  | 第3页 共3页
序号 | 项目编码 | 项目名称 |  | 计算基础 | 费率（%） |  | 金额（元） |  | 调整 费率（%） | 调整后 金额（元） |  | 备注
14 | 011707015001 | 智慧工地费用 |  | 分部分项合计+单价措施项目合计-除税工程设备费 | [7 empty] | 现场安全隐患排查、人员信息动态管理、扬尘管控视频监控、高处作业防护预警、危大工程监测预警和集成平台等设备、软件和管理费用。
【新点2013清单造价江苏版 V10.3.6】
编制人（造价人员）： | [7 empty] | 复核人（造价工程师）：

## 3.3 表-12 其他项目清单与计价汇总表
其他项目清单与计价汇总表
工程名称：丹阳市人民法院楼栋外立面及车棚等修缮工程 |  |  |  | 标段： |  |  | 第1页 共1页
序号 | 项目名称 |  | 金额(元) |  | 结算金额(元) | 备注
1 | 暂列金额 |  | 20000.00
2 | 暂估价
2.1 | 材料暂估价
2.2 | 专业工程暂估价
3 | 计日工
4 | 总承包服务费
合 计 |  |  | 20000.00
【新点2013清单造价江苏版 V10.3.6】

## 3.4 表-12-1 暂列金额明细表
暂列金额明细表
工程名称：丹阳市人民法院楼栋外立面及车棚等修缮工程 |  |  |  | 标段： |  | 第1页 共1页
序号 | 项目名称 |  | 计量单位 |  | 暂定金额(元) | 备注
1 | 暂列金额 |  |  |  | 20000.00
合 计 |  |  |  |  | 20000.00
【新点2013清单造价江苏版 V10.3.6】

## 3.5 表-13 规费、税金项目计价表
规费、税金项目计价表
工程名称：丹阳市人民法院楼栋外立面及车棚等修缮工程 |  |  |  | 标段： |  |  |  | 第1页 共1页
序号 | 项目名称 |  | 计算基础 |  | 计算基数(元) |  | 计算费率(％) |  | 金额(元)
1 | 规费 |  | 环境保护税+社会保险费+住房公积金 |  |  |  | 100.000
1.1 | 社会保险费 |  | 分部分项工程费+措施项目费+其他项目费-除税工程设备费 |  |  |  | 3.800
1.2 | 住房公积金 |  | 分部分项工程费+措施项目费+其他项目费-除税工程设备费 |  |  |  | 0.670
1.3 | 环境保护税 |  | 分部分项工程费+措施项目费+其他项目费-除税工程设备费
2 | 税金 |  | 分部分项工程费+措施项目费+其他项目费+规费-除税甲供材料和甲供设备费/1.01 |  |  |  | 9.000
合 计
【新点2013清单造价江苏版 V10.3.6】
编制人（造价人员）： | [5 empty] | 复核人（造价工程师）：