## 封-1 招标工程量清单封面
|  | 江苏省海头高级中学塑胶跑道翻建项目 |  | 工程
招 标 工 程 量 清 单
招 标 人：
(单位盖章)
造价咨询人：
(单位盖章)
封-1

## 扉-1 招标工程量清单扉页
|  | 江苏省海头高级中学塑胶跑道翻建项目 |  |  | 工程
招 标 工 程 量 清 单
招 标 人： |  |  | 造价咨询人：
| （单位盖章） |  |  | (单位资质专用章)
法定代表人 或其授权人： |  |  | 法定代表人 或其授权人：
| (签字或盖章) |  |  | (签字或盖章)
编 制 人： |  |  | 复 核 人：
| (造价人员签字盖专用章) |  |  | (造价工程师签字盖专用章)
编 制 时 间： |  |  | 复 核 时 间：
扉-1

## 表-01 总说明
总 说 明
工程名称： 江苏省海头高级中学塑胶跑道翻建项目 | 第 1 页 共 1 页
表-01

## 表-08 分部分项工程和单价措施项目清单与计价表【江苏省海
分部分项工程和单价措施项目清单与计价表
工程名称：江苏省海头高级中学塑胶跑道翻建项目 | [5 empty] | 标段：江苏省海头高级中学塑胶跑道翻建项目 |  |  | 第 1 页 共 7 页
序号 | 项目编码 | 项目名称 | 项目特征描述 | 计量单位 | 工程量 |  | 金额（元）
[7 empty] | 综合单价 | 综合合价 |  | 其中：暂估价
整个项目
1 | 010101002001 | 挖一般土方 | 1.土壤类别:三类土 2.挖土深度:0.3m 3.弃土运距:投标人根据现场勘验情况自行考虑 | m3 | 257.24
2 | 010101006001 | 挖淤泥、流砂 | 1.挖掘深度:0.6m以内 2.弃淤泥、流砂距离:投标人根据现场勘验情况自行考虑 | m | 550
3 | 010103001001 | 回填方 | 1.密实度要求:夯填 2.填方材料品种:原土回填 | m3 | 11.8
4 | 010103001002 | 回填方 | 1.跳远沙坑内更换细砂 | m3 | 51.2
5 | 010401011001 | 沉淀池 | 1.井截面、深度:1500*1500*1500mm 2.砖品种、规格、强度等级:MU20混凝土实心砖砌筑200mm厚池壁，表面1:2.5水泥砂浆抹面 3.底板厚度:150mm厚C20混凝土 4.井盖安装:预制混凝土盖板，厚度80mm 5.含土方开挖回填 | 座 | 1
6 | 010501006001 | 设备基础 | 1.混凝土种类:预拌 2.混凝土强度等级:C25 | m3 | 25.6
本页小计
注：为计取规费等的使用，可在表中增设其中：“定额人工费”。
表—08
分部分项工程和单价措施项目清单与计价表
工程名称：江苏省海头高级中学塑胶跑道翻建项目 | [5 empty] | 标段：江苏省海头高级中学塑胶跑道翻建项目 |  |  | 第 2 页 共 7 页
序号 | 项目编码 | 项目名称 | 项目特征描述 | 计量单位 | 工程量 |  | 金额（元）
[7 empty] | 综合单价 | 综合合价 |  | 其中：暂估价
7 | 010507002001 | 室外地坪 | 1.地坪厚度:120mm 2.混凝土强度等级:C30 | m2 | 1797.35
8 | 010512008001 | 沟盖板 | 1.排水沟盖板掀开，清淤后安装、找平 | m | 550
9 | 010515001001 | 现浇构件钢筋 | 1.钢筋种类、规格:Φ12以内 三级钢 | t | 0.482
10 | 010516001001 | 螺栓 | 1.螺栓种类:旗杆底座地脚螺栓 2.规格:M24 | t | 0.014
11 | 010516002001 | 预埋铁件 | 1.钢材种类:铅球投掷区钢圈、旗杆底座 2.铁件尺寸:76*6mm，500*500*20mm | t | 0.076
12 | 011103001001 | 塑胶地面 | 1.13mm厚EPDM塑胶面层（跳高、跳远等比赛区域需加厚部分应分别为20mm、25mm） 2.含标志线等 3.基层打磨、涂刷聚氨酯胶结合层（局部坑洼处需用底层颗粒找平，投标人综合考虑在报价中） 4.符合GB 36246-2018、GB/T43564-2023等标准要求 | m2 | 8070.37
本页小计
注：为计取规费等的使用，可在表中增设其中：“定额人工费”。
表—08
分部分项工程和单价措施项目清单与计价表
工程名称：江苏省海头高级中学塑胶跑道翻建项目 | [5 empty] | 标段：江苏省海头高级中学塑胶跑道翻建项目 |  |  | 第 3 页 共 7 页
序号 | 项目编码 | 项目名称 | 项目特征描述 | 计量单位 | 工程量 |  | 金额（元）
[7 empty] | 综合单价 | 综合合价 |  | 其中：暂估价
13 | 011103001002 | 塑胶地面 | 1.10mm厚EPDM塑胶面层(塑胶跑道外围，面层颜色为灰色） 2.含标志线等 3.涂刷聚氨酯胶结合层 4.符合GB 36246-2018、GB/T43564-2023等标准要求 | m2 | 1541
14 | 011103001003 | 塑胶地面 | 1.8mm厚EPDM塑胶面层(羽毛球场地，面层颜色为绿色） 2.含标志线等 3.基层打磨、涂刷聚氨酯胶结合层（局部坑洼处需用底层颗粒找平，投标人综合考虑在报价中） 4.符合GB 36246-2018、GB/T43564-2023等标准要求 | m2 | 1680
15 | 011203001001 | 零星项目一般抹灰 | 1.基层类型、部位:排水沟两侧顶面找平 2.底层厚度、砂浆配合比:12mm 1:3水泥砂浆 3.面层厚度、砂浆配合比:8mm 1:2水泥砂浆 | m2 | 132
16 | 011407001001 | 墙面喷刷涂料 | 1.喷刷涂料部位:操场西侧围墙 2.腻子种类:901胶白水泥2遍 3.涂料品种、喷刷遍数:外墙乳胶漆2遍 | m2 | 636.33
本页小计
注：为计取规费等的使用，可在表中增设其中：“定额人工费”。
表—08
分部分项工程和单价措施项目清单与计价表
工程名称：江苏省海头高级中学塑胶跑道翻建项目 | [5 empty] | 标段：江苏省海头高级中学塑胶跑道翻建项目 |  |  | 第 4 页 共 7 页
序号 | 项目编码 | 项目名称 | 项目特征描述 | 计量单位 | 工程量 |  | 金额（元）
[7 empty] | 综合单价 | 综合合价 |  | 其中：暂估价
17 | 011506002001 | 金属旗杆 | 1.旗杆材料、种类、规格:304不锈钢旗杆，上口径80mm，下口径176mm，壁厚2.5mm 2.旗杆高度:12m | 根 | 1
18 | 011601001001 | 砖砌体拆除 | 1.砌体名称:操场东侧排水沟侧壁(两侧） 2.砌体材质:水泥砖 3.拆除高度:0.1~0.15m | m | 150
19 | 011602001001 | 混凝土构件拆除 | 1.构件名称:砼路面（塑胶跑道过路排水管处） 2.拆除构件的厚度或规格尺寸:120mm厚 | m2 | 20
20 | 011602002001 | 钢筋混凝土构件拆除 | 1.构件名称:旗杆基础 2.拆除构件的厚度或规格尺寸:2200*2200*1200mm 3.含垃圾外运 | 座 | 1
21 | 011602002002 | 钢筋混凝土构件拆除 | 1.构件名称:主席台及库房 2.拆除构件的厚度或规格尺寸:主席台尺寸16.6m*9m*0.8m，库房尺寸16.6m*4m*3.6m（含地面以下基础拆除） 3.废料清理、外运 | 项 | 1
本页小计
注：为计取规费等的使用，可在表中增设其中：“定额人工费”。
表—08
分部分项工程和单价措施项目清单与计价表
工程名称：江苏省海头高级中学塑胶跑道翻建项目 | [5 empty] | 标段：江苏省海头高级中学塑胶跑道翻建项目 |  |  | 第 5 页 共 7 页
序号 | 项目编码 | 项目名称 | 项目特征描述 | 计量单位 | 工程量 |  | 金额（元）
[7 empty] | 综合单价 | 综合合价 |  | 其中：暂估价
22 | 011605001001 | 平面块料拆除 | 1.拆除原人行道面砖及基层 2.含清理、垃圾外运 3.面砖运至建设单位指定地点堆放整齐 | m2 | 645.04
23 | 011606001001 | 塑胶面层拆除 | 1.拆除原塑胶面层 2.含清理、垃圾外运 | m2 | 9427.6
24 | 011608002001 | 铲除涂料面 | 1.铲除部位名称:墙面腻子涂料 2.垃圾清运 | m2 | 636.33
25 | 040204004001 | 安砌侧(平、缘）石 | 1.材料品种、规格:花岗岩立石（12.5*15*100cm） 2.基础、垫层：材料品种、厚度:C15细石混凝土垫层、靠背 | m | 217
26 | 040501004001 | 塑料管 | 1.材质及规格:HDPE管DN300 2.连接形式:胶圈接口 3.铺设深度:1m内 4.含土方开挖、回填 | m | 20
本页小计
注：为计取规费等的使用，可在表中增设其中：“定额人工费”。
表—08
分部分项工程和单价措施项目清单与计价表
工程名称：江苏省海头高级中学塑胶跑道翻建项目 | [5 empty] | 标段：江苏省海头高级中学塑胶跑道翻建项目 |  |  | 第 6 页 共 7 页
序号 | 项目编码 | 项目名称 | 项目特征描述 | 计量单位 | 工程量 |  | 金额（元）
[7 empty] | 综合单价 | 综合合价 |  | 其中：暂估价
27 | 01B001 | 单杠 | 1、主要承载立柱规格：不小于φ114×3.0mm 2、主要承载横梁规格：不小于φ28mm（圆钢） 3、宽度1800mm，杠面高度不小于1890mm，横杠外径不小于φ28mm 4、安装方式：采用直埋式，埋地深度：不小于600mm 5、地基尺寸：不小于500×500×600mm 6、产品通过经国家批准的器材质量认证机构的产品质量认证及国家体育用品质量监督检验中心检验合格 | 组 | 8
28 | 01B002 | 终点计时台 | 1.24座伸缩式终点计时台，具体款式、颜色等需建设单位确认 | 组 | 1
分部分项合计
措施项目
29 | 011702001001 | 基础 模板 | 1.基础类型:沉淀池基础复合木模板 | m2 | 1.14
30 | 011702001002 | 基础 模板 | 1.基础类型:旗杆基础复合木模板 | m2 | 25.6
31 | 011705001001 | 大型机械设备进出场及安拆 | 1.机械设备名称:投标人根据实际情况自行考虑机械类型 | 项 | 1
本页小计
注：为计取规费等的使用，可在表中增设其中：“定额人工费”。
表—08
分部分项工程和单价措施项目清单与计价表
工程名称：江苏省海头高级中学塑胶跑道翻建项目 | [5 empty] | 标段：江苏省海头高级中学塑胶跑道翻建项目 |  |  | 第 7 页 共 7 页
序号 | 项目编码 | 项目名称 | 项目特征描述 | 计量单位 | 工程量 |  | 金额（元）
[7 empty] | 综合单价 | 综合合价 |  | 其中：暂估价
单价措施合计
本页小计
合 计
注：为计取规费等的使用，可在表中增设其中：“定额人工费”。
表—08

## 表-11 总价措施项目清单与计价表【江苏省海头高级中学塑胶
总价措施项目清单与计价表
工程名称：江苏省海头高级中学塑胶跑道翻建项目 |  |  |  | 标段：江苏省海头高级中学塑胶跑道翻建项目 |  |  |  | 第 1 页 共 3 页
序号 | 项目编码 | 项目名称 | 计算基础 |  | 费率 (%) | 金额 (元) | 调整 费率 (%) |  | 调整后 金额(元) | 备注
1 | 011707001001 | 安全文明施工费
1.1 | 1.1 | 基本费 | 分部分项合计+技术措施项目合计-分部分项设备费-技术措施项目设备费 |  | 3.1
1.2 | 1.2 | 增加费 | 分部分项合计+技术措施项目合计-分部分项设备费-技术措施项目设备费 |  | 0.84
1.3 | 1.3 | 扬尘污染防治增加费 | 分部分项合计+技术措施项目合计-分部分项设备费-技术措施项目设备费 |  | 0.31
2 | 011707010001 | 按质论价 | 分部分项合计+技术措施项目合计-分部分项设备费-技术措施项目设备费 |  | 0
3 | 011707002001 | 夜间施工 | 分部分项合计+技术措施项目合计-分部分项设备费-技术措施项目设备费
4 | 011707003001 | 非夜间施工照明 | 分部分项合计+技术措施项目合计-分部分项设备费-技术措施项目设备费 | [6 empty] | 在计取非夜间施工照明费时，建筑工程、仿古工程、修缮土建部分仅地下室（地宫）部分可计取；单独装饰、安装工程、园林绿化工程、修缮安装部分仅特殊施工部位内施工项目可计取
5 | 011707004001 | 二次搬运 | 分部分项合计+技术措施项目合计-分部分项设备费-技术措施项目设备费
6 | 011707005001 | 冬雨季施工 | 分部分项合计+技术措施项目合计-分部分项设备费-技术措
编制人（造价人员）： |  |  |  | 复核人（造价工程师）：
表-11
总价措施项目清单与计价表
工程名称：江苏省海头高级中学塑胶跑道翻建项目 |  |  |  | 标段：江苏省海头高级中学塑胶跑道翻建项目 |  |  |  | 第 2 页 共 3 页
序号 | 项目编码 | 项目名称 | 计算基础 |  | 费率 (%) | 金额 (元) | 调整 费率 (%) |  | 调整后 金额(元) | 备注
施项目设备费
7 | 011707006001 | 地上、地下设施、建筑物的临时保护设施 | 分部分项合计+技术措施项目合计-分部分项设备费-技术措施项目设备费
8 | 011707007001 | 已完工程及设备保护 | 分部分项合计+技术措施项目合计-分部分项设备费-技术措施项目设备费
9 | 011707008001 | 临时设施 | 分部分项合计+技术措施项目合计-分部分项设备费-技术措施项目设备费
10 | 011707009001 | 赶工措施 | 分部分项合计+技术措施项目合计-分部分项设备费-技术措施项目设备费
11 | 011707011001 | 住宅分户验收 | 分部分项合计+技术措施项目合计-分部分项设备费-技术措施项目设备费 | [6 empty] | 在计取住宅分户验收时，大型土石方工程、桩基工程和地下室部分不计入计费基础
12 | 011707012001 | 建筑工人实名制 | 分部分项合计+技术措施项目合计-分部分项设备费-技术措施项目设备费 | [6 empty] | 建筑工人实名制设备由建筑工人工资专用账户开户银行提供的，建筑工人实名制费用按表中费率乘以0.5系数计取
13 | 011707015001 | 智慧工地费用 | 分部分项合计+技术措施项目合计-分部分项设备费-技术措施项目设备费
14 | 011707013001 | 特殊施工降效 | 分部分项合计+技术措施项目合计-分部分项设备费-技术措施项目设备费
编制人（造价人员）： |  |  |  | 复核人（造价工程师）：
表-11
总价措施项目清单与计价表
工程名称：江苏省海头高级中学塑胶跑道翻建项目 |  |  |  | 标段：江苏省海头高级中学塑胶跑道翻建项目 |  |  |  | 第 3 页 共 3 页
序号 | 项目编码 | 项目名称 | 计算基础 |  | 费率 (%) | 金额 (元) | 调整 费率 (%) |  | 调整后 金额(元) | 备注
15 | 011707014001 | 协管费 | 分部分项合计+技术措施项目合计-分部分项设备费-技术措施项目设备费
合 计
编制人（造价人员）： |  |  |  | 复核人（造价工程师）：
表-11

## 表-12 其他项目清单与计价汇总表【江苏省海头高级中学塑胶
其他项目清单与计价汇总表
工程名称：江苏省海头高级中学塑胶跑道翻建项目 |  | 标段：江苏省海头高级中学塑胶跑道翻建项目 |  |  | 第 1 页 共 1 页
序号 | 项目名称 |  | 金额（元） | 结算金额（元） |  | 备注
一 | 其他项目
1 | 暂列金额 |  | 50000 |  |  | 明细详见表-12-1
2 | 暂估价
2.1 | 材料(工程设备)暂估价 |  | - |  |  | 明细详见表-12-2
2.2 | 专业工程暂估价 |  |  |  |  | 明细详见表-12-3
3 | 计日工 |  |  |  |  | 明细详见表-12-4
4 | 总承包服务费 |  |  |  |  | 明细详见表-12-5
5 | 索赔与现场签证 |  | - |  |  | 明细详见表-12-6
合 计 |  |  | 50000 |  |  | —
表—12

## 表-12-1 暂列金额表【江苏省海头高级中学塑胶跑道翻建项
暂列金额明细表
工程名称：江苏省海头高级中学塑胶跑道翻建项目 |  | 标段：江苏省海头高级中学塑胶跑道翻建项目 |  |  | 第 1 页 共 1 页
序号 | 名称 |  | 计量单位 | 暂定金额 |  | 备注
1 | 暂列金额 |  |  | 50000
合 计 |  |  |  | 50000
表—12—1

## 表-12-4 计日工表【江苏省海头高级中学塑胶跑道翻建项目】
计日工表
工程名称：江苏省海头高级中学塑胶跑道翻建项目 |  |  |  |  | 标段：江苏省海头高级中学塑胶跑道翻建项目 |  | 第 1 页 共 1 页
编号 | 项目名称 | 单位 | 暂定数量 | 实际数量 |  | 综合单价(元) |  | 合价（元）
[8 empty] | 暂定 | 实际
1 | 人工
1.1
人工小计
2 | 材料
2.1
材料小计
3 | 机械
3.1
机械小计
4 | 企业管理费和利润
4.1
企业管理费和利润小计
总计
表—12—4

## 表-13 规费、税金项目清单与计价表【江苏省海头高级中学塑
规费、税金项目清单与计价表
工程名称：江苏省海头高级中学塑胶跑道翻建项目 |  |  | 标段：江苏省海头高级中学塑胶跑道翻建项目 |  | 第 1 页 共 1 页
序号 | 项目名称 | 计算基础 |  | 计算基数 |  | 计算费率(%) | 金额(元)
1 | 规费 | 社会保险费+住房公积金+环境保护税
1.1 | 社会保险费 | 分部分项工程+措施项目+其他项目-分部分项设备费-技术措施项目设备费 |  |  |  | 3.2
1.2 | 住房公积金 | 分部分项工程+措施项目+其他项目-分部分项设备费-技术措施项目设备费 |  |  |  | 0.53
1.3 | 环境保护税 | 分部分项工程+措施项目+其他项目-分部分项设备费-技术措施项目设备费 |  |  |  | 0
2 | 税金 | 分部分项工程+措施项目+其他项目+规费-(甲供材料费+甲供主材费+甲供设备费)/1.01 |  |  |  | 9
合 计
表—13