## 封-1 招标工程量清单封面
|  | 江苏省海头高级中学校园消防审验历史遗留问题整改施工工程项目 |  | 工程
招 标 工 程 量 清 单
| 招 标 人： |  | 江苏省海头高级中学
(单位盖章)
| 造价咨询人： |  | 江苏瑞阳工程咨询有限公司
(单位盖章)
2025-04-30
封-1

## 扉-1 招标工程量清单扉页
|  | 江苏省海头高级中学校园消防审验历史遗留问题整改施工工程项目 |  |  | 工程
招 标 工 程 量 清 单
招 标 人： | 江苏省海头高级中学 |  | 造价咨询人： | 江苏瑞阳工程咨询有限公司
| （单位盖章） |  |  | (单位资质专用章)
法定代表人 或其授权人： | 刘兴法 |  | 法定代表人 或其授权人： | 白安联
| (签字或盖章) |  |  | (签字或盖章)
编 制 人： | 庞雪 |  | 复 核 人： | 白安联
| (造价人员签字盖专用章) |  |  | (造价工程师签字盖专用章)
编 制 时 间： | 2025-04-30 |  | 复 核 时 间： | 2025-05-06
扉-1

## 表-01 总说明
总 说 明
工程名称： 江苏省海头高级中学校园消防审验历史遗留问题整改施工工程项目 | 第 1 页 共 1 页
表-01

## 封-1 招标工程量清单封面【江苏省海头高级中学校园消防审验
|  | 江苏省海头高级中学校园消防审验历史遗留问题整改施工工程项目 |  | 工程
招 标 工 程 量 清 单
| 招 标 人： |  | 江苏省海头高级中学
(单位盖章)
| 造价咨询人： |  | 江苏瑞阳工程咨询有限公司
(单位盖章)
年 月 日
封-1

## 扉-1 招标工程量清单扉页【江苏省海头高级中学校园消防审验
|  | 江苏省海头高级中学校园消防审验历史遗留问题整改施工工程项目 |  |  | 工程
招 标 工 程 量 清 单
招 标 人： | 江苏省海头高级中学 |  | 造价咨询人： | 江苏瑞阳工程咨询有限公司
| （单位盖章） |  |  | (单位资质专用章)
法定代表人 或其授权人： | 刘兴法 |  | 法定代表人 或其授权人： | 白安联
| (签字或盖章) |  |  | (签字或盖章)
编 制 人： | 庞雪 |  | 复 核 人： | 白安联
| (造价人员签字盖专用章) |  |  | (造价工程师签字盖专用章)
编 制 时 间： | 2025-04-30 |  | 复 核 时 间： | 2025-05-06
扉-1

## 表-01 总说明【江苏省海头高级中学校园消防审验历史遗留问
总 说 明
工程名称： 江苏省海头高级中学校园消防审验历史遗留问题整改施工工程项目 | 第 1 页 共 1 页
表-01

## 表-08 分部分项工程和单价措施项目清单与计价表【江苏省海
分部分项工程和单价措施项目清单与计价表
工程名称：江苏省海头高级中学校园消防审验历史遗留问题整改施工工程项目 | [5 empty] | 标段：江苏省海头高级中学校园消防审验历史遗留问题整改施工工程项目 |  |  | 第 1 页 共 16 页
序号 | 项目编码 | 项目名称 | 项目特征描述 | 计量单位 | 工程量 |  | 金额（元）
[7 empty] | 综合单价 | 综合合价 |  | 其中：暂估价
食堂2
1 | 030412004001 | 装饰灯 | 1.名称:应急照明灯 2.型号:LED 3.规格:满足现场使用要求 4.安装形式:壁装 5.未尽事宜详见消防评估整改意见书、招标人要求及有关规范 | 套 | 9
2 | 030411001001 | 配管 | 1.名称:电线管 2.材质:JDG 3.规格:DN20mm 4.配置形式:明配 | m | 93.68
3 | 030411004001 | 配线 | 1.名称:管内穿线 2.规格型号:WDZN-BYJ-2.5 | m | 299.04
4 | 030411006001 | 接线盒 | 1.名称:接线盒 2.材质:钢 3.规格:86系列 4.安装形式:明装 | 个 | 9
5 | 030414002001 | 送配电装置系统 |  | 系统 | 1
食堂1
6 | 030412004002 | 装饰灯 | 1.名称:安全出口灯 2.型号:LED 3.规格:满足现场使用要求 4.安装形式:壁装 5.未尽事宜详见消防评估整改意见书、招标人要求及有关规范 | 套 | 5
本页小计
注：为计取规费等的使用，可在表中增设其中：“定额人工费”。
表—08
分部分项工程和单价措施项目清单与计价表
工程名称：江苏省海头高级中学校园消防审验历史遗留问题整改施工工程项目 | [5 empty] | 标段：江苏省海头高级中学校园消防审验历史遗留问题整改施工工程项目 |  |  | 第 2 页 共 16 页
序号 | 项目编码 | 项目名称 | 项目特征描述 | 计量单位 | 工程量 |  | 金额（元）
[7 empty] | 综合单价 | 综合合价 |  | 其中：暂估价
7 | 030411001002 | 配管 | 1.名称:电线管 2.材质:JDG 3.规格:DN20mm 4.配置形式:明配 | m | 240
8 | 030411004002 | 配线 | 1.名称:管内穿线 2.规格型号:WDZN-BYJ-2.5 | m | 720
9 | 030411006002 | 接线盒 | 1.名称:接线盒 2.材质:钢 3.规格:86系列 4.安装形式:明装 | 个 | 5
10 | 030414002002 | 送配电装置系统 |  | 系统 | 1
教学楼1
11 | 030412004003 | 装饰灯 | 1.名称:应急照明灯 2.型号:LED 3.规格:满足现场使用要求 4.安装形式:壁装 5.未尽事宜详见消防评估整改意见书、招标人要求及有关规范 | 套 | 52
12 | 030412004004 | 装饰灯 | 1.名称:疏散指示灯 2.型号:LED 3.规格:满足现场使用要求 4.安装形式:壁装 5.未尽事宜详见消防评估整改意见书、招标人要求及有关规范 | 套 | 32
本页小计
注：为计取规费等的使用，可在表中增设其中：“定额人工费”。
表—08
分部分项工程和单价措施项目清单与计价表
工程名称：江苏省海头高级中学校园消防审验历史遗留问题整改施工工程项目 | [5 empty] | 标段：江苏省海头高级中学校园消防审验历史遗留问题整改施工工程项目 |  |  | 第 3 页 共 16 页
序号 | 项目编码 | 项目名称 | 项目特征描述 | 计量单位 | 工程量 |  | 金额（元）
[7 empty] | 综合单价 | 综合合价 |  | 其中：暂估价
13 | 030412004005 | 装饰灯 | 1.名称:双面疏散指示灯 2.型号:LED 3.规格:满足现场使用要求 4.安装形式:吊装 5.未尽事宜详见消防评估整改意见书、招标人要求及有关规范 | 套 | 8
14 | 030412004006 | 装饰灯 | 1.名称:安全出口灯 2.型号:LED 3.规格:满足现场使用要求 4.安装形式:壁装 5.未尽事宜详见消防评估整改意见书、招标人要求及有关规范 | 套 | 4
15 | 030411001003 | 配管 | 1.名称:电线管 2.材质:JDG 3.规格:DN20mm 4.配置形式:明配 | m | 1200
16 | 030411004003 | 配线 | 1.名称:管内穿线 2.规格型号:WDZN-BYJ-2.5 | m | 3640
17 | 030411006003 | 接线盒 | 1.名称:接线盒 2.材质:钢 3.规格:86系列 4.安装形式:明装 | 个 | 96
18 | 030414002003 | 送配电装置系统 |  | 系统 | 1
教学楼2
本页小计
注：为计取规费等的使用，可在表中增设其中：“定额人工费”。
表—08
分部分项工程和单价措施项目清单与计价表
工程名称：江苏省海头高级中学校园消防审验历史遗留问题整改施工工程项目 | [5 empty] | 标段：江苏省海头高级中学校园消防审验历史遗留问题整改施工工程项目 |  |  | 第 4 页 共 16 页
序号 | 项目编码 | 项目名称 | 项目特征描述 | 计量单位 | 工程量 |  | 金额（元）
[7 empty] | 综合单价 | 综合合价 |  | 其中：暂估价
19 | 030412004007 | 装饰灯 | 1.名称:应急照明灯 2.型号:LED 3.规格:满足现场使用要求 4.安装形式:壁装 5.未尽事宜详见消防评估整改意见书、招标人要求及有关规范 | 套 | 52
20 | 030412004008 | 装饰灯 | 1.名称:疏散指示灯 2.型号:LED 3.规格:满足现场使用要求 4.安装形式:壁装 5.未尽事宜详见消防评估整改意见书、招标人要求及有关规范 | 套 | 32
21 | 030412004009 | 装饰灯 | 1.名称:双面疏散指示灯 2.型号:LED 3.规格:满足现场使用要求 4.安装形式:吊装 5.未尽事宜详见消防评估整改意见书、招标人要求及有关规范 | 套 | 8
本页小计
注：为计取规费等的使用，可在表中增设其中：“定额人工费”。
表—08
分部分项工程和单价措施项目清单与计价表
工程名称：江苏省海头高级中学校园消防审验历史遗留问题整改施工工程项目 | [5 empty] | 标段：江苏省海头高级中学校园消防审验历史遗留问题整改施工工程项目 |  |  | 第 5 页 共 16 页
序号 | 项目编码 | 项目名称 | 项目特征描述 | 计量单位 | 工程量 |  | 金额（元）
[7 empty] | 综合单价 | 综合合价 |  | 其中：暂估价
22 | 030412004010 | 装饰灯 | 1.名称:安全出口灯 2.型号:LED 3.规格:满足现场使用要求 4.安装形式:壁装 5.未尽事宜详见消防评估整改意见书、招标人要求及有关规范 | 套 | 4
23 | 030411001004 | 配管 | 1.名称:电线管 2.材质:JDG 3.规格:DN20mm 4.配置形式:明配 | m | 1200
24 | 030411004004 | 配线 | 1.名称:管内穿线 2.规格型号:WDZN-BYJ-2.5 | m | 3640
25 | 030411006004 | 接线盒 | 1.名称:接线盒 2.材质:钢 3.规格:86系列 4.安装形式:明装 | 个 | 96
26 | 030414002004 | 送配电装置系统 |  | 系统 | 1
教学楼3
27 | 030412004011 | 装饰灯 | 1.名称:应急照明灯 2.型号:LED 3.规格:满足现场使用要求 4.安装形式:壁装 5.未尽事宜详见消防评估整改意见书、招标人要求及有关规范 | 套 | 52
本页小计
注：为计取规费等的使用，可在表中增设其中：“定额人工费”。
表—08
分部分项工程和单价措施项目清单与计价表
工程名称：江苏省海头高级中学校园消防审验历史遗留问题整改施工工程项目 | [5 empty] | 标段：江苏省海头高级中学校园消防审验历史遗留问题整改施工工程项目 |  |  | 第 6 页 共 16 页
序号 | 项目编码 | 项目名称 | 项目特征描述 | 计量单位 | 工程量 |  | 金额（元）
[7 empty] | 综合单价 | 综合合价 |  | 其中：暂估价
28 | 030412004012 | 装饰灯 | 1.名称:疏散指示灯 2.型号:LED 3.规格:满足现场使用要求 4.安装形式:壁装 5.未尽事宜详见消防评估整改意见书、招标人要求及有关规范 | 套 | 32
29 | 030412004013 | 装饰灯 | 1.名称:双面疏散指示灯 2.型号:LED 3.规格:满足现场使用要求 4.安装形式:吊装 5.未尽事宜详见消防评估整改意见书、招标人要求及有关规范 | 套 | 8
30 | 030412004014 | 装饰灯 | 1.名称:安全出口灯 2.型号:LED 3.规格:满足现场使用要求 4.安装形式:壁装 5.未尽事宜详见消防评估整改意见书、招标人要求及有关规范 | 套 | 4
31 | 030411001005 | 配管 | 1.名称:电线管 2.材质:JDG 3.规格:DN20mm 4.配置形式:明配 | m | 1200
本页小计
注：为计取规费等的使用，可在表中增设其中：“定额人工费”。
表—08
分部分项工程和单价措施项目清单与计价表
工程名称：江苏省海头高级中学校园消防审验历史遗留问题整改施工工程项目 | [5 empty] | 标段：江苏省海头高级中学校园消防审验历史遗留问题整改施工工程项目 |  |  | 第 7 页 共 16 页
序号 | 项目编码 | 项目名称 | 项目特征描述 | 计量单位 | 工程量 |  | 金额（元）
[7 empty] | 综合单价 | 综合合价 |  | 其中：暂估价
32 | 030411004005 | 配线 | 1.名称:管内穿线 2.规格型号:WDZN-BYJ-2.5 | m | 3640
33 | 030411006005 | 接线盒 | 1.名称:接线盒 2.材质:钢 3.规格:86系列 4.安装形式:明装 | 个 | 96
34 | 030414002005 | 送配电装置系统 |  | 系统 | 1
教学楼4
35 | 030412004015 | 装饰灯 | 1.名称:应急照明灯 2.型号:LED 3.规格:满足现场使用要求 4.安装形式:壁装 5.未尽事宜详见消防评估整改意见书、招标人要求及有关规范 | 套 | 52
36 | 030412004016 | 装饰灯 | 1.名称:疏散指示灯 2.型号:LED 3.规格:满足现场使用要求 4.安装形式:壁装 5.未尽事宜详见消防评估整改意见书、招标人要求及有关规范 | 套 | 32
本页小计
注：为计取规费等的使用，可在表中增设其中：“定额人工费”。
表—08
分部分项工程和单价措施项目清单与计价表
工程名称：江苏省海头高级中学校园消防审验历史遗留问题整改施工工程项目 | [5 empty] | 标段：江苏省海头高级中学校园消防审验历史遗留问题整改施工工程项目 |  |  | 第 8 页 共 16 页
序号 | 项目编码 | 项目名称 | 项目特征描述 | 计量单位 | 工程量 |  | 金额（元）
[7 empty] | 综合单价 | 综合合价 |  | 其中：暂估价
37 | 030412004017 | 装饰灯 | 1.名称:双面疏散指示灯 2.型号:LED 3.规格:满足现场使用要求 4.安装形式:吊装 5.未尽事宜详见消防评估整改意见书、招标人要求及有关规范 | 套 | 8
38 | 030412004018 | 装饰灯 | 1.名称:安全出口灯 2.型号:LED 3.规格:满足现场使用要求 4.安装形式:壁装 5.未尽事宜详见消防评估整改意见书、招标人要求及有关规范 | 套 | 4
39 | 030411001006 | 配管 | 1.名称:电线管 2.材质:JDG 3.规格:DN20mm 4.配置形式:明配 | m | 1200
40 | 030411004006 | 配线 | 1.名称:管内穿线 2.规格型号:WDZN-BYJ-2.5 | m | 3640
41 | 030411006006 | 接线盒 | 1.名称:接线盒 2.材质:钢 3.规格:86系列 4.安装形式:明装 | 个 | 96
42 | 030414002006 | 送配电装置系统 |  | 系统 | 1
宿舍楼1
本页小计
注：为计取规费等的使用，可在表中增设其中：“定额人工费”。
表—08
分部分项工程和单价措施项目清单与计价表
工程名称：江苏省海头高级中学校园消防审验历史遗留问题整改施工工程项目 | [5 empty] | 标段：江苏省海头高级中学校园消防审验历史遗留问题整改施工工程项目 |  |  | 第 9 页 共 16 页
序号 | 项目编码 | 项目名称 | 项目特征描述 | 计量单位 | 工程量 |  | 金额（元）
[7 empty] | 综合单价 | 综合合价 |  | 其中：暂估价
43 | 030904012001 | 火灾报警系统控制主机 | 1.名称:无线报警主机 2.用于集中管理和监控所有的烟温一体传感器，接收传感器的报警信号，并通过无线声光语音报警器发出警报。 3.安装方式:壁挂式 | 台 | 1
44 | 030904001001 | 点型探测器 | 1.名称:无线烟感探测器 2.探测烟雾和温度变化，通过无线方式与报警主机通信。当探测到烟雾或温度异常时，会向报警主机发送信号。 3.含底座 | 个 | 153
45 | 030904005001 | 声光报警器 | 1.名称:无线声光语音报警器 2.接收报警主机的信号，发出声音和光报警，同时可以播放预设的语音提示，提醒人员注意火灾危险 | 个 | 10
46 | 030904003001 | 按钮 | 1.名称:无线手报按钮 | 个 | 10
47 | 030504002001 | 服务器显示设备 | 1.名称:集中显示设备 2.包含台式电脑、32“显示器、路由器、收发器等 | 台 | 1
48 | 030905001001 | 自动报警系统调试 | 1.点数:256点以下 2.线制:总线制 | 系统 | 1
本页小计
注：为计取规费等的使用，可在表中增设其中：“定额人工费”。
表—08
分部分项工程和单价措施项目清单与计价表
工程名称：江苏省海头高级中学校园消防审验历史遗留问题整改施工工程项目 | [5 empty] | 标段：江苏省海头高级中学校园消防审验历史遗留问题整改施工工程项目 |  |  | 第 10 页 共 16 页
序号 | 项目编码 | 项目名称 | 项目特征描述 | 计量单位 | 工程量 |  | 金额（元）
[7 empty] | 综合单价 | 综合合价 |  | 其中：暂估价
宿舍楼2
49 | 030904012002 | 火灾报警系统控制主机 | 1.名称:无线报警主机 2.用于集中管理和监控所有的烟温一体传感器，接收传感器的报警信号，并通过无线声光语音报警器发出警报。 3.安装方式:壁挂式 | 台 | 1
50 | 030904001002 | 点型探测器 | 1.名称:无线烟感探测器 2.探测烟雾和温度变化，通过无线方式与报警主机通信。当探测到烟雾或温度异常时，会向报警主机发送信号。 3.含底座 | 个 | 103
51 | 030904005002 | 声光报警器 | 1.名称:无线声光语音报警器 2.接收报警主机的信号，发出声音和光报警，同时可以播放预设的语音提示，提醒人员注意火灾危险 | 个 | 10
52 | 030904003002 | 按钮 | 1.名称:无线手报按钮 | 个 | 10
53 | 030504002002 | 服务器显示设备 | 1.名称:集中显示设备 2.包含台式电脑、32“显示器、路由器、收发器等 | 台 | 1
本页小计
注：为计取规费等的使用，可在表中增设其中：“定额人工费”。
表—08
分部分项工程和单价措施项目清单与计价表
工程名称：江苏省海头高级中学校园消防审验历史遗留问题整改施工工程项目 | [5 empty] | 标段：江苏省海头高级中学校园消防审验历史遗留问题整改施工工程项目 |  |  | 第 11 页 共 16 页
序号 | 项目编码 | 项目名称 | 项目特征描述 | 计量单位 | 工程量 |  | 金额（元）
[7 empty] | 综合单价 | 综合合价 |  | 其中：暂估价
54 | 030905001002 | 自动报警系统调试 | 1.点数:128点以下 2.线制:总线制 | 系统 | 1
宿舍楼3
55 | 030904012003 | 火灾报警系统控制主机 | 1.名称:无线报警主机 2.用于集中管理和监控所有的烟温一体传感器，接收传感器的报警信号，并通过无线声光语音报警器发出警报。 3.安装方式:壁挂式 | 台 | 1
56 | 030904001003 | 点型探测器 | 1.名称:无线烟感探测器 2.探测烟雾和温度变化，通过无线方式与报警主机通信。当探测到烟雾或温度异常时，会向报警主机发送信号。 3.含底座 | 个 | 103
57 | 030904005003 | 声光报警器 | 1.名称:无线声光语音报警器 2.接收报警主机的信号，发出声音和光报警，同时可以播放预设的语音提示，提醒人员注意火灾危险 | 个 | 10
58 | 030904003003 | 按钮 | 1.名称:无线手报按钮 | 个 | 10
本页小计
注：为计取规费等的使用，可在表中增设其中：“定额人工费”。
表—08
分部分项工程和单价措施项目清单与计价表
工程名称：江苏省海头高级中学校园消防审验历史遗留问题整改施工工程项目 | [5 empty] | 标段：江苏省海头高级中学校园消防审验历史遗留问题整改施工工程项目 |  |  | 第 12 页 共 16 页
序号 | 项目编码 | 项目名称 | 项目特征描述 | 计量单位 | 工程量 |  | 金额（元）
[7 empty] | 综合单价 | 综合合价 |  | 其中：暂估价
59 | 030504002003 | 服务器显示设备 | 1.名称:集中显示设备 2.包含台式电脑、32“显示器、路由器、收发器等 | 台 | 1
60 | 030905001003 | 自动报警系统调试 | 1.点数:128点以下 2.线制:总线制 | 系统 | 1
宿舍楼4
61 | 030904012004 | 火灾报警系统控制主机 | 1.名称:无线报警主机 2.用于集中管理和监控所有的烟温一体传感器，接收传感器的报警信号，并通过无线声光语音报警器发出警报。 3.安装方式:壁挂式 | 台 | 1
62 | 030904001004 | 点型探测器 | 1.名称:无线烟感探测器 2.探测烟雾和温度变化，通过无线方式与报警主机通信。当探测到烟雾或温度异常时，会向报警主机发送信号。 3.含底座 | 个 | 150
63 | 030904005004 | 声光报警器 | 1.名称:无线声光语音报警器 2.接收报警主机的信号，发出声音和光报警，同时可以播放预设的语音提示，提醒人员注意火灾危险 | 个 | 15
本页小计
注：为计取规费等的使用，可在表中增设其中：“定额人工费”。
表—08
分部分项工程和单价措施项目清单与计价表
工程名称：江苏省海头高级中学校园消防审验历史遗留问题整改施工工程项目 | [5 empty] | 标段：江苏省海头高级中学校园消防审验历史遗留问题整改施工工程项目 |  |  | 第 13 页 共 16 页
序号 | 项目编码 | 项目名称 | 项目特征描述 | 计量单位 | 工程量 |  | 金额（元）
[7 empty] | 综合单价 | 综合合价 |  | 其中：暂估价
64 | 030904003004 | 按钮 | 1.名称:无线手报按钮 | 个 | 15
65 | 030504002004 | 服务器显示设备 | 1.名称:集中显示设备 2.包含台式电脑、32“显示器、路由器、收发器等 | 台 | 1
66 | 030905001004 | 自动报警系统调试 | 1.点数:256点以下 2.线制:总线制 | 系统 | 1
宿舍楼5
67 | 030904012005 | 火灾报警系统控制主机 | 1.名称:无线报警主机 2.用于集中管理和监控所有的烟温一体传感器，接收传感器的报警信号，并通过无线声光语音报警器发出警报。 3.安装方式:壁挂式 | 台 | 1
68 | 030904001005 | 点型探测器 | 1.名称:无线烟感探测器 2.探测烟雾和温度变化，通过无线方式与报警主机通信。当探测到烟雾或温度异常时，会向报警主机发送信号。 3.含底座 | 个 | 115
本页小计
注：为计取规费等的使用，可在表中增设其中：“定额人工费”。
表—08
分部分项工程和单价措施项目清单与计价表
工程名称：江苏省海头高级中学校园消防审验历史遗留问题整改施工工程项目 | [5 empty] | 标段：江苏省海头高级中学校园消防审验历史遗留问题整改施工工程项目 |  |  | 第 14 页 共 16 页
序号 | 项目编码 | 项目名称 | 项目特征描述 | 计量单位 | 工程量 |  | 金额（元）
[7 empty] | 综合单价 | 综合合价 |  | 其中：暂估价
69 | 030904005005 | 声光报警器 | 1.名称:无线声光语音报警器 2.接收报警主机的信号，发出声音和光报警，同时可以播放预设的语音提示，提醒人员注意火灾危险 | 个 | 10
70 | 030904003005 | 按钮 | 1.名称:无线手报按钮 | 个 | 10
71 | 030504002005 | 服务器显示设备 | 1.名称:集中显示设备 2.包含台式电脑、32“显示器、路由器、收发器等 | 台 | 1
72 | 030905001005 | 自动报警系统调试 | 1.点数:128点以下 2.线制:总线制 | 系统 | 1
报告厅
73 | 030412004019 | 装饰灯 | 1.名称:应急照明灯 2.型号:LED 3.规格:满足现场使用要求 4.安装形式:壁装 5.未尽事宜详见消防评估整改意见书、招标人要求及有关规范 | 套 | 27
本页小计
注：为计取规费等的使用，可在表中增设其中：“定额人工费”。
表—08
分部分项工程和单价措施项目清单与计价表
工程名称：江苏省海头高级中学校园消防审验历史遗留问题整改施工工程项目 | [5 empty] | 标段：江苏省海头高级中学校园消防审验历史遗留问题整改施工工程项目 |  |  | 第 15 页 共 16 页
序号 | 项目编码 | 项目名称 | 项目特征描述 | 计量单位 | 工程量 |  | 金额（元）
[7 empty] | 综合单价 | 综合合价 |  | 其中：暂估价
74 | 030412004020 | 装饰灯 | 1.名称:疏散指示灯 2.型号:LED 3.规格:满足现场使用要求 4.安装形式:壁装 5.未尽事宜详见消防评估整改意见书、招标人要求及有关规范 | 套 | 21
75 | 030411001007 | 配管 | 1.名称:电线管 2.材质:JDG 3.规格:DN20mm 4.配置形式:明配 | m | 550
76 | 030411004007 | 配线 | 1.名称:管内穿线 2.规格型号:WDZN-BYJ-2.5 | m | 1700
77 | 030411006007 | 接线盒 | 1.名称:接线盒 2.材质:钢 3.规格:86系列 4.安装形式:明装 | 个 | 48
78 | 030414002007 | 送配电装置系统 |  | 系统 | 1
泵房
79 | 030905002001 | 消火栓系统调试 | 1.名称:消火栓系统调试 2.调试后控制柜可设置自动开启 3.投标单位踏勘现场后自行报价，结算不予调整 | 项 | 1
室外
本页小计
注：为计取规费等的使用，可在表中增设其中：“定额人工费”。
表—08
分部分项工程和单价措施项目清单与计价表
工程名称：江苏省海头高级中学校园消防审验历史遗留问题整改施工工程项目 | [5 empty] | 标段：江苏省海头高级中学校园消防审验历史遗留问题整改施工工程项目 |  |  | 第 16 页 共 16 页
序号 | 项目编码 | 项目名称 | 项目特征描述 | 计量单位 | 工程量 |  | 金额（元）
[7 empty] | 综合单价 | 综合合价 |  | 其中：暂估价
80 | 040205006001 | 消防车道划线及消防标识 | 1.名称:消防车道划线及标识 2.工艺:划线热熔、标识温漆 3.线型:宽度150mm，(4400+3400)*2道黄色油漆 4.字体尺寸:“消防车道 禁止占用”单字宽*高=600mm*750mm 5.符合消防规范要求 | 个 | 23
实验楼
81 | 030905002002 | 屋面稳压系统调试 | 1.名称:屋面稳压系统调试 2.调试至正常工作状态 3.投标单位踏勘现场后自行报价，结算不予调整 | 项 | 1
分部分项合计
措施项目
82 | 031301017001 | 脚手架搭拆 |  | 项 | 1
单价措施合计
本页小计
合 计
注：为计取规费等的使用，可在表中增设其中：“定额人工费”。
表—08

## 表-11 总价措施项目清单与计价表【江苏省海头高级中学校园
总价措施项目清单与计价表
工程名称：江苏省海头高级中学校园消防审验历史遗留问题整改施工工程项目 |  |  |  | 标段：江苏省海头高级中学校园消防审验历史遗留问题整改施工工程项目 |  |  |  | 第 1 页 共 3 页
序号 | 项目编码 | 项目名称 | 计算基础 |  | 费率 (%) | 金额 (元) | 调整 费率 (%) |  | 调整后 金额(元) | 备注
1 | 031302001001 | 安全文明施工费
1.1 | 1.1 | 基本费 | 分部分项合计+技术措施项目合计-分部分项设备费-技术措施项目设备费 |  | 1.5
1.2 | 1.2 | 增加费 | 分部分项合计+技术措施项目合计-分部分项设备费-技术措施项目设备费 |  | 0
1.3 | 1.3 | 扬尘污染防治增加费 | 分部分项合计+技术措施项目合计-分部分项设备费-技术措施项目设备费 |  | 0.21
2 | 031302010001 | 按质论价 | 分部分项合计+技术措施项目合计-分部分项设备费-技术措施项目设备费 |  | 0
3 | 031302002001 | 夜间施工 | 分部分项合计+技术措施项目合计-分部分项设备费-技术措施项目设备费
4 | 031302003001 | 非夜间施工照明 | 分部分项合计+技术措施项目合计-分部分项设备费-技术措施项目设备费 | [6 empty] | 在计取非夜间施工照明费时，建筑工程、仿古工程、修缮土建部分仅地下室（地宫）部分可计取；单独装饰、安装工程、园林绿化工程、修缮安装部分仅特殊施工部位内施工项目可计取
5 | 031302004001 | 二次搬运 | 分部分项合计+技术措施项目合计-分部分项设备费-技术措施项目设备费
6 | 031302005001 | 冬雨季施工 | 分部分项合计+技术措施项目合计-分部
编制人（造价人员）： |  |  |  | 复核人（造价工程师）：
表-11
总价措施项目清单与计价表
工程名称：江苏省海头高级中学校园消防审验历史遗留问题整改施工工程项目 |  |  |  | 标段：江苏省海头高级中学校园消防审验历史遗留问题整改施工工程项目 |  |  |  | 第 2 页 共 3 页
序号 | 项目编码 | 项目名称 | 计算基础 |  | 费率 (%) | 金额 (元) | 调整 费率 (%) |  | 调整后 金额(元) | 备注
分项设备费-技术措施项目设备费
7 | 031302006001 | 已完工程及设备保护 | 分部分项合计+技术措施项目合计-分部分项设备费-技术措施项目设备费
8 | 031302008001 | 临时设施 | 分部分项合计+技术措施项目合计-分部分项设备费-技术措施项目设备费
9 | 031302009001 | 赶工措施 | 分部分项合计+技术措施项目合计-分部分项设备费-技术措施项目设备费
10 | 031302011001 | 住宅分户验收 | 分部分项合计+技术措施项目合计-分部分项设备费-技术措施项目设备费 | [6 empty] | 在计取住宅分户验收时，大型土石方工程、桩基工程和地下室部分不计入计费基础
11 | 031302012001 | 建筑工人实名制 | 分部分项合计+技术措施项目合计-分部分项设备费-技术措施项目设备费 | [6 empty] | 建筑工人实名制设备由建筑工人工资专用账户开户银行提供的，建筑工人实名制费用按表中费率乘以0.5系数计取
12 | 031302015001 | 智慧工地费用 | 分部分项合计+技术措施项目合计-分部分项设备费-技术措施项目设备费
13 | 031302013001 | 特殊施工降效 | 分部分项合计+技术措施项目合计-分部分项设备费-技术措施项目设备费
14 | 031302014001 | 协管费 | 分部分项合计+技术措施项目合计-分部分项设备费-技术措
编制人（造价人员）： |  |  |  | 复核人（造价工程师）：
表-11
总价措施项目清单与计价表
工程名称：江苏省海头高级中学校园消防审验历史遗留问题整改施工工程项目 |  |  |  | 标段：江苏省海头高级中学校园消防审验历史遗留问题整改施工工程项目 |  |  |  | 第 3 页 共 3 页
序号 | 项目编码 | 项目名称 | 计算基础 |  | 费率 (%) | 金额 (元) | 调整 费率 (%) |  | 调整后 金额(元) | 备注
施项目设备费
合 计
编制人（造价人员）： |  |  |  | 复核人（造价工程师）：
表-11

## 表-12 其他项目清单与计价汇总表【江苏省海头高级中学校园
其他项目清单与计价汇总表
工程名称：江苏省海头高级中学校园消防审验历史遗留问题整改施工工程项目 |  | 标段：江苏省海头高级中学校园消防审验历史遗留问题整改施工工程项目 |  |  | 第 1 页 共 1 页
序号 | 项目名称 |  | 金额（元） | 结算金额（元） |  | 备注
一 | 其他项目
1 | 暂列金额 |  | 47169.66 |  |  | 明细详见表-12-1
2 | 暂估价 |  | 50000
2.1 | 材料(工程设备)暂估价 |  | - |  |  | 明细详见表-12-2
2.2 | 专业工程暂估价 |  | 50000 |  |  | 明细详见表-12-3
3 | 计日工 |  |  |  |  | 明细详见表-12-4
4 | 总承包服务费 |  |  |  |  | 明细详见表-12-5
5 | 索赔与现场签证 |  | - |  |  | 明细详见表-12-6
合 计 |  |  | 97169.66 |  |  | —
表—12

## 表-12-1 暂列金额表【江苏省海头高级中学校园消防审验历
暂列金额明细表
工程名称：江苏省海头高级中学校园消防审验历史遗留问题整改施工工程项目 |  | 标段：江苏省海头高级中学校园消防审验历史遗留问题整改施工工程项目 |  |  | 第 1 页 共 1 页
序号 | 名称 |  | 计量单位 | 暂定金额 |  | 备注
1 | 暂列金额 |  | 项 | 47169.66
合 计 |  |  |  | 47169.66
表—12—1

## 表-12-2 材料(工程设备)暂估价及调整表【江苏省海头高
材料（工程设备）暂估单价及调整表
工程名称：江苏省海头高级中学校园消防审验历史遗留问题整改施工工程项目 | [5 empty] | 标段：江苏省海头高级中学校园消防审验历史遗留问题整改施工工程项目 |  |  |  |  | 第 1 页 共 1 页
序号 | 材料 编码 | 材料(工程设备)名称、规格、型号 | 计量单位 | 数量 |  |  | 暂估(元) |  | 确认(元) |  |  | 差额±(元) |  | 备注
|  |  |  | 暂估 | 确认 |  | 单价 | 合价 | 单价 | 合价 |  | 单价 | 合价
合计
表—12—2

## 表-12-3 专业工程暂估价及结算价表【江苏省海头高级中学
专业工程暂估价及结算价表
工程名称：江苏省海头高级中学校园消防审验历史遗留问题整改施工工程项目 |  |  | 标段：江苏省海头高级中学校园消防审验历史遗留问题整改施工工程项目 |  |  |  | 第 1 页 共 1 页
序号 | 工程名称 | 工程内容 |  | 暂估金额 （元） | 结算金额 (元) | 差额 ±(元) |  | 备注
1 | 配电箱变位移 | 1.现有配电箱变位移至校方指定位置 2.现基础拆除及新基础施工均包含在内 |  | 50000
合 计 |  |  |  | 50000 |  |  |  | —
表—12—3

## 表-12-4 计日工表【江苏省海头高级中学校园消防审验历史
计日工表
工程名称：江苏省海头高级中学校园消防审验历史遗留问题整改施工工程项目 |  |  |  |  | 标段：江苏省海头高级中学校园消防审验历史遗留问题整改施工工程项目 |  | 第 1 页 共 1 页
编号 | 项目名称 | 单位 | 暂定数量 | 实际数量 |  | 综合单价(元) |  | 合价（元）
[8 empty] | 暂定 | 实际
1 | 人工
1.1
人工小计
2 | 材料
2.1
材料小计
3 | 机械
3.1
机械小计
4 | 企业管理费和利润
4.1
企业管理费和利润小计
总计
表—12—4

## 表-12-5 总承包服务费计价表【江苏省海头高级中学校园消
总承包服务费计价表
工程名称：江苏省海头高级中学校园消防审验历史遗留问题整改施工工程项目 |  |  | 标段：江苏省海头高级中学校园消防审验历史遗留问题整改施工工程项目 |  |  | 第 1 页 共 1 页
序号 | 项目名称 | 项目价值（元） |  | 服务内容 | 计算基础 |  | 费率(%) | 金额
1
合 计
表—12—5

## 表-13 规费、税金项目清单与计价表【江苏省海头高级中学校
规费、税金项目清单与计价表
工程名称：江苏省海头高级中学校园消防审验历史遗留问题整改施工工程项目 |  |  | 标段：江苏省海头高级中学校园消防审验历史遗留问题整改施工工程项目 |  | 第 1 页 共 1 页
序号 | 项目名称 | 计算基础 |  | 计算基数 |  | 计算费率(%) | 金额(元)
1 | 规费 | 社会保险费+住房公积金+环境保护税
1.1 | 社会保险费 | 分部分项工程+措施项目+其他项目-分部分项设备费-技术措施项目设备费 |  |  |  | 2.4
1.2 | 住房公积金 | 分部分项工程+措施项目+其他项目-分部分项设备费-技术措施项目设备费 |  |  |  | 0.42
1.3 | 环境保护税 | 分部分项工程+措施项目+其他项目-分部分项设备费-技术措施项目设备费 |  |  |  | 0
2 | 税金 | 分部分项工程+措施项目+其他项目+规费-(甲供材料费+甲供主材费+甲供设备费)/1.01 |  |  |  | 9
合 计
表—13