## 1.1 扉页
|  | 310国道朱沟路口提升改造工程 |  |  |  | 工程
工程量清单
| 招 标 人： |  | 东海县温泉镇人民政府 | 造价咨询人： | 江苏崇宇项目管理有限公司
|  |  | （单位盖章） |  | （单位公章）
| 法定代表人 或其授权人： |  | 张瑾闽 | 法定代表人 或其授权人： | 李昌
|  |  | （签字或盖章） |  | （签字或盖章）
| 专业咨询员： |  | 任思涛 | 项目负责人： | 贾琴梅
|  |  | （造价人员签字盖专用章） |  | （造价工程师签字盖专用章）
| 编 制 时 间： |  | 2025-08-26 | 复 核 时 间： | 2025-08-26

## 3.1 分部分项工程和单价措施项目清单与计价表
分部分项工程和单价措施项目清单与计价表
工程名称：310国道朱沟路口提升改造工程 |  |  |  |  | 标段： |  |  |  |  | 第1页 共8页
序号 | 项目编码 | 项目名称 |  | 项目特征描述 |  | 计量 单位 | 工程量 | 金额（元）
[8 empty] | 综合单价 | 合价 |  | 其中
暂估价
1 | 040101001001 | 挖一般土方 |  | 1、土壤类别：综合，由投标人根据施工现场实际情况自行考虑决定报价 2、挖土深度：4M内 |  | m3 | 1925.4
2 | 040101005001 | 挖淤泥、流砂 |  | 1、挖掘深度：4M内 2、运距：由投标人根据施工现场实际情况自行考虑决定报价 |  | m3 | 251.6
3 | 040103001001 | 回填方 |  | 1、土路肩填土 2、密实度要求：满足设计和规范的要求 3、填方材料品种：由投标人根据设计要求验方后方可填入，并符合相关工程的质量规范要求 4、填方粒径要求：满足设计和规范的要求 5、填方来源、运距：外购，运距由投标人根据施工现场实际情况自行考虑决定报价 |  | m3 | 137.4
4 | 040103001002 | 回填方 |  | 1、山场碎石土填方 2、密实度要求：满足设计和规范的要求 3、填方材料品种：由投标人根据设计要求验方后方可填入，并符合相关工程的质量规范要求 4、填方粒径要求：满足设计和规范的要求 5、填方来源、运距：外购，运距由投标人根据施工现场实际情况自行考虑决定报价 |  | m3 | 3264.9
5 | 040103002001 | 余方弃置 |  | 1、废弃料品种：施工废土以及建筑垃圾废料等 2、运距：由投标人根据施工现场实际情况自行考虑决定报价 |  | m3 | 454.6
6 | 040202001001 | 路床（槽）整形 |  | 1、部位：路床 2、老路基压实处理，压实度不小于0.94 3、含路面清障 4、未尽说明须满足规范和设计要求 |  | m2 | 1298
本页小计
【新点2013清单造价江苏版 V10.3.6】
分部分项工程和单价措施项目清单与计价表
工程名称：310国道朱沟路口提升改造工程 |  |  |  |  | 标段： |  |  |  |  | 第2页 共8页
序号 | 项目编码 | 项目名称 |  | 项目特征描述 |  | 计量 单位 | 工程量 | 金额（元）
[8 empty] | 综合单价 | 合价 |  | 其中
暂估价
7 | 040202015001 | 水泥稳定碎（砾）石 |  | 1、34cm水泥稳定碎石基层 2、水泥含量：抗裂嵌挤型水泥稳定碎石（压实度≥98%，设计7d无侧限抗压强度4.0MPa，设计水泥剂量 4.5%） 3、未尽说明须满足规范和设计要求 |  | m2 | 1055.9
8 | 040202015002 | 水泥稳定碎（砾）石 |  | 1、20cm水泥稳定碎石底基层 2、水泥含量：抗裂嵌挤型水泥稳定碎石（压实度≥97%，设计7d无侧限抗压强度3.0MPa，设计水泥剂量 3.5%） 3、未尽说明须满足规范和设计要求 |  | m2 | 1029
9 | 040203003001 | 粘层 |  | 1、部位：粘层油 2、材料品种：乳化沥青（PC-3） 3、喷油量：乳化沥青用量0.3~0.6L/m2 4、未尽说明须满足规范和设计要求 |  | m2 | 949.6
10 | 040203003002 | 透层 |  | 1、部位：透层油 2、材料品种：采用渗透性好的乳化沥青（PC-2） 3、喷油量：洒布量 0.7～1.5L/m2，渗透基层深度宜不小于5mm 4、未尽说明须满足规范和设计要求 |  | m2 | 874.3
11 | 040203004001 | 封层 |  | 1、部位：沥青下封层 2、材料品种：改性乳化沥青集料封层，残物针入度 80-130 3、喷油量：改性乳化沥青折算成纯沥青用量 0.9~1.0kg/m2 4、厚度：不宜小于6mm 5、未尽说明须满足规范和设计要求 |  | m2 | 874.3
12 | 040203006001 | 沥青混凝土 |  | 1、沥青品种：AC-13C SBS改性沥青 2、厚度：4cm厚 3、未尽说明须满足规范和设计要求 |  | m2 | 949.6
本页小计
【新点2013清单造价江苏版 V10.3.6】
分部分项工程和单价措施项目清单与计价表
工程名称：310国道朱沟路口提升改造工程 |  |  |  |  | 标段： |  |  |  |  | 第3页 共8页
序号 | 项目编码 | 项目名称 |  | 项目特征描述 |  | 计量 单位 | 工程量 | 金额（元）
[8 empty] | 综合单价 | 合价 |  | 其中
暂估价
13 | 040203006002 | 沥青混凝土 |  | 1、沥青品种：AC-20C厂拌热再生B级70号沥青 2、厚度：8cm厚 3、未尽说明须满足规范和设计要求 |  | m2 | 874.3
14 | 040205004001 | 标志板 |  | 1、类型：交通标志牌（单柱式） 2、材质、规格尺寸：标志板采用牌号为3004的2mm厚铝合金板，φ89*5电焊钢管不少于3300mm 3、板面反光膜等级：底膜及图文均采用Ⅳ类反光膜 4、基础预埋件均应作热浸镀锌处理，镀锌量为350g/㎡ 5、本设计中地脚螺栓、基础法兰、锚板、连接螺栓采用热浸镀锌处理，镀锌量应不小于350g/㎡ 6、其它所有构件在作热浸镀锌处理后，再作喷塑防腐处理，作喷塑处理的构件镀锌量应不小于270g/㎡ 7、含土方开挖回填夯实 8、每套标志牌均含C25混凝土基础600（长）*600（宽）*600（高）mm 9、本清单含标杆、标牌安装所需所有配件，钢筋、模板及砼养护等全部费用 10、其余构件尺寸规格详见设计图纸标志结构设计图的《工程数量表》及说明 11、未尽说明须满足规范和设计要求 |  | 套 | 1
本页小计
【新点2013清单造价江苏版 V10.3.6】
分部分项工程和单价措施项目清单与计价表
工程名称：310国道朱沟路口提升改造工程 |  |  |  |  | 标段： |  |  |  |  | 第4页 共8页
序号 | 项目编码 | 项目名称 |  | 项目特征描述 |  | 计量 单位 | 工程量 | 金额（元）
[8 empty] | 综合单价 | 合价 |  | 其中
暂估价
15 | 040205004002 | 标志板 |  | 1、类型：交通标志牌（悬臂式5m*3m） 2、标志下缘净高≥5.3m 3、钢材全部采用Q235B，钢管、钢板等镀锌 600g/m²，螺栓、螺母等材料镀锌为 350g/m² 4、板面边缘采用卷边加衬，衬材为L20x20x3角铝 5、铝合金板与铝合金龙骨采用铝合金沉头铆钉铆接，焊条采用 T42，焊缝均为满焊 6、铝合金沉头铆钉用于铆接铝合金龙骨和铝合金板，间距为100mm 7、地脚螺栓两端攻丝，分别与基础锚板(12B)、基础法兰(12A)连接，一根地脚螺栓配4个螺母、1个垫片。最上面的1个螺母为高强螺母，其余3个为普通螺母。等长双头螺栓两端各配1个螺母，方头螺栓配1个螺母。20#钢筋焊接于12A基础法兰下面 8、含土方开挖回填夯实 9、每套标志牌均含C25混凝土基础3400（长）*2000（宽）*2400（高）mm 10、本清单含标杆、标牌安装所需所有配件，钢筋、模板及砼养护等全部费用 11、其余构件尺寸规格详见设计图纸标志结构设计图的《材料数量表》及说明 12、未尽说明须满足规范和设计要求 |  | 套 | 1
本页小计
【新点2013清单造价江苏版 V10.3.6】
分部分项工程和单价措施项目清单与计价表
工程名称：310国道朱沟路口提升改造工程 |  |  |  |  | 标段： |  |  |  |  | 第5页 共8页
序号 | 项目编码 | 项目名称 |  | 项目特征描述 |  | 计量 单位 | 工程量 | 金额（元）
[8 empty] | 综合单价 | 合价 |  | 其中
暂估价
16 | 040205006001 | 标线 |  | 1、材料品种：热熔型2号标线涂料，厚度不小于1.8mm 2、工艺：表面均匀撒布玻璃微珠，应分布均匀，含量为0.3~0.34kg/m2 3、应具有良好的视认性，宽度一致，间隔相等，边缘等齐，线形规则，线条流畅 4、标线涂层厚度均匀，无皱纹、斑点、起泡、裂纹、脱落、发粘等现象 5、未尽说明须满足规范和设计要求 |  | m2 | 175
17 | 040701006002 | 玻纤格栅 |  | 1、名称：玻纤格栅（宽1米） 2、未尽说明须满足规范和设计要求 |  | m2 | 490
18 | 040701006001 | 钢塑土工格栅 |  | 1、名称：钢塑土工格栅（两层） 2、未尽说明须满足规范和设计要求 |  | m2 | 2539
19 | 041001004001 | 铣刨路面 |  | 1、材质：沥青面层铣刨 2、厚度：4cm 3、未尽说明须满足规范和设计要求 |  | m2 | 168.4
20 | 041001004004 | 铣刨路面 |  | 1、材质：沥青面层铣刨 2、厚度：8cm 3、未尽说明须满足规范和设计要求 |  | m2 | 106.8
21 | 041001004002 | 铣刨路面 |  | 1、材质：铣刨老路基层 2、厚度：20cm 3、未尽说明须满足规范和设计要求 |  | m2 | 268
22 | 041001004003 | 铣刨路面 |  | 1、材质：铣刨老路底基层 2、厚度：17cm 3、未尽说明须满足规范和设计要求 |  | m2 | 144.12
本页小计
【新点2013清单造价江苏版 V10.3.6】
分部分项工程和单价措施项目清单与计价表
工程名称：310国道朱沟路口提升改造工程 |  |  |  |  | 标段： |  |  |  |  | 第6页 共8页
序号 | 项目编码 | 项目名称 |  | 项目特征描述 |  | 计量 单位 | 工程量 | 金额（元）
[8 empty] | 综合单价 | 合价 |  | 其中
暂估价
23 | 040501001004 | 混凝土管 |  | 1、名称：DN1000II级C30钢筋砼承插管 2、200mm厚碎石垫层 3、200mm厚C25混凝土基础，600mm厚C25混凝土包封 4、接口方式：采用普通橡胶圈接口，沥青油膏填实 5、铺设深度：根据设计图纸要求 6、管道检验及试验要求：管道闭水试验 7、沟槽回填采用山场碎石土，其压实度应符合规范要求，管槽回填土的密实度不低于95% 8、含土方开挖回填夯实 9、含模板及砼养护等全部费用 10、未尽事宜详见设计图纸及满足规范要求 |  | m | 5
24 | 050101010001 | 整理绿化用地 |  | 1、回填土质要求：符合规范要求 2、取土运距：由投标人根据施工现场实际情况自行考虑决定报价 3、回填厚度：由投标人根据施工现场实际情况自行考虑决定报价 4、找平找坡要求：整平 5、弃渣运距：由投标人根据施工现场实际情况自行考虑决定报价 6、未尽说明详见相关规范要求，综合考虑报价 |  | m2 | 210
25 | 050102001001 | 栽植乔木 |  | 1、种类：红榉 2、胸径或干径：15cm 3、养护期：2年 4、养护等级：Ⅱ级 5、未尽说明详见相关规范要求，综合考虑报价 |  | 株 | 61
本页小计
【新点2013清单造价江苏版 V10.3.6】
分部分项工程和单价措施项目清单与计价表
工程名称：310国道朱沟路口提升改造工程 |  |  |  |  | 标段： |  |  |  |  | 第7页 共8页
序号 | 项目编码 | 项目名称 |  | 项目特征描述 |  | 计量 单位 | 工程量 | 金额（元）
[8 empty] | 综合单价 | 合价 |  | 其中
暂估价
26 | 050102012001 | 铺种草皮 |  | 1、草皮种类：天堂328 2、铺种方式：满铺天堂328，复播黑麦草，下铺5cm厚黄沙 3、养护期：2年 4、养护等级：Ⅱ级 5、未尽说明详见相关规范要求，综合考虑报价 |  | m2 | 210
0410 拆除工程
27 | 041001009001 | 拆移波形护栏 |  | 1、保护性拆移波形护栏 2、未尽说明须满足规范和设计要求 |  | m | 121
28 | 041001009002 | 拆移红绿灯 |  | 1、保护性拆移红绿灯 2、未尽说明须满足规范和设计要求 |  | 个 | 1
29 | 041001009003 | 拆移监控 |  | 1、保护性拆移监控 2、未尽说明须满足规范和设计要求 |  | 个 | 2
30 | 041001009004 | 拆移电力控制箱 |  | 1、保护性拆移电力控制箱 2、未尽说明须满足规范和设计要求 |  | 个 | 1
31 | 041001009005 | 拆移水表箱 |  | 1、保护性拆移水表箱 2、未尽说明须满足规范和设计要求 |  | 个 | 1
32 | 041001009006 | 拆移人行横道标志 |  | 1、保护性拆移人行横道标志 2、未尽说明须满足规范和设计要求 |  | 个 | 2
33 | 041001009007 | 拆移停车让行标志 |  | 1、保护性拆移停车让行标志 2、未尽说明须满足规范和设计要求 |  | 个 | 1
34 | 041001009008 | 拆移指路标志 |  | 1、保护性拆移指路标志 2、未尽说明须满足规范和设计要求 |  | 个 | 1
35 | 041001009009 | 拆移分向行驶车道标志牌 |  | 1、保护性拆移分向行驶车道标志牌 2、未尽说明须满足规范和设计要求 |  | 个 | 1
36 | 041001009010 | 拆移公告牌、指示牌 |  | 1、保护性拆移公告牌、指示牌 2、未尽说明须满足规范和设计要求 |  | 个 | 3
分部小计
分部分项合计
本页小计
【新点2013清单造价江苏版 V10.3.6】
分部分项工程和单价措施项目清单与计价表
工程名称：310国道朱沟路口提升改造工程 |  |  |  |  | 标段： |  |  |  |  | 第8页 共8页
序号 | 项目编码 | 项目名称 |  | 项目特征描述 |  | 计量 单位 | 工程量 | 金额（元）
[8 empty] | 综合单价 | 合价 |  | 其中
暂估价
1 | 041106001001 | 大型机械设备进出场及安拆 |  | 1、由投标人根据施工现场实际情况自行考虑决定报价，后期结算不予调整 |  | 项 | 1
单价措施合计
本页小计
合 计
【新点2013清单造价江苏版 V10.3.6】

## 3.2 总价措施项目清单与计价表
总价措施项目清单与计价表
工程名称：310国道朱沟路口提升改造工程 | [5 empty] | 标段： |  |  |  | 第1页 共2页
序号 | 项目编码 | 项目名称 |  | 计算基础 | 费率 （%） |  | 金额 （元） | 调整费率 （%） | 调整后 金额（元） |  | 备注
1 | 041109001001 | 安全文明施工费
1.1 |  | 基本费 |  | 分部分项合计+单价措施项目合计-除税工程设备费 | 1.500
1.2 |  | 增加费 |  | 分部分项合计+单价措施项目合计-除税工程设备费
1.3 |  | 扬尘污染防治增加费 |  | 分部分项合计+单价措施项目合计-除税工程设备费 | 0.310
2 | 041109002001 | 夜间施工 |  | 分部分项合计+单价措施项目合计-除税工程设备费
3 | 041109003001 | 二次搬运 |  | 分部分项合计+单价措施项目合计-除税工程设备费
4 | 041109004001 | 冬雨季施工 |  | 分部分项合计+单价措施项目合计-除税工程设备费
5 | 041109005001 | 行车、行人干扰 |  | 分部分项合计+单价措施项目合计-除税工程设备费
6 | 041109006001 | 地上、地下设施、建筑物的临时保护设施 |  | 分部分项合计+单价措施项目合计-除税工程设备费
7 | 041109007001 | 已完工程及设备保护 |  | 分部分项合计+单价措施项目合计-除税工程设备费
8 | 041109008001 | 临时设施 |  | 分部分项合计+单价措施项目合计-除税工程设备费
【新点2013清单造价江苏版 V10.3.6】
注： 1.“计算基础”中安全文明施工费可为“定额基价”、“定额人工费”或“定额人工费+定额机械费”，其他项目可为 “定额人工费”或“定额人工费+定额机械费”。 2.按施工方案计算的措施费，若无“计算基础”和“费率”的数值，也可只填“金额”数值，但应在备注栏说明施工方案 出处或计算方法。
总价措施项目清单与计价表
工程名称：310国道朱沟路口提升改造工程 | [5 empty] | 标段： |  |  |  | 第2页 共2页
序号 | 项目编码 | 项目名称 |  | 计算基础 | 费率 （%） |  | 金额 （元） | 调整费率 （%） | 调整后 金额（元） |  | 备注
9 | 041109009001 | 赶工措施 |  | 分部分项合计+单价措施项目合计-除税工程设备费
10 | 041109010001 | 工程按质论价 |  | 分部分项合计+单价措施项目合计-除税工程设备费
11 | 041109011001 | 建筑工人实名制费用 |  | 分部分项合计+单价措施项目合计-除税工程设备费 | [6 empty] | 建筑工人实名制设备由建筑工人工资专用账户开户银行提供的，建筑工人实名制费用按表中费率乘以0.5系数计取
12 | 041109091001 | 特殊条件下施工增加费 |  | 分部分项合计+单价措施项目合计-除税工程设备费
13 | 041109015001 | 智慧工地费用 |  | 分部分项合计+单价措施项目合计-除税工程设备费 | [6 empty] | 现场安全隐患排查、人员信息动态管理、扬尘管控视频监控、高处作业防护预警、危大工程监测预警和集成平台等设备、软件和管理费用。
【新点2013清单造价江苏版 V10.3.6】
注： 1.“计算基础”中安全文明施工费可为“定额基价”、“定额人工费”或“定额人工费+定额机械费”，其他项目可为 “定额人工费”或“定额人工费+定额机械费”。 2.按施工方案计算的措施费，若无“计算基础”和“费率”的数值，也可只填“金额”数值，但应在备注栏说明施工方案 出处或计算方法。

## 3.3 其他项目清单与计价汇总表
其他项目清单与计价汇总表
工程名称：310国道朱沟路口提升改造工程 |  |  |  | 标段： |  | 第1页 共1页
序号 | 项目名称 |  | 计量单位 | 金额(元) | 备注
1 | 暂列金额 |  | 项
2 | 暂估价
2.1 | 材料暂估价
2.2 | 专业工程暂估价 |  | 项
3 | 计日工
4 | 总承包服务费
合 计
【新点2013清单造价江苏版 V10.3.6】
注：材料（工程设备）暂估单价进入清单项目综合单价，此处不汇总。

## 3.4 规费、税金项目计价表
规费、税金项目计价表
工程名称：310国道朱沟路口提升改造工程 |  |  |  | 标段： |  | 第1页 共1页
序号 | 项目名称 |  | 计算基础 |  | 计算费率(％) |  | 金额(元)
1 | 规费 |  | 环境保护税+社会保险费+住房公积金 |  | 100.000
1.1 | 社会保险费 |  | 分部分项工程费+措施项目费+其他项目费-除税工程设备费 |  | 2.000
1.2 | 住房公积金 |  | 分部分项工程费+措施项目费+其他项目费-除税工程设备费 |  | 0.340
1.3 | 环境保护税 |  | 分部分项工程费+措施项目费+其他项目费-除税工程设备费
2 | 税金 |  | 分部分项工程费+措施项目费+其他项目费+规费-除税甲供材料和甲供设备费/1.01 |  | 9.000
合 计
【新点2013清单造价江苏版 V10.3.6】