## 招标清单
序号 | 名称 | 参数/规格 | 单位 | 数量 | 单价 | 合价 | 备注
一、计算机网络系统
1 | 硬件设备维护 | 1、对应原有项目清单第1项计算机网络系统，设备相关信息详见附件清单； 2、提供硬件及相关配套设施维保，包含电源、光模块、辅助材料等，所用零部件，需确保与现场设备兼容。 | 项 | 1
2 | 备品备件 | 24口千兆接入POE交换机*5,48口千兆接入交换机*5,24口千兆接入交换机*5,光模块*20,放装AP*5,面板AP*5，性能规格不低于原有招标参数 | 项 | 1
3 | 可信边界网关服务 | 提供可信边界网关服务，硬件参数不低于：标准机架式，4*千兆 处理器：海光3250处理器，加密卡：国芯SJK19121-G，操作系统：麒麟V10 最大新建连接数(RSA 2048位)：8000次/秒 最大新建连接数(SM2 256位)：8000次/秒 最大新建连接数： 100000 最大流量：860Mbps 1、支持RSA/SM2证书自适应，系统配置RSA和SM2两张证书，并同时启用，根据客户端的算法能力进行自动适应。 2、支持多条证书链、多信任域支持：一个SSL服务中同时配置多条证书链，验证不同CA的证书。 3、支持千万级的黑名单动态更新（支持LDAP、HTTP、手工上传等多种方式更新），不需要重新启动服务。 4、支持多种认证策略方式、使用的协议、加密强度、以及是否传递相关信息等进行控制满足不同需要。 5、支持多应用类型支持，可以对B/S应用进行安全防护外，对于FTP、Telnet、SSH、远程桌面、SMTP、POP3等多种非B/S应用也可以进行安全防护。 6、支持多服务功能，支持创建多个SSL服务，保护不同的应用服务，也支持同一个SSL服务保护多个应用服务。 7、支持认证服务多种接入模式、数据流向，定义多个服务，根据业务实际需求可灵活多变支持。 8、支持单点登录，采用用户映射技术，将证书映射为原有系统中的账户并进行自动登录，应用无需修改的情况下实现单点登录。 9、支持策略统一下发，系统实现客户端策略的统一下发，用户无需对客户端进行任何配置。 10、支持信息统计，系统能够对用户连接数、应用访问情况，系统资源占用等信息进行详细统计。 11、系统在线升级，系统支持Web方式的系统升级。 12、系统备份恢复功能，系统可以备份当前SSL的所有配置，保证系统瘫痪时的快速恢复。 | 项 | 1
二、安防监控系统
1 | 硬件及软件维护 | 1、对应原有项目清单第2项安防监控系统与第17项增加部分，设备相关信息详见附件清单； 2、4楼监控系统，包含设备、线路及相关存储设施； 3、提供硬件及相关配套设施维保，包含监控电源、网线、辅助材料等，所用零部件，需确保与现场设备兼容； 4、维保期内根据采购人需求在维护单位楼内及周边的移机服务，包含以及移机过程中产生的人工、线缆及相应辅材，维保期间内不再增加费用。 | 项 | 1
2 | 备品备件 | 网络半球摄像机*5，吸顶云台变焦半球*5，枪球全机构化相机*5，网络筒型摄像机*5，智能警戒相机*5，拾音器*5，企业级硬盘*20，性能规格不低于原有招标参数 | 项 | 1
3 | 监控平台整合 | 以现有视频网监控联网平台为基础 ，整合行业网数据，推送至公安网平台，本项包含公安网平台扩容授权等与之相关费用 | 项 | 1
4 | 高空点位增补 | 1.设备参数要求：采用不少于2个1/1.2英寸CMOS传感器，内置不少于2颗GPU芯片，含128G SD卡； 内置双镜头，镜头1焦距不低于4mm，镜头2最小焦距不低于10mm、最大焦距不高于60mm； 视频和图片分辨率均不低于3200*2400； 全景摄像机不少于4个暖光灯，细节摄像机不少于6个混光灯，每个补光灯均包含红外补光模块和白光补光模块； 可输出全景画面和细节画面，全景通道水平角度不低于0°~360°，垂直角度不低于-15°~50°，细节通道水平角度不低于0°~360°，垂直角度-35°~180°； 最低照度，彩色不大于0.0002lx，黑白不大于0.0001lx； 支持透雾自动切换功能，当检测到雾的浓度达到设定的阈值时，可自动在算法透雾和光学透雾之间进行切换； 具有智能切换功能，当更换当前智能模式时设备不需重启，新智能使能后即可生效； 具有前盖玻璃加热功能，去除玻璃上的冰状和水状附着物； 具有智能雨刷功能，手动或自动启动雨刷功能，当设置为自动雨刷时，雨量监测器监测到雨水时会自动开启雨刷，监测不到雨水后自动停止； 具有视频质量诊断功能，图像诊断雪花、亮度异常、偏色、画面冻结、增益失衡、摄像机抖动、条纹噪声设置； 具有场景自适应功能，可根据监控场景自动调节曝光模式。包括顺光、背光、低照度、运动速度、雾(雨)天、正常等模式； 防护等级不低于IP67。 支持ONVIF，GB/T28181，GA/T1400，GB/35114A接入标准 2.包含设备支架定做、安装及线路材料等。 | 点 | 2
5 | 视频网监控联网平台授权 | 现有视频网监控联网平台（海康）接入授权扩容。 | 路 | 10000
6 | 图片存储服务 | 提供图片存储服务，须与采购人现有视图库平台（海康）无缝对接，本项包含软件部署、扩容等相关费用 。要求硬件部署在采购人指定机房，设备性能参数不低于以下参数： ≥2颗64位多核处理器，≥16GB内存，内存支持扩展到≥256GB，内置SSD固态硬盘（可以扩展到4个SSD作为缓存盘），配置≥6个风扇，支持风扇热插拔冗余温控调速风扇；支持热插拔1+1AC220V，内置不少于576TB企业级硬盘 可接入2T/3T/4T/6T/8T/10T/12T/14T/16T/18T/20T/25T/26T SATA/SAS硬盘；支持NL-SAS 硬盘、HDD硬盘、SSD硬盘、氦气硬盘、空气硬盘；支持 CMR或SMR硬盘；支持硬盘交错/分时启动，节省功耗。 具有不少于48块硬盘热插拔插槽；支持硬盘热插拔设备在读写数据时，热插拔设备内的任意块硬盘，设备正常运行不宕机，硬盘不损坏，数据不丢失，业务不中断。 系统支持按照24/36/48等盘位、不同性能、不同CPU架构的存储节点混合组网，当出现磁盘或节点故障时，系统可根据CPU利用率、节点连接数、节点吞吐量、节点综合负载等策略提供最优重构速度，最高重构速度可达4TB/h 支持存储实时视频、视频片段、图片及伴生的智能结构化数据，支持根据结构化数据的类型检索视频，检索条件包括前端点位ID、时间段、视频目标类型（包含人、机动车、非机动车等） 系统支持手动、自动对智能事件关联的多个录像片段设置录像标签。支持标签与其关联的录像片段同生命周期管理；支持通过按标签内容查询、回放、下载录像片段数据；支持对标签关联的录像片段进行锁定、备份 支持图形化页面对图片数据进行处理，包括图片预览、压缩、裁剪、旋转、缩放、格式转换、马赛克、归一化及打文字水印，并支持通过图形化页面下载处理成功的图片数据 存储节点具有防偶发死机的措施（如硬件或软件SNMP、或定时自动起启动等），死机后的自愈恢复时间应≤3min 支持集群管理功能，包括集群单元弹性扩容、负载均衡、故障迁移等；支持集群节点生命周期管理，支持集群节点服务组建、扩展、删除 支持对云系统运行中压力进行统计分析，包括：异常情况、告警情况、容量使用情况；支持对云系统运行中状态进行统计分析，包括：服务器状态、磁盘运行状态、存储使用空间、RAID组运行状态、监控点在线/离线数量和在线/离线比例等 负载均衡：1.节点离线、磁盘离线、节点过载、扩容存储节点，自动调整录像、图片、对象业务，实现集群均衡负载；2.域内节点部分带缓存加速盘，部分不带缓存加速盘，图片数据可自动路由存储缓存加速盘 云系统支持虚拟化存储空间，可以按需分配，分配的存储空间支持在线扩大和缩小；系统支持资源池空间弹性伸缩，不影响读写业务；系统支持周期在线动态扩大或缩小，存储周期内的业务数据不丢失，业务不受影响；支持在线扩大或缩小存储容量时，同时调整存储周期，业务不受影响 支持硬盘热插拔设备在读写数据时，热插拔设备内的任意块硬盘，设备正常运行不宕机，硬盘不损坏，数据不丢失，业务不中断 支持底层数据块Erasure Code技术容错，数据恢复以数据块为单位，无需全硬盘恢复；具备数据自愈功能。当硬盘损坏后，系统自动进行数据恢复，保证数据不丢失，业务不中断 按需弹性扩容，仅需添加新增存储节点IP地址，无需配置RAID，扩容过程无需RAID，LVM等配置，一分钟之内完成，节点扩容后，无须任何配置，新写入数据便可自动被分配到新节点上，节点扩容，无需数据迁移，容量变可用，系统支持横向扩展，可提供EB级容量空间 支持按照接入任务数实现自动负载均衡，支持前端设备自动分配到存储节点。各节点间读写任务数差距±1； 系统支持多级加速：支持对不同规格图片数据分级加速存储，小图支持SSD缓存加速，大图支持内存加速；系统支持自定义设置内存加速缓存大小、SSD缓存加速池容量大小，可最高针对4096 KB 图片加速提取 服务期内，硬盘更换不返还 | 套 | 1
7 | 运维软件扩容 | 基于现有视频运维平台扩容，具体要求如下： 1、数据采集子系统，系统升级，增加卡口信息采集能力，实现视图库1400协议对接； 2、资产库子系统，系统升级，实现标准资产数据管理； 3、运行监测子系统， 系统升级，增加在线监测、坐标区域分析、二三类点监测能力； 4、感知数据检测子系统，系统升级，增加抓拍运行质量及抓拍数据质量检测能力； 5、项目运维管理，新增功能； 6、二维码应用，新增功能； 7、系统服务期内，按照上级平台模块、功能，免费升级。 | 套 | 1
8 | 现有综合信息平台维保 | 现有大数据综合应用平台原有功能维保及相关升级服务，三网三平台运维，要求提供日常运维、优化、安全检测及升级服务，定期优化业务接口， | 项 | 1
9 | 视频流解析 | 1、视频流解析支持的视频流格式包括H.264、H.265等主流视频编码格式，支持1080P、2K、4K等主流视频分辨率，需支持人脸、人体、车辆、非机动车等多种解析任务类型。支持打架斗殴事件、违规广告事件、安保区域人员异常行为事件、躺卧蹲坐事件等多种解析任务类型 2、支持获取视频流，对视频流进行解码、帧提取、质量检测、特征及属性提取等操作，将解析结果通过消息队列发送到检索引擎。 3、支持通过深度学习算法模型实现对检测到的人脸、人体、车辆、非机动车进行多种类型的属性识别。 4、支持人脸属性类别包含：性别（男、女）、帽子款式（无帽子、雷锋帽、其它帽子）、眼镜款式（无眼镜、太阳镜、透明色）、胡型（无胡子、一字胡、山羊胡、其它胡型）、年龄段（老年人、成年人、儿童）、头盔（有、无）、口罩位置（正常佩戴、露出鼻孔、露出嘴巴、未戴口罩）、耳机款式（无耳机、头戴式耳机）。 5、支持人体属性类别包含：性别（男、女）、发型（长发、短发、秃头）、发色（黑、白、黄）、附属物（伞、手套、包）有无、伞颜色（黑、白、灰、红、蓝、紫）、口罩颜色（黑、白、灰、蓝）、帽子款式（无帽子、渔夫帽、鸭舌帽、安全帽、头盔）、帽子颜色（黑、白、灰、红、蓝）、包款式（无包、单肩包、手提包、双肩包、腰包、手拉箱）、包颜色（黑、白、灰、红、黄）、上衣款式（西装、T恤、长袖上身外套、长袖长款大衣、长袖非外套）、上衣长度（长袖、短袖）、上衣颜色（黑、白、灰、红、黄、蓝、紫）、下装颜色（黑、白、灰、红、黄、蓝、紫）、下装长度（长裤、短裤、裙子）、鞋子款式（皮鞋、凉鞋、休闲鞋、靴子）、鞋颜色（黑、白、灰、红、黄、紫）、上衣纹理（纯色、条纹、图案、拼接、格子）、下装纹理（纯色、条纹、图案、拼接、格子）、眼镜款式（无眼镜、太阳镜、透明色）、年龄（老年人、成年人、儿童）、人体角度（正面、背面、侧面）、工作服款式（普通衣服、商务制服、工人服、警服、消防服、外卖服）、人员状态（胸前抱物、玩手机、打电话）、是否抽烟、是否穿反光衣、是否戴口罩。 6、支持机动车属性类别包含：车牌种类、车牌颜色、车牌号码、车辆类型、车辆品牌、车辆型号、车身颜色、车辆角度、移动方向、第二车牌号、第二号牌种类、第二车牌颜色等。 7、支持非机动车属性类别包含：非机动车车身颜色、车辆类型、三轮车类型、电动车前载物、电动车后载物、电动车挡风布、电动车车辆朝向、电动车车辆类型、电动车靠背、非机动车载人数量、骑手类型等。 8、支持对视频场景进行打架斗殴事件发现，如果发现，则输出事件类型、时间、场景大图以及对应事件的人脸或人体特征。 9、支持对视频场景指定区域进行违规广告发现，广告包括横幅、标语，如果检测到事件，则输出事件类型、时间、场景大图。 10、支持对视频场景指定区域进行规定区域进行安保区域人员异常行为事件发现，事件包括人员滞留 、 人员徘徊、人员出现 、 人员越线 、 人员离开 、 打架斗殴、人员跌倒 、人员攀爬栏杆 、 人员爬墙攀高 、安保区域人员聚集，如果发现，则输出事件类型、时间、场景大图以及对应事件的人脸或人体特征。 11、支持对视频场景进行躺卧蹲坐行为事件发现，事件包括躺卧、蹲坐，如果发现，则输出事件类型、时间、场景大图。 12、支持对视频场景指定区域进行物品滞留事件发现，如果发现，则输出事件类型、时间、场景大图。 13、支持视频中人脸对象不小于30*30像素时，检出率≥99%，误检率≤1%。 14、视频中人体对象不小于50*100像素时，检出率≥99%，误检率≤1%。 15、视频中机动车对象不小于64*64像素时，检出率≥99%，误检率≤1%。 16、视频中非机动车对象不小于64*64像素时，检出率≥99%，误检率≤1%。 17、单 AI加速卡运行条件下，支持接入 56 路分辨率为1080P的视频流进行解析，能够检测抓拍产生人脸、人体、非机动车、机动车等解析对象小图及场景大图，解析提取解析对象特征、结构化属性信息、关联关系。 18、支持对通行量不超过110人/分钟的视频进行人脸抓拍，人脸误抓拍率≤0.1%时，抓拍率≥99.9%，漏拍率≤0.1%。 19、结构化目标综合检出率，人脸、人体、非机动车、机动车目标综合检出率≥99%，误检率≤1%。 20、白天正常光照条件下，视频画面中检出人体，性别识别准确率≥99%。 21、非机动车载人数量分析准确率≥95%。 22、非机动车车身颜色（黑、白、灰、红、黄、蓝、棕、粉）分析准确率≥90%。 23、在白天光照正常、夜间补光正常、车辆特征人眼可辨识的条件下，车辆类型分析准确率不低于99%。 | 路 | 100
10 | 16路高清干线 | 10槽位机箱，硬件结构： 采用4.5U标准机架式设计，运营级ATCA机箱系统， 插拔式模块化设计，具备10个混插槽位，业务板卡支持热插拔 双电源冗余设计，配备4组智能风扇自动调温，可拓展双主控 音视频输入 支持HDMI内嵌音频和3.5mm外置音频输入，音频输入支持双声道，立体声 支持电脑、视频会议终端、超高分服务器等视频输入信号源，支持VGA、DVI、HDMI、DP 4K信号输入，支持网络IPC、NVR等设备类型作为网络信号源输入 图像采集及输出均支持YUV 422 支持超高分融合，支持16个4K超高清信号接入 支持输入OSD叠加 支持输入图像裁剪，能将输入图像黑边进行剪裁 音视频输出 支持HDMI内嵌音频和3.5mm外置音频输出 支持VGA、DVI、HDMI视频信号输出 采用帧同步技术，保证所有输出口的图像完全同步，画面完整，播放流畅，无卡顿丢帧情况，无撕裂和拼缝现象 音视频编解码 输入板支持H.264/H.265编码，支持子码流及主码流编码 最大支持40个编码通道，支持40路200W视频编码能力（输入板满配） 输出板支持IPC/NVR等网络源解码，支持子码流及主码流解码，包含H.264、H.265、Smart264、Smart265、MJPEG等主流格式解码，支持PS、TS、ES、RTP、HIK等主流封装格式 最大支持640个解码通道，可支持320路200W视频同时解码上墙（输出板满配） 支持3200W高清视频解码 支持智能解码，支持码流修改和切换，可设置分割画面自动取子码流 电视墙功能 支持多电视墙，最大支持8个电视墙 支持电视墙预编辑、窗口可视化预览、预监 支持开窗和漫游功能，单屏最大支持8个图层开窗，单个窗口支持1/4/6/8/9/16/25/36/49/64画面分割 支持8张底图显示，底图分辨率为1080P 支持虚拟条屏，整机最大支持24个字幕，单墙最大支持3个，支持背景颜色/透明度、字体类型/颜色/大小/方向、滚动速度设置、时钟添加 支持通过客户端软件抓屏，进行桌面投屏上墙 最大支持128个预设场景，用户可以自定义每个场景电视墙布局 最大支持64个预案轮巡组，每个预案可自定义设置点位、场景、时间 支持RTP\RTSP协议进行网络源预览 设备接入和开放 支持通过网络键盘/串口键盘实现分屏切换、组操作及轮巡、场景切换、PTZ控制、电视墙回放等 支持串口连接LCD，通过软件实现屏幕开关控制，亮度、对比度、色彩、锐度的调节和画面水平、上下位置调节 支持GB28181协议接入平台实现管理和操作 支持ONVIF标准协议接入设备解码 运维支持 内置万兆交换网络，外置千兆网口支持链路聚合，支持NAT功能 支持Android、IOS、PC客户端、WEB方式访问和操作 支持远程配置，重启，恢复默认设置、升级、获取系统状态、日志、校时等日常维护操作 支持故障自动检测和设备异常报警功能，包括网络断开、IP冲突、非法访问、温度超限、风扇状态异常、解码信号源异常、设备异常等 支持可视化运维，维护界面展示主控及子系统网络拓补结构和关键节点网络状态 含DVI输入板*4块，参数如下： 支持4路DVI信号输入，单路分辨率≤1920 × 1200@60Hz 单板编码能力为4路1080p@60Hz 支持H.264/H.265编码，默认采用H.265 支持外置音频输入 音频输入支持16bit，48K Hz采样，支持双声道，立体声 音频输入接口数：4 音频输入接口类型：mini-DP转3.5mm 音频采样率：48KHz/44.1KHz 音频声道：双声道 视频输入接口类型：DVI-D 视频输入接口数：4 视频输入最大分辨率：1080P 视频输入分辨率：1024×768@60Hz、1280×1024@60Hz、1366×768@60Hz、1440×900@60Hz、1680×1050@60Hz、1280×960@60Hz、1600×1200@60Hz、1280×720P@50Hz、1280×720P@60Hz、1920×1080P@50Hz、1920×1080P@60Hz、1920×1200@60Hz 支持自定义分辨率（宽×高），宽：800~2560, 高：600~2160，同时需满足总分辨率要求：输入@60时，宽*高(800*600 ~ 2048*1152) ，输入@30时，宽*高(1280*720 ~ 2048*1152) 视频编码格式：支持H.265/H.264，默认H.265 视频编码通道数：4 视频编码能力：编码双码流，其中子码流含 CIF(352×288)/FCIF(704×576)/WD1(960×576)/720P(1280×720)，主码流含 720P(1280×720) /XVGA(1280×960)/UXGA(1600×1200)/1080P(1920×1080)/XGA(1024×768)/WXGA(1360×768)/SXGA(1280×1024)/SXGA+(1400×1050)/WSXGA(1440×900)/WSXGA+(1680×1050)/1920×1200，帧率最大30帧 音频编码格式：G722.1,G711u,G711A可配 | 套 | 1
三、一卡通
1 | 硬件及软件维护 | 1、对应原有项目清单第3项一卡通与第17项增加设备，设备相关信息详见附件清单； 2、提供硬件及相关配套设施维保，包含主机、系统、配套中间件、辅助材料等，所用零部件，需确保与现场设备兼容。 3、维保期内根据采购人需求在维护单位楼内及周边的移机服务，包含以及移机过程中产生的人工、线缆及相应辅材，维保期间内不再增加费用。 | 项 | 1
四、停车场
1 | 硬件及软件维护 | 1、对应原有项目清单第4项停车场与第17项增加设备，设备相关信息详见附件清单； 2、提供硬件及相关配套设施维保，包含主机、系统、配套中间件、辅助材料等，所用零部件，需确保与现场设备兼容。 | 项 | 1
2 | 设备迁改 | 维保期内，根据采购人需求进行位置调整，包含施工、线缆、包边及相关辅材等 | 项 | 1
五、会议系统
1 | 硬件及软件维护 | 1、对应原有项目清单第6项会议系统与第17项增加设备，设备相关信息详见附件清单； 2、提供硬件及相关配套设施维保，包含主机、系统、配套中间件、辅助材料等，所用零部件，需确保与现场设备兼容； 3、维保期内根据采购人需求在维护单位楼内及周边的移机服务，包含以及移机过程中产生的人工、线缆及相应辅材，维保期间内不再增加费用。 | 项 | 1
2 | 全数字化会议系统主机 | 1、具备“环形手拉手”连接功能，具备发言功能； 2、具有数字处理和传输技术，采用专用线缆，可传输控制和其他资料数据； 3、可以显示音频信号频谱，通过调整均衡器参数以抑制啸叫； 4、系统主机具备双机热备份功能，可将一台会议控制主机设置为备份主机并连接到系统中，当会议控制主机出现意外时，备份主机会自动启用，保证会议无间断顺利进行。 5、≥2路音频线路输入或≥1路音频线路输入+≥1 路麦克风输入，可独立调节各路增益和均衡。其中麦克风输入能够提供+24V幻像电源，可直接连接电容麦克风，可接入同品牌无纸化多媒体系统； 6、系统主机可以独立调节每只话筒的增益和均衡（≥5段），可针对不同的发言者声音特点调节不同的音量和频响； 7、系统主机内置高通滤波器低切开关，方便在需要时切去声音中的低频成分； 8、系统主机具备USB接口，可用于系统升级和系统设置参数备份，系统设置参数可用U盘拷贝； 9、系统主机具有软开关按键和机械开关按键，软开关按键关机需多重确认且可通过网络UDP的方式控制主机关机； 10、系统具有自动修复功能，支持线路的“热插拔”； 11、频率响应：低频≤30Hz，高频≥20KHz； 12、总谐波失真 ≤0.05%; | 台 | 3
3 | 台面式发言代表单元 | 1、台面式安装方式，具有发言功能； 2、支持线路的“热插拔”； 3、具备抗手机干扰功能； 4、全金属方柱型话筒，俯仰角度可调； 5、最大声压级≥139dB； | 台 | 27
4 | 反馈抑制器 | 1、自适应性过滤器可以在“快速”模式和“精确”模式之间进行转换。 2、快速模式适用于话筒位置经常变化的场合，例如在配有多个话筒并且切换使用的会议系统中。 3、精确模式适用于话筒位置固定的场合，例如，声学环境比较稳定的讲坛。自适应性过滤器能够以较慢的速度收敛，从而有效抑制更多的反射成分。 4、在声学反馈发生之前，可以额外获得多达 12dB的增益，具体取决于声学环境和所选的操作模式。 5、反馈抑制器还为两路话筒输入内置了自动混音器。 许多情况下，例如在演讲台、讲坛或会议桌上，采用两个话筒可以更好地捕捉正在移动中的演讲者的声音，而这样常常会增加声学反馈的风险。 6、反馈抑制器中的自动混音器将会自动降低信号输入较弱的那个话筒的增益，同时提高信号输入较强的另一个话筒的增益。 这样它就可以跟踪移动中的演讲者，产生最佳的声音清晰度。同时，由于增益的总量保持恒定，因而维护了不产生声学反馈的最大增益馀量。 7、即使停用反馈抑制器，自动混音器功能仍起作用。 | 台 | 3
5 | 枪式一拖四无线话筒 | 1、采用金属机箱结构设计、结构优化、具有很好的散热、隔离谐波干扰等效果； 2、采用四通道真分集式接收，数字导音、杂音锁定双重静音控制，实现远距离信号接收； 3、每个通道具有独立的（黄、绿、蓝）三色显示屏，方便识别不同工作状态，可同时显示信道、频率、电池电量、电子音量等相关信息； 4、各通道具有单独的对频按键、频点和音量调节按键； 5、各通道采用XLR独立平衡输出、混合输出采用3芯XLR以及6.35mm组合并存的方式； 6、会议单元为一体化的方形拾音管，外形美观不遮挡面部。具备自动静音及冲击消除电路，消除开关机的冲击声，避免冲击和噪声影响； 7、具有自动一键搜频功能，也可手动调频； 8、具有锁屏功能，防止因错误的操作而影响产品的正常使用。 综合技术参数： 载波频段：UHF615.000-694.170MHz 单机频带宽度：80MHz 单机频道数量：200个(B组）、48个（C组） 综合T.H.D.：<1%@1kHz 频率响应：65Hz-15kHz 有效使用距离：50米(无遮挡) | 套 | 4
6 | 线缆、辅材 | 新装、维保期间涉及到的线缆线材及相关设备使用辅材 | 项 | 1
7 | 设施及线路迁改 | 根据甲方需求对会议音响及配套设施进行搬迁 | 项 | 1
六、大屏幕显示系统
1 | 硬件及软件维护 | 1、对应原有项目清单第7项大屏幕显示系统，设备相关信息详见附件清单； 2、提供硬件及相关配套设施维保，包含主机、系统、配套中间件、辅助材料等，所用零部件，需确保与现场设备兼容。 | 项 | 1
2 | 视频切换器 | 4KHDMI无缝拼接矩阵 显示方式:自定义拼接模式、复制模式、交叉显示模式 输入接口:HDMI*8 输出接口: HDMI*8 音频加嵌:3.5MM*8 音频解嵌:3.5MM*8 视频格式:4Kx2K@30Hz/1080P HDMI兼容HDMI1.4(可向下兼容 控制方式:可视化按键、RS232、LAN、红外遥控WEB、安卓APP、第三方控制(中控) RS-232:波特率:115200，数据位:8，停止位:1，无奇偶校验 | 台 | 2
3 | 大屏迁移 | 维保期内，根据采购人需求进行位置调整，包含施工、线缆及相关辅材等 | 项 | 1
七、分布式坐席管理系统
1 | 硬件及软件维护 | 1、对应原有项目清单第8项分布式坐席管理系统，设备相关信息详见附件清单； 2、提供硬件及相关配套设施维保，包含主机、系统、配套中间件、辅助材料等，所用零部件，需确保与现场设备兼容。 | 项 | 1
2 | 设备整体迁移 | 原有控制机柜搬迁至指定位置，搬迁含线缆重新布置 | 项 | 1
3 | 矩阵维修 | 原有MediaComm美凯矩阵维修： 1、180主机背板更换，使主机端口交互能够正常； 2、主控板更换，使vpm和操作员能正常控制及操作信号； 3、I/0板卡维修，修复祼露的顶针连接器、光纤笼子，使主机vpm能识别到I/O板卡； 4、主机内部清洁，导轨部位积尘、锈蚀清除。 | 项 | 1
4 | 显控平台 | 1.双总线结构，模块化、无线缆、无源背板设计； 2.最大支持视频80*80，音频160*160； 3.支持混插不同功能的输入、输出、画面分割、扩展等功能板，支持任意组合不同的功能模块； 4.可无缝扩容，增加功能时，不需要更换机箱原机箱、交换板等； 5.支持通过VISCA协议、PELCO协议控制会议摄像机； 6.支持实时画面实时预览； 7.单路切换上墙延时≤10ms； 8.支持自动读取输入信号属性并自适应输出；支持对输入信号源进行缩放、拉伸、平铺后输出；支持截取输入信号的局部图像进行显示； 9.支持任意输出通道独立轮询任意选中的信号源，支持多通道并发轮询； 10.支持B/S架构及C/S架构，支持windows操作系统； 11.支持资源权限划分，即不同的用户可配置不同的信号源和大屏控制权限；多用户同时登录，并发100个以上； | 台 | 1
5 | 8路HDBaseT光纤输入板 | 1.支持HDBaseT传输，支持8路光纤输入； 2.单路光纤接口支持双路双向音频信号传输； 3.支持8通道视频编码或音视频同步复合编码； | 块 | 2
6 | 16路HDBaseT光纤输出板 | 1.支持HDBaseT传输，支持16路光纤输出； 2.单路光纤接口支持双路双向音频信号传输； 3.支持单模单芯、单模双芯、多模双芯标准SFP+光模块； | 块 | 1
7 | 8路HDMI输入板 | 1.支持8路HDMI视频信号输入，支持8路HDMI内嵌音频输入； 2.支持8通道视频编码或音视频同步复合编码； | 块 | 1
8 | 8路HDMI拼接输出板 | 1.支持8路HDMI视频信号输出,支持8路HDMI内嵌音频输出； 2.支持4K输出，支持拼接输出； | 块 | 1
9 | HDBaseT光纤HDMI发送器（带外置音频） | 1.支持HDMI信号输入（分辨率支持4096×2160及以下）； 2.支持2路LINE/MIC输入、2路LINE输出； 3.支持独立音频传输； 4.发送器支持视频本地环回输出； | 个 | 15
10 | HDBaseT光纤HDMI接收器（带外置音频） | 1.支持HDMI信号输出（分辨率支持4096×2160及以下）； 2.支持独立音频传输； | 个 | 15
11 | 收发器收纳盒（8槽） | 支持收发器热插拔，内置200W电源模块，支持交流电源供电。 包含1.2m国标电源线(3P/公-3P/母) 。 8个收发器槽位。 | 个 | 5
12 | 36W电源适配器 | 100-240V AC输入，12V DC输出，输出电流3A，输出功率36W。含国标线。 | 个 | 30
13 | 1.4Km单模双纤SFP+光模块 | 1.4Km单模双纤SFP+光模块，10G传输速率，LC接口，工温。 | 个 | 60
14 | 分屏器 | hdmi4k高清同显，1进4出 | 台 | 4
15 | 线材辅材 | 包含6个会议室至图像控制室的综合布线，包括但不限于音频线、光纤线、电源线、视频线等与之相关的线缆线材以及配套辅材等。 | 项 | 1
八、电子数据勘验实验室
1 | 硬件及软件维护 | 1、对应原有项目清单第9项电子数据勘验实验室，设备相关信息详见附件清单； 2、提供硬件及相关配套设施维保，包含主机、系统、软件授权、软件使用权、配套中间件、辅助材料等，所用零部件，需确保与现场设备兼容。 | 项 | 1
2 | 一体化只读接口 | 一款专业的数据保护工具，适用于多种数据读取和取证场景。该设备通过物理只读方式挂载M.2 SSD、存储卡等存储设备，在确保原始数据不受修改的前提下，安全读取硬盘中的关键数据。该设备在案件调查、数据恢复中，成为执法和数据保护人员获取数据的可靠保障。 | 套 | 1
3 | 现场快取设备 | 硬件参数 1.CPU：不低于I9 2.内存：不少于64G DDR5 3.硬盘：不少于2T M.2 SSD 4.显卡：不低于RTX5060 软件参数： 1. 标配一块 2T SSD 存储和一块 1T SSD 存储，用于现场快速取证 2. 适用于Windows、Linux、Mac（开机）在线取证和（关机）离线取证两种情境； 3. 支持Windows XP、Windows 7、Windows 8、Windows 10设备绕过密码启动； 4. 在线状态（开机取证）下，对 Windows、Mac 计算机中的信息进行快取获取展示，主要包括基本信息、账号密码、使用痕迹、 网络、浏览器、剪切板、便签、证据嵌套识别等数十种信息; 5. 支持微信/企业微信密钥提取； 6. 支持企业微信，skype等账号信息提取； 7. 支持应用密码解析：Foxmail、Thunderbird、FileZilla、shadowsocksR、BitLock等； 8. 自动识别用户目录所在分区和路径； 9. 自动提取用户浏览器行为数据，支持 Chrome/Firefox/IE 等流行的浏览器类型； 10. 自动提取用户即时通信行为数据，支持QQ、微信、旺旺等流行即时通信软件； 11. 自动提取用户邮件数据，支持 Outlook、Foxmail 等流行邮件客户端； 12. 支持windows自带的虚拟机Hyper-v 信息提取和文件导出； 13. 支持Robo 3T, navicat等数据库可视化软件连接记录提取； 14. 支持设置获取指定时间范围和指定类型的文件； 15. 自动分析和提取浏览器保存的密码； 16. 支持剪切板、Windows 便签数据等信息解析和导出； 17. 支持网站、数据库、系统日志等文件自动定位和导出； 18. 内置数据库连接工具，支持MySQL、MongoDB、PostgreSQL、SQLServer等常用数据库导出； 19. 支持 Windows 登陆密码解析和获取； 20. 支持 Windows Bitlocker 磁盘加密检测和数据导出； 21. 支持物理磁盘和内存的镜像取证； 22. 免拆机硬盘复制：支持目标计算机的不拆机硬盘镜像/克隆； 23. 支持目标硬盘的只读方式挂载，保证数据的完整性； 24. 自动打包数据文件并进行完整性校验，生成现场取证报告； 25. 采取“一键取证”数据获取方式，方便易用； 26. 通过不限量的临时授权模式，满足现场多台电脑并行取证场景，并可指定许可生效时间； 27. 支持自动生成现场勘验笔录； | 套 | 1
4 | 电子数据分析系统 | 硬件参数 1.CPU：不低于I9 2.内存：不少于64G DDR5 3.硬盘：不少于2T M.2 SSD 4.显卡：不低于RTX5060 软件参数 1.需支持 iOS、Android、Harmony等主流平台检材数据提取与分析； 2.需支持苹果手机提权功能，支持提权提取芯片型号为A9-A13的iOS13.0-13.7系统版本检材的所有数据，支持提权提取芯片型号为A8-A14的iOS14.0-14.3系统版本检材的所有数据等（需配备专用提权盒子）； 3.需支持基本信息，包括但不限于通讯录、通话记录、短信、手机安装程序列表、钥匙串、系统日志、系统推送消息、Wi-Fi和基站等数据解析及删除数据的恢复； 4.需支持提取 MTP 设备（手机 MTP 模式连接、U 盘、移动硬盘、存储卡等）数据解析，支持快速导出数据并进行完整性计算； 5.需支持 SIM 卡数据解析，包括 SIM 卡信息、通讯录、短信等； 6.需支持美版等外版三星手机的高级备份提取，支持三星手机显示地区版本； 7.需支持检测、提取三星安全文件夹； 8.需支持三星、华为OTG备份功能； 9.需支持华为鸿蒙系统2.0和 Android 6.0 及以上系统手机高级备份和手机克隆提取，无需降级应用、无需 ROOT 手机、无需物理镜像，实现通话记录、通讯录、短信、QQ、微信等系统及第三方应用数据提取恢复，执行华为高级备份时，对储存空间不足的手机进行提醒和建议； 10.需支持 MIUI9.0 及以上系统手机高级备份和换机提取，无需降级应用，无需 ROOT 手机、无需物理镜像，实现通话记录、通讯录、短信、QQ、微信等系统及第三方应用数据提取恢复； 11.需支持 VIVO Android 6.0 及以上系统手机数据互传提取，无需开启热点、无需降级应用、无需 ROOT 设备、无需物理镜像，实现通话记录、通讯录、短信、QQ、微信等系统及第三方应用数据提取恢复； 12.需支持 OPPO Android 6.0 及以上系统手机搬家提取，实现通话记录、通讯录、短信、QQ、微信等系统及第三方应用数据提取恢复； 13.需支持华为、小米、oppo、vivo无需数据线连接设备、无需开启开发者模式、usb调试进行无线提取实现通话记录、通讯录、短信、QQ、微信等系统及第三方应用数据提取恢复； 14.需支持 Android 设备临时提权进行高级 ADB 镜像； 15.需支持提取高版本vivo手机的密码保险箱； 16.需支持华为在USB调试无法打开的情况下跳过隐私锁密码直接提取; 17.需支持 ViVO、三星应用锁屏蔽和还原； 18.需支持 OPPO 隐私锁的屏蔽和还原； 19.需支持 OPPO、金立、黑鲨、联想应用锁清除； 20.需支持 Android 文件查看（包含外置 SD 卡信息）操作，勾选文件/文件夹后支持快速导出，并自动进行完整性计算； 21.需支持解析应用凭证并支持与云取证联动固定云数据； 22.需支持Android无需扫码获取微信在线账单功能； 23.需支持超过 200 种以上常用 Android 和 iOS 应用信息解析，包括但不限于浏览器、即时通讯、境外通讯、邮箱工具、网络云盘、视频音频、办公软件、位置出行、网络购物、工具类等应用； 24.需支持基于 Telegram 聊天框架生成的各类变种即时通讯 App 通用解析； 25.需支持基于野火 IM 聊天框架生成的各类即时通讯 App 通用解析； 26.需支持对即时通讯类应用统计账号的使用情况，形成统计表格，可一键添加至笔记中，方便快捷地撰写电子数据提取笔录、检查记录、鉴定意见书； 27.需支持对未知应用的分析，能够直接查看未知应用内数据库文件的内容； 28.需支持镜像/磁盘可视化分区信息展示，可交互式地查看分区信息和分区文件； 29.需支持添加、编辑检材照片，可按照送检、预检、未拆封、已拆封、二次封存等类型对检材照片进行管理，用户可手动添加照片描述； 30.地理位置需支持点、路线聚合展示，路线轨迹可进行自动回放，地理位置数据可按照来源检材、标记、来源应用、时间范围等多条件组合智能筛选； 31.需支持检材中所有数据（应用分析结果、文件系统）以时间线的形式进行展示，可自定义时间、数据来源进行针对性的筛选；时间线提供数据可视化数据轴，支持快速切换年、月、日、小时等时间维度； 32.需支持对文档、数据库文件内容建立索引，秒级查询，快速响应搜索结果； 33.需支持证据嵌套识别，可自动识别 iOS 、Android 备份等证据，支持同一案件内的嵌套证据无需导出直接加载分析； 34.需支持定制脚本功能，可通过编写脚本处理证据信息，对取证功能进行扩展； 35.需支持自动检测保存目录剩余空间，避免因为空间不足时造成任务失败； 36.需支持 Android 设备接入后自动检测是否处于飞行模式，如果未处于飞行模式，提醒用户，确保取证流程规范； 37.需支持 Android 手机提取过程中自动点击，减少人工手动操作； 38.需支持软件多开功能，可同时对多个案件检材进行分析； 39.需支持主从机模式，主机模式下允许从机电脑上的取证软件直接访问主机的案件数据（不是采用远程桌面、远程协助工具，确保案件数据安全），主从机协同办案； 40.需支持 Android 设备录屏、截屏操作，多检材投屏画面同屏展示，数据直接产生在取证设备端，提取过程更加合理规范； 41.需支持节点数据自动迁移功能； 42.需支持提取小米、vivo、三星手机录音机回收站； 43.需支持节点管理面板以及迁移任务列表功能； 44.需支持所有固定的数据自动进行完整性计算，日后复检时无需原始设备重新固定； 45.需支持任务日志查询，包括但不限于任务名称、操作人员、设备信息、耗时、任务时间等关键信息，利于回溯取证操作； 46.需支持单独使用手机取证分析功能，也可以集成介质分析模块，使得一个案件中的存储介质、手机证据等进行集中分析； 47.需支持生成、上传部标格式数据包； 48.需获得由中华人民共和国国家版权局颁发的计算机软件著作权登记证书。 取证录像软件 1.需支持设置开始以及结束时间的定时录制任务； 2.需支持保存视频到流媒体rtmp服务器上； 3.需支持添加摄像头，若有外接摄像头，会将摄像画面同步至桌面； 4.需支持多屏幕的取证和屏幕录像工作：支持选择要录制的屏幕，或同时录制所有屏幕； 5.需支持选择屏幕中的指定区域进行录制； 6.需支持到达制定时长后自动停止录制； 7.需支持自动滚动窗口。录像时可以选择带滚动条的窗口进行自动滚动，录制窗口的完整内容； 8.需支持操作过程中的快捷屏幕截图，截图可复制到剪贴板或保存在磁盘上； 9.需支持屏幕录像的同时可录制电脑声卡声音、外置麦克声音和line in的声音； 10.需支持暂停/恢复录像。对关键步骤进行录像，减小录像体积； 11.需支持设置录像的帧率、质量、水印等； 12.需支持根据文件大小自动切割录像文件，控制单个录像文件的大小； 13.需支持录像输出文件格式为MKV、MP4、FLV； 14.需支持截图、停止录制、区域录制、录制整块屏幕的功能自定义快捷键设置； 15.需支持录像完成后自动计算录像文件的哈希； 16.需获得由中华人民共和国国家版权局颁发的计算机软件著作权登记证书。 | 套 | 1
5 | 取证软件-增强版 | 软件参数 1.需支持iOS、Android平台的移动设备，部分功能无须移动设备，仅需提供账号信息即可完成提取固定； 2.需支持密钥、密码、短信验证码、二维码等多种登录方式； 3.需支持微信账单数据、支付宝账单数据、QQ钱包账单数据提取固定； 4.需支持固定云闪付的用户信息、银行卡、账单等数据； 5.需支持USDT、以太坊、比特币、火币全球站、币安、欧易、TRX波场币等虚拟货币平台交易记录提取； 6.需支持主流手机云服务数据提取固定； 7.需支持腾讯微云、百度网盘、115网盘、UC网盘、360安全云盘、阿里云盘、一刻相册、蓝奏云、天翼云盘、钉钉云盘、曲奇云盘、Onedrive、Dropbox等网盘的数据固定； 8.需支持目标Twitter账号推文查看数据、全部推文、推文评论、推文分析数据、粉丝、关注、喜欢、私信及资源文件的数据固定； 9.需支持 Telegram 免密登录，支持Telegram账号中好友、群组、频道、系统的消息及资源文件等的数据固定；支持仅固定当前账户发送的消息和按资源文件类型分类的数据固定； 10.需支持微信公众号历史信息数据（评论、图片、视频、音频）固定； 11.需支持固定钉钉的直播回放数据、好友列表、群组信息、群组成员、聊天记录数据固定； 12.需支持固定微信朋友圈的用户信息、通讯录列表、朋友圈列表等数据； 13.需支持通过 imap、pop3 邮件标准协议固定 QQ 、163 、126 、139 、腾讯企业、Gmail等多种邮箱服务商的数据； 14.需支持滴滴出行、携程旅行、铁路 12306、去哪儿旅行、哈啰出行、曹操出行等出行类 APP 订单数据固定分析； 15.需支持顺丰速运、中通快递、申通快递、圆通速递、闪送、T3出行地址簿等app中收寄运单的云端数据固定； 16.需支持美团外卖、骑行、打车、火车票订单、飞机票订单及酒店订单等数据固定； 17.需支持千牛的账号、店铺、商品、已售订单等信息的数据固定； 18.需支持大众点评的账号、团购订单、买单、景点门票等信息的数据固定； 19.需支持Tiktok、西瓜视频、好看视频、梨视频、91短视频、91Porn、小蓝视频个人信息及用户作品的数据固定； 20.需支持通过扫码登录的方式固定微信视频号数据内容，支持固定微信视频号的账号信息、视频列表等数据； 21.支持 m3u8 格式视频固定； 22.需支持对手机应用数据进行自定义数据提取，只需简单的用户交互，便可以固定需要的界面截图、录屏、提取数据等内容； 23.需支持自动编程实现RPA流程，支持自动提取csv表格，减少人力与时间成本； 24.需支持iOS系统手机进行自定义录屏数据提取； 25.需支持实时投屏并远程操控手机； 26.需支持自动捕获界面元素并展示页面结构及元素信息； 27.需支持循环相似元素，自动化操作重复且统一的动作；支持通过筛选关键词固定相似项； 28.需支持APP探测模块，支持通过机号码查询是否注册应用账号，app探测模块支持对款应用进行手机号码查询探测，包括：Twitter、微博、Skype、Instagram、Facebook、Messenger、百度网盘、百度网盘（同步数据）、iCloud、VIVO云服务、蓝奏云、曲奇云盘、115网盘、携程旅行、去哪儿旅行、京东商城、苏宁易购、唯品会、好看视频、梨视频、Bilibili、YouTube、印象笔记； 29.需支持识别证据分析软件导出的密钥进行免密固定，包括：Telegram、Skype、百度网盘、哈啰出行等应用； 30.需支持部标（BCP）格式文件导出和上传； 31.需支持有选择导出数据，同时针对不同需求可导出不同格式的文件，如邮件可导出为.eml 格式； 32.需获得由中华人民共和国国家版权局颁发的计算机软件著作权登记证书。 | 套 | 1
6 | 网络信息检索服务 | 1.非本地部署，要求以云服务方式提供服务，[YQ]监测系统服务可以第一时间发现与本单位相关的[YQ]信息，负面信息，重大[YQ]并及时预警；提供定性定量的[YQ]分析数据，准确研判具体[YQ]或者某一[YQ]专题的发展变化趋势；有效监测和评估所面临的风险。 2.小视频监测系统：针对主流的短视频内容实时、历史数据检索，可视化数据报告等短视频信息情报服务。 | 项 | 1
7 | 版块信息梳理服务 | 1.具备对主流网站、微博、互动论坛、客户端、微信、视频、数字报和评价等数据采集，须支持按上述类别进行分类，并支持针对各来源进行二级、三级分类，支持按上述类别独立和多项同时进行查看。 2.信息列表页包括监测时间、信息排序、信息属性、匹配方式、结果呈现、相似文章、精准筛选、媒体类型、信源区域、信息浏览、定向监测、信息类型、更多筛选等模块，针对不同的模块，可进行自主选择。并支持信息结果二次查询。 3.可对微博信息进行单独选择，可根据微博认证、微博内容、微博类型、转发微博、微博状态、涉及方式、图文识别和视图模式筛选。 4.可抓取抖音、快手、西瓜、头条、秒拍、火山、B站、梨视频等境内主要短视频平台的小视频。 5.具有图文识别功能，可对图片上的文字进行文字识别，增大信息的监测范围。 6.系统支持一键新增不在采集列表的网站、微博、微信等来源，系统自动解析并抓取。 7.系统具备统计分析模块，根据当前方案的信息，对数据进行可视化分析，涉及维度包括：信息来源走势图、新闻媒体网站分布图、[MG]走势图、[MG]占比图、信息来源占比、关键词云、媒体活跃度、活跃作者、地域分布图、信息行业分布图、微博信息发布规律图、微博类型和微博情绪地图等。 8.系统具备精准设置功能，可自定义设置词距，对某些特定行业进行选择性排除。 9.系统须具备定向监测功能，对某些指定的网站、微博用户、微信公众号、贴吧、自媒体客户端和抖音等平台进行定向监测或定向排除。 10.系统须具备预警设置功能，打开预警设置，可根据预警词、信息属性、精准筛选、来源类型、结果呈现、微博认证、来源网站、涉及方式、匹配方式、微博类型、转发微博、信息类型、预警去重和图文识别等模式，对预警条件进行选择。预警接受方式包括：邮箱、短信、微信、客户端和PC弹窗。可对接收时间、预警方式、预警时段、预警间隔和无预警通知进行设置。 11.系统须具备对方案进行随时修改的功能，对于方案的关键词和排除词可随时修改，随时生效，单个方案支持排除字1000个。 12.系统的信息显示页面须显示信息的标题、摘要、相似文章数、来源网站、时间等维度。并对单条信息可进行收藏、加入素材库、分享和报送、删除、复制、查看原文、标记已读、一键溯源和信息分发等操作。 13.系统须具备对信息进行批量操作的功能，批量操作包括对批量信息的收藏、加素材库、分享、删除、标已读、分发、导出等功能。 14.系统须具备全文搜索功能。可提供模糊搜索、精准搜索和云搜索三种模式。对三种模式进行区分。模糊查询对于关键词可尽享拆分。系统内置各搜索引擎的云搜索。全文搜索出现的信息可进行监测范围、相似文章、信息排序、信息属性、微博类型、结果呈现、信息类型和来源类型的选择。 15.具有制作简报功能，支持简报自定义生成、下载；支持报告模版自定义设置，提供至少16.个信息维度（维度主要包括文本、简报概述、监测概述、事件走势图、面积走势图、网站统计、来源类型分析、媒体活跃度分析、高频词汇、正负面高频词汇、情感分析、情感分析走势图、境内外分布、地域分布图、信息类型占比、主要[YQ]、[YQ]导读和处置建议等），支持报告自动生成word、pdf、excel格式下载，并支持通过邮件和短信方式发送生成的报告。 17.支持更改相关用户的邮箱、电话等个人信息。 18.APP客户端须同步具备PC版的基本功能模块包括[YQ]监测、[YQ]分析、全文检索等，PC端创建或者修改关键词方案，APP端同步生效；同样APP端创建或者修改关键词方案，PC端同步生效。 19.系统须提供18个月的历史数据，直接在系统上可查询。 20.系统须具备自动分类、自动合并：通过计算信息的相关性、负面性，可将信息分为[MG]信息、中性信息和非[MG]信息。按照标题及正文内容相似，可将信息进行合并，使相关信息归属到同一条信息中。 21.系统支持微博信息发布的坐标的获取。即使博主发布的微博正文中未提及xx任何地理位置信息，只要所发信息时的坐标地址是在xx，系统也能够监测到并筛选出来。 | 项 | 1
九、数据机房系统
1 | 基础设施 | 1、对应原有项目清单第10项数据机房系统，设备相关信息详见附件清单；,维保内容：机房主机房、设备间、通信间的装修部分（墙面、地面、顶面、照明、门等）、电气系统（照明、配电柜、电缆等）、动环系统（温度、湿度、烟感等）、消防系统（探测器、报警器、灭火装置等）、防雷接地系统、微模块及机柜系统、新排风系统、光纤布线系统、监控系统等基础设施 2、维护含日常维护材料，设备损坏维修、更换等与机房配套相关的一切事物，确保使用正常。 | 项 | 1
2 | 机房空调系统 | 1、机房空调、精密空调维护； 2、每套空调每季度清洗一次、滤网更换、过滤壶更换维修、制冷剂补充等，含日常维护材料，设备及配套设施损坏维修、更换等，发生故障1小时内到场解决，确保使用正常。 | 项 | 1
3 | 电力系统 | 1、维保前先更换所有电池，电池规格不低于原有设施，确保UPS使用正常，维保期间电池活力不低于90%（每季度由原创出示检测记录），若低于则进行更换，确保整体系统有效运行。 2、每季度进行充放电测试，并形成记录。 | 项 | 1
4 | 移动空调 | 可移动式，1.5匹单制冷 | 台 | 2
十、电动汽车充电桩
1 | 硬件及软件维护 | 1、对应原有项目清单第11项电动汽车充电桩，设备相关信息详见附件清单； 2、提供硬件及相关配套设施维保，包含主机、系统、软件授权、配套中间件、辅助材料等，所用零部件，需确保与现场设备兼容。 | 项 | 1
十一、指挥中心控制台
1 | 硬件及软件维护 | 1、对应原有项目清单第13项指挥中心控制台，设备相关信息详见附件清单； 2、提供硬件及相关配套设施维保，包含桌子、椅子、配套中间件、辅助材料等，所用零部件，需确保与现场环境配套。 | 项 | 1
2 | 操作台散热改造 | 操作台前后板改造，确保主机通风散热 | 项 | 1
3 | 椅子更换 | 黑色，人体工程学座椅，160度无极大后仰，可调节头枕腰靠，隐藏式脚托，款式经采购人确定后采购。 | 张 | 40
十二、PDT群组基站
1 | 硬件及软件维护 | 1、对应原有项目清单第14项PDT群组基站，设备相关信息详见附件清单； 2、提供硬件及相关配套设施维保，包含主机、系统、软件授权、配套中间件、辅助材料等，所用零部件，需确保与现场设备兼容。 | 项 | 1
2 | 移动基站维护 | 基站流量保障与日常使用维护、运送、看护等。 | 项 | 1
3 | 移动音频传输终端 | 一般规格 频率范围 UHF3：350-400MHz UHF1：400-470MHz VHF ：136-174MHz 信道容量（常规） 1024 区域（常规） 64（每个区域最多256个信道） 组呼联系人（集群） 2047 组群 64（每个组群最多128个组） 信道间隔 12.5KHz/20KHz/25KHz 工作电压 7.7V（额定） 电池 2400mAh(锂聚合物) (标配) 频率稳定度 ±0.5ppm 天线阻抗 50Ω LCD显示屏 2.4英寸，320*240, 262000色，10行显示 蓝牙 5.2 发射部分 输出功率 1W-4W （UHF1&UHF3）1W-5W （VHF） FM调制方式 11K0F3E@12.5kHz 14K0F3E@20kHz 16K0F3E@25kHz 4FSK数字调制方式 12.5kHz仅数据：7K60FXD 12.5kHz数据和语音：7K60FXW 传导/辐射发射 -36dBm≤1GHz -30dBm>1GHz 调制限制 ±2.5kHz@12.5kHz ±4.0kHz@20kHz ±5.0kHz@25kHz FM交流声与噪声 ≥40dB@12.5kHz ≥43dB@20kHz ≥45dB@25kHz 邻道功率 ≥60dB@12.5kHz ≥70dB@20/25kHz 音频响应 +1～-3dB 音频失真 ≤3% 接收部分 灵敏度 模拟 ≤0.18μV(12dB SINAD) ≤0.16μV(典型值)(12dB SINAD) 数字 ≤0.18μV/BER5% 邻道选择性 ≥60dB@12.5kHz/70dB@20/25kHz（TIA_603） ≥60dB@12.5kHz/70dB@20/25kHz（ETSI） 互调 ≥70dB@12.5/20/25kHz（TIA_603） ≥65dB@12.5/20/25kHz（ETSI） 杂散响应抑制 ≥70dB@12.5/20/25kHz（TIA_603） ≥70dB@12.5/20/25kHz（ETSI） 阻塞 ≥84dB 交流声与噪声 ≥40dB@12.5kHz ≥43dB@20KHz ≥45dB@25kHz 额定音频输出功率 0.5W 额定音频失真 ≤3% 音频响应 +1～-3dB 传导发射杂散 ＜-57dBm 防水防尘 IP68 防湿 符合GJB 150A-2009、MIL-STD-810G标准 冲击和振动 符合GJB 150A-2009、MIL-STD-810G标准 卫星定位 单北斗 精确性规范适用于长期跟踪（95%值>在额定-130dBm信号强度下5个卫星可见） TTFF（首次定位时间）冷启动 ＜1分 TTFF（首次定位时间）热启动 ＜10秒 水平位置精度 ＜5米 须与采购人现有设备、平台无缝对接。配备有线耳机 | 台 | 20
4 | 微型直放站 | 1、频率范围（350MHz）：下行361-366MHz 上行351-356MHz； 2、最大输出功率：23±3dBm（200mw） 上行13±3dBm ； 3、最大增益：75±3dB 上行70±3dB 4、噪声系数：≤6dB 5、最大允许输入电平：-30dBm 6、自动电平控制（ALC）：在最大功率处，输入再增加10dB，输出功率变化小于2dB, 输入信号电平超过10dB时，输出功率保持在最大输出功率的±2dB之内或关闭输出。控制范围≥25dB。 7、带内波动：≤5dB 8、输入/输出电压驻波比：≤2 9、时延：≤1.5μs 10、频率误差：≤5×10-8 11、杂散发射：工作频带内：≤-30dBm/30kHz 工作频带外(偏离工作频带边缘2.5MHz之外)：9kHz～1GHz：≤-36dBm 1GHz～12.75GHz：≤-30dBm 12、互调衰减（工作频带内）：≤-45dBc@RBW30kHz 600KHz载波间隔 13、射频连接方式：SMA-F，50Ω 14、供电：输入AC 220V，50/60Hz ，0.5A输出DC5.0V/2.5A 15、最大功耗：15W 16、防护等级：IP20 17、MTBF：≥50000h | 台 | 1
十三、智能枪弹柜
1 | 硬件及软件维护 | 1、对应原有项目清单第16项智能枪弹柜，设备相关信息详见附件清单； 2、提供硬件及相关配套设施维保，包含软件、硬件、配套中间件、辅助材料等，所用零部件，需确保与现场环境配套。 | 项 | 1
十四、电脑及打印机
1 | 硬件及软件维护 | 1、对应原有项目清单第12项电脑及打印机，设备相关信息详见附件清单； 2、提供硬件及相关配套设施维保，包含软件、硬件、配套中间件、辅助材料等，所用零部件，需确保与现场环境配套 | 项 | 1
2 | 墨盒维保服务 | 维保期内，根据采购人需求对维保打印机墨盒进行更换及加墨。 | 项 | 1
3 | 控制终端 | 参数不低于：14代i5-14400，16G内存，512G SSD+1TB HDD，独立显卡DP+HDMI双接口，23.8英寸可壁挂、DP+HDMI双接口显示器，键盘、鼠标 | 台 | 20
4 | A4黑白激光打印机 | 打印负荷：最多20,000页；推荐的每月打印量 5 ：250-2,500页 首次打印时间：黑白(A4，就绪模式)：仅7.6秒；黑白(A4，睡眠模式)：最快14秒(15分钟) 打印机语言：PCLmS、URF、PWG 分辨率：黑白(最佳模式)：高达600x600x2dpi；黑白(正常模式)：高达600x600x2dpi；黑白(精细模式)：高达600x600dpi 打印速度：黑白(A4，正常模式)：高达20页/分钟 噪音水平：声能排放(打印)：6.5B(A)；声能排放(就绪)：2.6B(A)；旁观者位置声压排放(打印)：51dB(A)；旁观者位置声压排放(就绪)：26dB(A) 支持纸张尺寸：A4、Letter、A5、A6、信封(10号、C5和DL)、B5、自定义 电源类型：内置电源；电源要求：220V-240V额定值 接口：高速USB 2.0端口； | 台 | 5
5 | 图像控制工作站（定制） | CPU：INTEL酷睿14代I7-14700 盒装 主板：华硕或技嘉B760芯片组ATX大板 内存：金士顿或海盗船16G*2=32G 3200HZ 固态硬盘：三星或INTEL 512G M.2 NVME 机械硬盘：希捷1T企业级硬盘 显卡：华硕、技嘉或微星RTX5060Ti 16G 显示器：23.8 IPS无边框 可壁挂，144Hz，DP+HDMI双接口，配套2条高清线（DP+HDMI），无闪烁，过滤蓝光 机箱：铝制ATX标准机箱 电源：不低于金牌额定750W电源 键鼠：配套罗技或雷蛇有线键鼠套装 耳麦：罗技或雷蛇头戴式7.1环绕式耳麦，3.5MM接口， | 台 | 10
十五、其他
1 | 线路维护 | 本项目涉及到的设备线缆，含网线、电源线、高清线、光缆、信号线等与设备、系统连接的线缆维护，含维保期内易损线更换费用。 | 项 | 1
2 | 在用设备维修 | 本项目在用设备维修，具体损坏设备情况请自行踏勘现场，确保设备正常使用，要求线路通常无断点、屏幕无坏点色块、设备运行正常无告警、软件运行正常无报错等。 | 项 | 1
3 | 会议保障服务 | 会议保障服务，协助采购人做好运维期间会议点名、点调，设备保养维修服务。须派驻不少于1名（主岗+备岗）专业技术人员从事会议系统驻场维护服务工作，负责日常维修维护视频会议系统及配套的音视频设备、灯光、大屏设备等，以确保会议室音视频系统正常运行，须熟悉主流音响设备及软件调试并能独立对现场音响系统进行操作；派驻人员不得兼职其他项目，未经采购人允许，不得擅自更换人员。派驻人员同步采购人作息时间（含夜班）。其他工作内容详见项目维保要求。 | 项 | 1
4 | 驻场人员 | 1.综合性IT运维人员，办公设备安装调试快速服务响应，安全接入公安网、视频网等； 2.熟悉各类会议系统相关设备，包括投影仪、电子屏、音响、视频会议终端等的安装、调试与维护；掌握电工基础知识，能够处理基础电路检修、设备布线等工作； 3.日常网络维护，包括但不限于链路维护（网线、光纤保障及重新规划链路）、网络设备维护 （交换机、路由器等造成的环路、路由不通、网络卡顿等问题）、网络安全设备维护、网络台账梳理、机房巡检（环境、空调、服务器等设备的巡检，卫生打扫），配合厂商解决各种设备故障； 4.须具有数据机房管理维护经验、同步采购人作息时间，参与日常值班，能够适应驻场工作模式，遵守采购人单位规章制度，服从采购人工作安排。 | 人 | 1
5 | 卫星电话 | 1.支持WiFi、蓝牙、光线感应、重力感应、 2.通信模式：单模+模拟对讲 3.定位：北斗定位模式 4.三防外观设计，支持IP68 5.操作系统：Android 12 6.电池：不小于5200mAH，长续航能力，支持可卸载 7.内存：2GB+32GB（内存支持扩大） 8.天通天线：外置可折叠，可拆卸 9.特色功能：海拔感应、距离感应、指南针、AI智能降噪音质、折叠天线、强光手电筒 10.随机配备中兴（ZTE）U60 Pro 5G CPE（含三年流量每月1500G） | 台 | 2
6 | 加密卡 | 公安内网与互联网通道加密卡，用于警务终端，须满足加密要求与现有设备 | 张 | 20
7 | 流量卡 | 物联网流量卡，每月不限量，不限速，根据采购人需求开通 | 张 | 20
8 | 仓库存储服务 | 1.位置距离采购人单位较近（汽车车程约10分钟），仓库位于一层，门前可容纳货车停靠，叉车、吊车等便于作业，避开易燃易爆场所、低洼易涝区；层高大于3米，地面均布承重≥3 吨 /㎡，仓库门为工业卷帘门（宽度≥4 米、高度≥3 米，可电动开启），配备防盗锁；窗户加装防盗网，且密封性好（防雨、防鼠、防蚊虫）；墙体为砖墙或钢结构（坚固无裂缝），屋顶无漏水、渗水；配备足量灭火器（每 50㎡≥1 具，类型适配货物，如干粉 / 二氧化碳）；地面为水泥纯平或环氧地坪； 2.监控覆盖：仓库内、门口、围墙无监控死角，摄像头分辨率≥200 万像素，视频存储时间≥30 天，支持远程查看； 3.配备基础照明设施及常规用电，便于测试，服务期内由中标方承担电费； 4.实际可用面积≥300平，可容纳长度10米杆件存放，仓内配备3层货架不少于30米，服务期内根据采购人需求搭建； 5.搬运采购人现有待报废设备至仓库。 | 项 | 1
|  |  | 合计 |  |  | 0
注：所有采购和更换的零部件、耗材、设备等均为全新，参数性能不低于采购人原有在用的。原有设备价格可查询原有项目合同公示结果。

## 原有清单合同清单
全区网络舆情监测中心和反电讯诈骗服务中心项目资产清单
序号 | 资产名称 | 现有品牌、型号 | 单位 | 数量
1、计算机网络系统
互联网
1 | 核心交换机 | H3C S7506X-S | 台 | 2
2 | 24口千兆接入POE交换机 | H3C S5170-28S-HPWR-EI | 台 | 7
3 | 48口千兆接入交换机 | H3C S5170-54S-EI | 台 | 5
4 | 24口千兆接入交换机 | H3C LS-5130S-28P-EI-H1 | 台 | 6
5 | 光模块 | H3C SFP-XG-SX-MM850-D | 只 | 72
6 | 无线控制器 | H3C WX3508H | 台 | 1
7 | 放装AP | H3C EWP-WA6320-FIT | 台 | 37
8 | 面板AP | H3C EWP-WA6320H-FIT | 台 | 36
9 | 上网行为管理 | H3C NS-ACG1000-ME+LIS2 | 套 | 1
公安信息网
1 | 核心交换机 | H3C S7506X-S | 台 | 2
2 | 48口千兆接入交换机 | H3C S5170-54S-EI | 台 | 6
3 | 光模块 | H3C SFP-XG-SX-MM850-D | 只 | 24
公安图像网
1 | 核心交换机 | H3C S7506X-S | 台 | 2
2 | 48口千兆接入交换机 | H3C S5170-54S-EI | 台 | 6
3 | 光模块 | H3C SFP-XG-SX-MM850-D | 只 | 24
4 | 视频安全接入系统（万兆） | 合众VG-310-HDWG3000 | 套 | 1
设备网
1 | 核心交换机 | H3C S7506X-S | 台 | 2
2 | 24口千兆接入POE交换机 | H3C S5170-28S-HPWR-EI | 台 | 13
3 | 48口千兆接入交换机 | H3C S5170-54S-EI | 台 | 1
4 | 24口千兆接入交换机 | H3C LS-5130S-28P-EI | 台 | 5
5 | 光模块 | H3C SFP-XG-SX-MM850-D | 只 | 76
专网
1 | 接入交换机 | H3C LS-5130S-28P-EI | 台 | 1
2 | 路由器 | H3C MSR3610-X1 | 台 | 1
固定电话
1 | 16路电话终端 | 华为 | 台 | 4
2 | 电话机 | 飞利浦CORO 040 | 部 | 30
2、安防监控系统
1 | 网络半球摄像机 | 海康威视DS-2CD214KFQ-ZJ | 台 | 190
2 | 吸顶云台变焦半球 | 海康威视DS-2PT2D40IWKF-ZJ | 台 | 19
3 | 枪球全机构化相机 | 海康威视IDS-2PT9A144MHS-ZJ | 台 | 5
4 | 网络筒型摄像机 | 海康威视DS-2CD2T46YC-ZJ | 台 | 23
5 | 智能警戒相机 | 海康威视DS-2CD2T46F-ZJ | 台 | 10
6 | 人体测温相机 | 海康威视DS-B2617-6/PA | 台 | 11
7 | 拾音器 | 海康威视DS-2FP2020 | 台 | 27
8 | 支架 | 海康威视DS-1212ZJ | 台 | 230
9 | 1光1电光纤收发器发送端 | TP-LINK TL-FC311A-3 | 套 | 32
10 | 1光2电光纤收发器接收端 | TP-LINK TL-FC311B-3 | 套 | 32
11 | 55寸测温显示一体机 | 海康威视DS-D5B55RB/A | 块 | 4
12 | 壁挂支架 | 定制 | 套 | 4
13 | 监控室3*4拼接屏 | 海康威视DS-VW55 | 块 | 12
14 | 监控室3*4拼接屏支架落地 | 定制 | 套 | 1
15 | 超高清4K输入解码器 | 海康威视DS-6912 | 台 | 1
16 | 视频督查室拼接屏 | 海康威视DS-VW55 | 块 | 4
17 | 视频督查室拼接屏支架壁挂 | 海康威视 | 套 | 1
18 | 视频综合平台主机 | 海康威视DS-B21 | 台 | 1
19 | 输入板卡 | 海康威视DS-6404HFH-B21ED | 块 | 1
20 | 输出板卡 | 海康威视DS-6908UD-B21H | 块 | 1
21 | 舆情中心大屏控制器 | 海康威视DS-B21-0404DH-16DU | 台 | 1
22 | 合成作战中心大屏控制器 | 海康威视DS-B21-0404DH-12DU | 台 | 1
23 | 人证访客一体机 | 海康威视DS-K5022 | 台 | 1
24 | 智能安检门 | 海康威视ISD-SMG518L2CT-F | 台 | 1
25 | 72盘位磁盘阵列 | 海康威视DS-A72072R | 台 | 5
26 | 企业级硬盘 | 海康威视HK728TAH | 块 | 360
27 | 安防管理服务器 | 海康威视DS-VE22S-B | 台 | 2
28 | 安防管理软件 | 海康威视ISC | 套 | 1
3、一卡通
1 | 单机芯闸机 | 海康威视DS-K3B411-L | 套 | 4
2 | 双机芯闸机 | 海康威视DS-K3B411-M | 套 | 3
3 | 交换机 | 海康威视DS-3T0105 | 台 | 7
4 | 测温人脸识别组件 | 海康威视DS-K5604A-3XF/ZV | 套 | 10
5 | 指纹锁 | 海康威视DS-L8C-FMPRMG/RF | 把 | 12
6 | 指纹锁网关 | 海康威视CS-LT-GW3/R4L/IS | 台 | 12
7 | 人脸门禁一体机 | 海康威视DS-K1T671KAQ-ZJ | 台 | 64
8 | 单门磁力锁 | 海康威视DS-K4H250PSC | 台 | 43
9 | 双门磁力锁 | 海康威视DS-K4H250PDC | 台 | 19
10 | 开关电源 | 海康威视DS-K7M-AW50 | 只 | 64
11 | Mifare白卡 | 海康威视DS-K7M102 | 张 | 280
12 | 出门按钮 | 海康威视DS-K7P03/T | 只 | 64
13 | 名厨亮灶显示屏 | 海康威视DS-D6055FN-B | 台 | 4
14 | 播放盒 | 海康威视DS-D60C-B | 台 | 1
15 | 人脸消费一体机 | 海康威视DS-K6300-T | 台 | 4
16 | 键盘 | 海康威视SKB886S-HKWS | 台 | 4
17 | 梯控主机 | 海康威视DS-K2210 | 台 | 4
18 | 联动模块 | 海康威视DS-K2M0016 | 台 | 4
19 | 人脸梯控刷卡器 | 海康威视DS-K1T642MW | 台 | 4
20 | 电梯相机 | 海康威视DS-2CD2726FWDA2-IZS/DT | 台 | 4
21 | 电梯网桥 | 海康威视DS-3WF0BC-2NT | 台 | 4
22 | 生物采集设备（发卡，充值，人脸下发） | 海康威视DS-K1F600-D6E | 台 | 1
23 | 一卡通管理服务器 | 海康威视DS-VE22S-B | 台 | 1
24 | 一卡通管理软件 | 海康威视iSecure Center-ACS | 套 | 1
25 | 消费充值软件 | 海康威视iSecure Center-CEMS | 套 | 1
4、停车场
1 | 栅栏闸道闸一体机 | 海康威视DS-TMC407-EHL(LCD) | 套 | 3
2 | 曲臂道闸一体机 | 海康威视DS-TMC407-EHL(LCD)(2.5+2.5曲臂） | 套 | 1
3 | 防砸雷达 | 海康威视DS-TMG034 | 套 | 4
4 | 智能管理终端 | 海康威视DS-TPE310-C(2T) | 台 | 1
5 | 车辆管理服务器 | 海康威视DS-VE22S-B | 台 | 1
6 | 车辆道闸管理软件 | 海康威视ISecure Center-PMS | 套 | 1
7 | 余位显示屏 | 海康威视DS-TVB200 | 台 | 1
5、信息发布及排队叫号系统
1 | 取号机 | 久览PD-QH019 | 台 | 1
2 | 10寸窗口液晶显示一体屏 | 久览PD-CKP10 | 台 | 6
3 | 55寸综合信息显示屏 | 久览PD-ZHP55 | 台 | 2
4 | 呼叫器 | 久览PD-HJQ01 | 台 | 6
5 | 评价器 | 久览PD-PJQ11 | 台 | 6
6 | 音响功放 | 久览GF-A300 | 台 | 1
7 | 吸顶喇叭 | 久览LB-A20 | 台 | 2
8 | 管理服务器 | 联想TS80x | 台 | 1
9 | 32寸信息发布一体机 | 久览GG-BGA32 | 台 | 6
10 | 55寸信息发布一体机 | 久览GG-BGA55 | 台 | 14
11 | 排队系统软件 | 久览RJ-PD101 | 套 | 1
12 | 信息发布服务器核心管理软件 | 久览RJ-XF801 | 套 | 1
6、会议系统
舆情中心
1 | 会议系统主机 | ITC TS-W100 | 台 | 1
2 | 会议主席单元 | ITC TS-W301 | 台 | 1
3 | 会议代表单元 | ITC TS-W301A | 台 | 11
4 | 连接线 | ITC TS-20D | 根 | 1
5 | 插座 | 国标 | 只 | 1
6 | 吸顶扬声器 | ITC TS-208R | 只 | 6
7 | 专业功放 | ITC TS-200PI | 台 | 3
8 | 调音台 | ITC TS-14PFX-4 | 台 | 1
9 | 音频处理器 | ITC TS-P440 | 台 | 1
10 | 双通道反馈抑制器 | ITC TS-224H | 台 | 1
11 | 高档8路电源时序器 | ITC TS-820 | 台 | 2
12 | 其他附材 | 国标 | 批 | 1
13 | 无线双手持话筒 | ITC T-521UH | 台 | 1
14 | 无线头戴话筒 | ITC T-521US | 套 | 1
15 | 视频会议终端 | 科达SKY X310 | 台 | 1
16 | 12倍高清摄像机 | 科达MOON50 | 台 | 1
图像控制室
1 | 16路MCU | 科达JD2000 | 台 | 1
2 | 吸顶扬声器 | ITC TS-208R | 只 | 2
3 | 专业功放 | ITC TS-200PI | 台 | 1
4 | 调音台 | ITC TS-14PFX-4 | 台 | 1
5 | 音频处理器 | ITC TS-P440 | 台 | 1
6 | 双通道反馈抑制器 | ITC TS-224H | 台 | 1
7 | 高档8路电源时序器 | ITC TS-820 | 台 | 1
8 | 其他附材 | 国标 | 批 | 1
涉密会议室
1 | 会议系统主机 | ITC TS-W100 | 台 | 1
2 | 会议主席单元 | ITC TS-W301 | 台 | 1
3 | 会议代表单元 | ITC TS-W301A | 台 | 9
4 | 连接线 | ITC TS-20D | 根 | 1
5 | 插座 | 国标 | 只 | 1
6 | 吸顶扬声器 | ITC TS-208R | 只 | 4
7 | 专业功放 | ITC TS-200PI | 台 | 2
8 | 调音台 | ITC TS-14PFX-4 | 台 | 1
9 | 音频处理器 | ITC TS-P440 | 台 | 1
10 | 双通道反馈抑制器 | ITC TS-224H | 台 | 1
11 | 高档8路电源时序器 | ITC TS-820 | 台 | 2
12 | 其他附材 | 国标 | 批 | 1
13 | 一体式视频会议终端 | 科达SKY 310 | 台 | 1
14 | 86寸会议平板（配套移动支架推车） | 深远通SYT-860JXRAB | 台 | 2
15 | PAPA发射器 | 海备思 | 台 | 2
合成作战中心+反电诈中心
1 | 会议系统主机 | ITC TS-W100 | 台 | 1
2 | 会议主席单元 | ITC TS-W301 | 台 | 1
3 | 会议代表单元 | ITC TS-W301A | 台 | 7
4 | 连接线 | ITC TS-20D | 根 | 1
5 | 插座 | 国标 | 只 | 1
6 | 吸顶扬声器 | ITC TS-208R | 只 | 8
7 | 专业功放 | ITC TS-200PI | 台 | 4
8 | 调音台 | ITC TS-14PFX-4 | 台 | 1
9 | 音频处理器 | ITC TS-P440 | 台 | 1
10 | 双通道反馈抑制器 | ITC TS-224H | 台 | 1
11 | 高档8路电源时序器 | ITC TS-820 | 台 | 2
12 | 其他附材 | 国标 | 批 | 1
13 | 无线双手持话筒 | ITC T-521UH | 台 | 1
14 | 无线头戴话筒 | ITC T-521US | 套 | 1
15 | 视频会议终端 | 科达SKY X310 | 台 | 1
16 | 12倍高清摄像机 | 科达MOON50 | 台 | 1
43人视频会议室
1 | 会议系统主机 | ITC TS-W100 | 台 | 1
2 | 会议主席单元 | ITC TS-W301 | 台 | 1
3 | 会议代表单元 | ITC TS-W301A | 台 | 6
4 | 连接线 | ITC TS-20D | 根 | 1
5 | 插座 | 国标 | 只 | 1
6 | 多媒体插座 | 国标 | 只 | 1
7 | 吸顶扬声器 | ITC TS-208R | 只 | 8
8 | 专业功放 | ITC TS-200PI | 台 | 4
9 | 调音台 | ITC TS-14PFX-4 | 台 | 1
10 | 音频处理器 | ITC TS-P440 | 台 | 1
11 | 双通道反馈抑制器 | ITC TS-224H | 台 | 1
12 | 高档8路电源时序器 | ITC TS-820 | 台 | 2
13 | 其他附材 | 国标 | 批 | 1
14 | 无线双手持话筒 | ITC T-521UH | 台 | 1
15 | 无线头戴话筒 | ITC T-521US | 套 | 1
16 | 视频会议终端 | 科达SKY X310 | 台 | 1
17 | 12倍高清摄像机 | 科达MOON50 | 台 | 1
18 | 30倍高清摄像机 | 科达MOON70 | 台 | 1
19 | 98寸会议平板（配套移动支架推车） | 深远通SYT-980JXRAB | 台 | 1
20 | PAPA发射器 | 海备思 | 台 | 1
21 | 会议系统主机 | ITC TS-W100 | 台 | 1
22 | 会议主席单元 | ITC TS-W301 | 台 | 1
23 | 会议代表单元 | ITC TS-W301A | 台 | 21
24 | 连接线 | ITC TS-20D | 根 | 2
25 | 插座 | 国标 | 只 | 1
26 | 多媒体插座 | 国标 | 只 | 1
27 | 吸顶扬声器 | ITC TS-208R | 只 | 6
28 | 专业功放 | ITC TS-200PI | 台 | 3
29 | 调音台 | ITC TS-14PFX-4 | 台 | 1
30 | 音频处理器 | ITC TS-P440 | 台 | 1
31 | 双通道反馈抑制器 | ITC TS-224H | 台 | 1
32 | 高档8路电源时序器 | ITC TS-820 | 台 | 2
33 | 其他附材 | 国标 | 批 | 1
34 | 一体式视频会议终端 | 科达SKY 310 | 台 | 1
35 | 98寸会议平板（配套移动支架推车） | 深远通SYT-980JXRAB | 台 | 1
36 | PAPA发射器 | 海备思 | 台 | 1
党委会议室
1 | 会议系统主机 | ITC TS-W100 | 台 | 1
2 | 会议主席单元 | ITC TS-W301 | 台 | 1
3 | 会议代表单元 | ITC TS-W301A | 台 | 13
4 | 连接线 | ITC TS-20D | 根 | 1
5 | 插座 | 国标 | 只 | 1
6 | 多媒体插座 | 国标 | 只 | 1
7 | 吸顶扬声器 | ITC TS-208R | 只 | 6
8 | 专业功放 | ITC TS-200PI | 台 | 3
9 | 调音台 | ITC TS-14PFX-4 | 台 | 1
10 | 音频处理器 | ITC TS-P440 | 台 | 1
11 | 双通道反馈抑制器 | ITC TS-224H | 台 | 1
12 | 高档8路电源时序器 | ITC TS-820 | 台 | 2
13 | 其他附材 | 国标 | 批 | 1
14 | 一体式视频会议终端 | 科达SKY 310 | 台 | 1
15 | 98寸会议平板（配套移动支架推车） | 深远通SYT-980JXRAB | 台 | 1
16 | PAPA发射器 | 海备思 | 台 | 1
24人视频会议室
1 | 会议系统主机 | ITC TS-W100 | 台 | 1
2 | 会议主席单元 | ITC TS-W301 | 台 | 1
3 | 会议代表单元 | ITC TS-W301A | 台 | 15
4 | 连接线 | ITC TS-20D | 根 | 1
5 | 插座 | 国标 | 只 | 1
6 | 多媒体插座 | 国标 | 只 | 1
7 | 吸顶扬声器 | ITC TS-208R | 只 | 6
8 | 专业功放 | ITC TS-200PI | 台 | 3
9 | 调音台 | ITC TS-14PFX-4 | 台 | 1
10 | 音频处理器 | ITC TS-P440 | 台 | 1
11 | 双通道反馈抑制器 | ITC TS-224H | 台 | 1
12 | 高档8路电源时序器 | ITC TS-820 | 台 | 2
13 | 其他附材 | 国标 | 批 | 1
14 | 一体式视频会议终端 | 科达SKY 310 | 台 | 1
其它
| 86寸会议平板（配套移动支架推车） | 深远通SYT-860JXRAB | 台 | 2
| 70寸电视机 | 康佳70D6S | 台 | 9
| 视频导播台 | 领地LDmanor-s1 | 套 | 1
| 图控室98寸电视机 | TCL98Q6E | 台 | 1
7、大屏幕显示系统
舆情中心
| LED显示屏 | 艾比森KL1.2 | ㎡ | 18.2
| LED视频发送卡 | 艾比森 | 台 | 8
| 动力配电箱 | 艾比森 | 台 | 1
| 钢结构 | 定制 | ㎡ | 18.2
合成作战中心+反电诈中心
| LED显示屏 | 艾比森KL1.2 | ㎡ | 14.58
| LED视频发送卡 | 艾比森 | 台 | 6
| 动力配电箱 | 艾比森 | 台 | 1
| 钢结构 | 定制 | ㎡ | 14.58
43人视频会议室
| LED显示屏 | 艾比森KL1.2 | ㎡ | 14.58
| LED视频发送卡 | 艾比森 | 台 | 6
| 动力配电箱 | 艾比森 | 台 | 1
| 钢结构 | 定制 | ㎡ | 14.58
| 视频处理器 | 艾比森 | 台 | 1
24人视频会议室
| LED显示屏 | 艾比森KL1.2 | ㎡ | 12
| LED视频发送卡 | 艾比森 | 台 | 6
| 动力配电箱 | 艾比森 | 台 | 1
| 钢结构 | 定制 | ㎡ | 12
| 视频处理器 | 艾比森 | 台 | 1
8、分布式坐席管理系统
舆情中心及图像控制室
| 中央控制器 | 美凯Caesar-BD-MSU | PCS | 1
| 光纤KVM坐席拼控管理主机 | 美凯Caesar-180 | 台 | 1
| 光纤KVM I/0模组 | 美凯Caesar-BD-48C | PCS | 3
| 电源模组 | 美凯Caesar-384PWR | PCS | 2
| 光纤KVM坐席拼控管理主机软件V1.0 | 美凯定制 | 套 | 1
| 光纤KVM坐席拼控管理平台软件V1.1 | 美凯定制 | 套 | 1
| 坐席协作接入端 | 美凯Caesar-T1H1C | 台 | 27
| 坐席协作管控端 | 美凯Caesar-T1H1C | 台 | 23
| 坐席协作接入管控软件V1.0 | 美凯定制 | 套 | 50
| 大屏幕光纤KVM拼控终端 | 美凯Caesar-R8D8C-SP | 台 | 3
| 大屏幕光纤KVM拼控软件V1.0 | 美凯Caesar定制 | 套 | 3
| 可视化预览终端 | 美凯Caesar-R1C8C | 台 | 2
| 大屏幕光纤KVM拼控软件V1.0 | 美凯定制 | 套 | 2
| 可视化集控平台服务器控制平台V1.0 | 美凯定制 | 套 | 1
| 可视化集控平台移动端控制平台V1.1 | 美凯定制 | 套 | 1
| License许可证费用 | 美凯定制 | 套 | 1
| 可视化集控服务器 | 美凯SKyLink-Server | 台 | 1
| 无线触摸屏 | 美凯M6 | 台 | 1
| 环境控制服务器 | 美凯SKyLink-H2300 | 台 | 1
| 可视化集控平台环境控制平台V1.0 | 美凯定制 | 套 | 1
| 红外发射棒 | 美凯SKyLink-H2500 | PCS | 3
| 电源控制器 | 美凯SKyLink-H2600 | PCS | 1
| 协议扩展器 | 美凯SKyLink-H2400 | PCS | 1
| 出口路由器 | TP-LINK TL-ER3220G | 台 | 1
| POE交换机 | TP-LINK TL-SG1226P | 台 | 1
| 吸顶式无线AP | TP-LINK TL-AP1907GC-PoE/DC | 台 | 3
| 系统服务费 | 定制 | 项 | 1
合成作战中心+反电诈中心
| 中央控制器 | 美凯Caesar-BD-MSU | PCS | 1
| 光纤KVM坐席拼控管理主机 | 美凯Caesar-180 | 台 | 1
| 光纤KVM I/0模组 | 美凯Caesar-BD-48C | PCS | 2
| 电源模组 | 美凯Caesar-384PWR | PCS | 2
| 光纤KVM坐席拼控管理主机软件V1.0 | 美凯定制 | 套 | 1
| 光纤KVM坐席拼控管理平台软件V1.1 | 美凯定制 | 套 | 1
| 坐席协作接入端 | 美凯Caesar-T1H1C | 台 | 16
| 坐席协作管控端 | 美凯Caesar-T1H1C | 台 | 16
| 坐席协作接入管控软件V1.0 | 美凯定制 | 套 | 32
| 大屏幕光纤KVM拼控终端 | 美凯Caesar-R8D8C-SP | 台 | 1
| 大屏幕光纤KVM拼控软件V1.0 | 美凯Caesar定制 | 套 | 1
| 可视化预览终端 | 美凯Caesar-R1C8C | 台 | 1
| 大屏幕光纤KVM拼控软件V1.0 | 美凯定制 | 套 | 1
| 可视化集控平台服务器控制平台V1.0 | 美凯定制 | 套 | 1
| 可视化集控平台移动端控制平台V1.1 | 美凯定制 | 套 | 1
| License许可证费用 | 美凯定制 | 套 | 1
| 可视化集控服务器 | 美凯SKyLink-Server | 台 | 1
| 无线触摸屏 | 美凯M6 | 台 | 1
| 环境控制服务器 | 美凯SKyLink-H2300 | 台 | 1
| 可视化集控平台环境控制平台V1.0 | 美凯定制 | 套 | 1
| 红外发射棒 | 美凯SKyLink-H2500 | PCS | 3
| 电源控制器 | 美凯SKyLink-H2600 | PCS | 1
| 协议扩展器 | 美凯SKyLink-H2400 | PCS | 1
| 出口路由器 | TP-LINK TL-ER3220G | 台 | 1
| POE交换机 | TP-LINK TL-SG1226P | 台 | 1
| 吸顶式无线AP | TP-LINK TL-AP1907GC-PoE/DC | 台 | 3
9、电子数据勘验实验室
| 手机多路取证分析系统 | 奇安信P-9900 | 套 | 1
| 电子物证云智能管理一体化系统 | 鼎跃腾ST-Lab | 套 | 1
| 数据库恢复软件 | 效率源DBF6300 | 套 | 1
| 信息隐写检测工具 | 臻相StegoHunt | 套 | 1
| 雷电APP智能分析 | 弘连MT315 | 套 | 1
| 取证专用电脑 | 戴尔定制 | 台 | 4
| 取证专用分析工作站 | 戴尔定制 | 台 | 2
| 移动工作站 | 微星GE76 | 台 | 1
| 检材存储防磁柜 | 泰格DPC-180 | 套 | 1
| 无尘工作台 | 效率源XLY | 套 | 1
| 档案柜 | 中伟型号定制 | 套 | 1
| 受理专用工作台 | 鹿创LC-6060 | 套 | 1
| 取证专用工作台 | 鹿创LC-5000 | 套 | 11
| 实验室专用三工位 | 鹿创LC-8088 | 套 | 2
| 专用L型工作台 | 鹿创LC-7070 | 套 | 1
| 实验室多功能矮柜 | 鹿创LC-9090 | 套 | 5
10、数据机房系统
| 模块化UPS | 科华MR33500 | 台 | 1
| 功率模块 | 科华100KVA | 台 | 5
| 蓄电池 | 科华GFM-1000 | 节 | 240
| 电池架 | 科华配套 | 套 | 6
| 电池开关箱 | 科华配套 | 套 | 1
| 连接铜牌 | 科华配套 | 项 | 3
| 综合配电柜 | 科华配套 | 台 | 1
| UPS输入配电柜 | 科华配套 | 台 | 1
| UPS输出配电柜 | 科华配套 | 台 | 1
| 承重底座 | 科华配套 | 个 | 56
| 10KVA通信机柜UPS电源 | 科华YTG1110L | 台 | 1
| 蓄电池 | 科华6-GFM-100-YT | 节 | 32
| 电池柜 | 科华配套 | 只 | 1
| 辅材 | 科华配套 | 套 | 1
| 电池间房间精密空调 | 科华KHJA-P12AU | 台 | 2
| 数据中心房间精密空调 | 科华KHJA-P40AU | 台 | 3
| 房间空调冷媒管路 | 科华配套 | 套 | 5
| 制冷剂 | 科华配套 | 瓶 | 11
| 防水围堰 | 科华配套 | 项 | 5
| 墙地面开孔 | 科华配套 | 项 | 5
| 给排水 | 科华配套 | 项 | 5
| 辅材 | 科华配套 | 套 | 5
| 600宽机柜 | 科华HSER-61242BK-MF | 台 | 45
| 侧板 | 科华H61242 | 侧 | 6
| 1U封板 | 科华KBPB-1U-BK | 个 | 675
| 轻载层板 | 科华KSSH-710-BK | 个 | 90
| L型导轨 | 科华KCHR-705-BK | 付 | 90
| 12口32A竖装PDU | 科华PDUH-A32G10G2(16A)-L | 个 | 90
| 竖向安装理线套件 | 配套 | 套 | 45
| 辅材 | 配套 | 套 | 1
| 智能配电检测软件 | 科华KC522-DIS-SPDC | 套 | 3
| 精密配电监测软件 | 科华KC522-DIS-PSPDC | 套 | 3
| 精密空调监控软件 | 科华KC522-DIS-PAC | 套 | 5
| UPS监控软件 | 科华KC522-DIS-UPS | 套 | 1
| 温湿度采集器 | 科华KC701S | 个 | 18
| 温湿度检测软件 | 科华KC522-DIS-THS | 个 | 18
| 不定位漏水控制器 | 科华XW-DC-02 | 个 | 3
| 不定位漏水感应线 | 科华XW1100-15M | 条 | 3
| 漏水报警监测软件 | 科华KC522-DIS-WLAD | 套 | 1
| 烟雾传感器 | 科华SFL-902 | 个 | 4
| 200万红外半球型网络摄像机 | 科华DS-2CD2125FV2-IS | 个 | 10
| 32路NVR网络硬盘录像机 | 科华DS-8632N-I8 | 台 | 1
| 硬盘（监控级） | 科华WD20EJRX | 个 | 2
| 视频系统管理软件 | 科华KC522-DIS-VSM | 个 | 16
| 一体化监控主机 | 科华KC522C | 台 | 1
| 监控系统软件 | 科华KC522-BS-HY | 套 | 1
| 北向TCP-MODBUS协议接口软件 | 科华KC522-NI-MODBUS | 套 | 1
| 手机APP接口软件 | 科华KC522-DIS-APP | 套 | 1
| 容量管理软件 | 科华KC522-FS-CMS | 套 | 1
| 内置4G短信模块 | 科华TTX1101-I1 | 个 | 1
| 21寸触摸屏 | 科华配套21.5寸 | 台 | 1
| 声光报警器 | 科华HC-102 | 个 | 1
| 24口百兆PoE交换机 | 科华S2626-PWR | 台 | 1
| 监控辅材 | 配套 | 套 | 1
11、电动汽车充电桩
| 新能源交流充电桩 | 科华EVA220-C07K-BS | 台 | 18
| 新能源直流充电中 | 科华EVD751-030K-TS | 台 | 2
| 管理平台 | 科华EVS V4.0 | 项 | 1
| 辅材 | 配套定制 | 项 | 1
12、电脑及打印机
| 办公电脑 | 戴尔 成就3881-18N8B | 套 | 40
| 图像控制工作站（定制） | 组装 | 套 | 14
| A4黑白激光打印机 | 惠普104A | 台 | 15
| A4彩色激光打印机 | 惠普154NW | 台 | 5
| A4彩色激光多功能一体机打印复印扫描 | 惠普178NW | 台 | 5
13、指挥中心控制台
舆情中心
1 | 控制台 | 飞马TY-2 | 套 | 4
2 | 控制台 | 飞马TY-3 | 套 | 3
3 | 显示器支架 | 飞马KSJ-HA103 | 套 | 33
4 | 键盘抽屉 | 飞马TY-JP | 套 | 18
5 | 主机托板 | 飞马TY-TB | 套 | 18
6 | PDU | 飞马PDU-FM08 | 条 | 18
7 | 办公椅 | 定制 | 把 | 15
合成作战中心+反电诈中心
1 | 控制台 | 飞马TY-2 | 套 | 16
2 | 显示器支架 | 飞马KSJ-HA103 | 套 | 64
3 | 键盘抽屉 | 飞马TY-JP | 套 | 32
4 | 主机托板 | 飞马TY-TB | 套 | 32
5 | PDU | 飞马PDU-FM08 | 条 | 32
6 | 办公椅 | 定制 | 把 | 32
7 | 运输安装 |  | 批次 | 1
14、PDT群组基站
1 | 信道机 | 海能达CHU621U3 | 台 | 4
2 | 群组基站控制器 | 海能达BSC-P1A04 | 套 | 1
3 | 群组控制服务软件 | 海能达配套定制 | 套 | 1
4 | 供电单元 | 海能达PSU-PDA100 | 台 | 2
5 | 信道单元插箱 | 海能达CAS-P1201 | 台 | 1
6 | FAN风扇单元 | 海能达FAN-P1101 | 组 | 1
7 | 分路器 | 海能达DIU-P6D800 | 套 | 1
8 | 合路器（电调） | 国人通信SGR-X-CF413 | 套 | 1
9 | 四载频机柜 | 海能达CAB-PD29100 | 个 | 1
10 | 全向高增益玻璃钢天线 | 健博通351-366MHz | 根 | 2
11 | 7/8馈线（含接头及避雷器） | 汉胜7/8 | 米 | 129
12 | GPS天线（含避雷器） | 灿勤TSA1575AT4 | 根 | 1
13 | 1/2馈线（含接头和接地辅件） | 汉胜1/2 | 套 | 1
14 | 光纤直放站近端机 | 泰和FWD-350/PDT/IT/J | 台 | 1
15 | 光纤直放站远端机 | 泰和FWD-350/PDT/IT/Y | 台 | 2
16 | 大功率双工器 | 上海畅博CB-SGQ-350 | 个 | 1
17 | 1/2馈线 | 汉胜1/2 | 米 | 693
18 | 吸盘天线 | 健博通TQC-350FC杆BNC-J座 | 根 | 16
19 | 信号剥离设备（耦合器） | 配套定制 | 个 | 10
20 | 信号剥离设备（耦合器） | 配套定制 | 个 | 6
21 | 信号剥离设备（耦合器） | 配套定制 | 个 | 2
22 | 馈线接头 | 配套定制 | 个 | 40
23 | 安装套件 | 配套定制 | 批 | 1
24 | 避雷针 | 国标 | 套 | 0
25 | 350兆电台 | 海能达PD780 | 部 | 20
15、盐之e警自助设备
1 | 公安人像采集系统（含硬件） | 配套定制 | 套 | 1
2 | 综合警务服务一体机 | 航天信息JKFQ810 | 套 | 2
3 | 体检拍照一体机 | 航天信息YCD-5 | 套 | 2
4 | 驾驶证行驶证制证机 | 航天信息JSZW-2021-JZBH07 | 套 | 1
5 | 综窗助手 | 保通BTZN-ZC10 | 套 | 3
6 | 交通管理证专用打印机 | 富士通DPK9500GA | 台 | 2
7 | 电脑 | 戴尔 成就3881-18N8B | 台 | 3
8 | 电脑 | 戴尔 成就3881-18N9B | 台 | 5
16、智能枪弹柜
1 | 智能弹柜 | 国光GS4000B | 台 | 2
2 | 智能手枪柜 | 国光GS4000A | 台 | 4
3 | 智能长枪柜 | 国光GS4000A | 台 | 3
4 | 验枪筒 | 国光AK01 | 台 | 2
5 | 枪弹库管理云平台 | 国光公务用枪智能指纹网络管理系统软件V1.0 | 套 | 1
6 | 窗 | 国光配套定制 | 扇 | 1
7 | 智能枪库门 | 国光STM6400A | 樘 | 2
8 | 红外探测器 | 艾礼富XC-5XT | 台 | 4
9 | 声光报警器 | 艾礼富AL-103 | 台 | 1
10 | 控制主机 | 艾礼富AL-7204E | 台 | 1
11 | 控制键盘 | 艾礼富AL-716 | 套 | 1
12 | 400万星光级网络半球摄像机 | 海康威视DS-2CD3346WD-I | 台 | 4
13 | 交换机 | 华为S1703S-L16P-A | 台 | 1
14 | 网络存储 | 海康威视DS-7916N-R4 | 台 | 1
15 | 企业级硬盘 | 海康威视HK4TAH | 块 | 4
16 | 除湿机 | 多乐信DP-6.8D | 台 | 1
17 | 值班电脑 | 戴尔 成就3881-18N8B | 台 | 2
18 | 70寸电视机 | 康佳70D6S | 台 | 1
19 | 壁挂支架 | 国标 | 台 | 1
17、其他设备
1 | 48口千兆接入交换机 | H3C | 台 | 4
2 | 24口千兆接入交换机 | H3C | 台 | 6
3 | 光模块 | H3C | 只 | 20
4 | 单机芯闸机 | 海康威视 | 套 | 2
5 | 测温人脸识别组件 | 海康威视 | 套 | 2
6 | 曲臂道闸一体机 | 海康威视 | 套 | 2
7 | 防砸雷达 | 海康威视 | 套 | 2
8 | 人脸梯控刷卡器 | 海康威视 | 台 | 8
9 | 综窗助手 | 保通 | 套 | 1
10 | 摄像机 | 海康 | 台 | 20
11 | 支架 | 海康 | 个 | 20
12 | 其它附材 |  | 批 | 5
13 | 分布式License授权 | 美凯 | 套 | 3
14 | 视频会议终端 | 科达 | 台 | 1
15 | 会议系统主机 | ITC | 台 | 1
16 | 会议主席单元 | ITC | 台 | 2
17 | 会议代表单元 | ITC | 台 | 2
18 | 连接线 | ITC | 根 | 16
19 | 插座 | ITC | 台 | 2
20 | 吸顶扬声器 | ITC | 只 | 4
21 | 专业功放 | ITC | 台 | 3
22 | 调音台 | ITC | 台 | 2
23 | 音频处理器 | ITC | 台 | 2
24 | 双通道反馈抑制器 | ITC | 台 | 2
25 | 高档8路电源时序器 | ITC | 台 | 3
26 | 监控辅材 |  | 套 | 2
27 | 72盘位磁盘阵列 | 海康威视 | 台 | 1
28 | 企业级硬盘 | 海康威视 | 台 | 72