## 1.1 表-08 分部分项工程和单价措施项目清单与计价表
分部分项工程和单价措施项目清单与计价表
工程名称：如皋市滨江医院(精康融合指导中心)室内装饰工程 |  |  |  |  | 标段：
序号 | 项目编码 | 项目名称 | 项目特征描述 | 计量 单位 | 工程量 | 金额（元）
[6 empty] | 综合单价 | 合价 | 其中
暂估价
一、一层拆除
1 | 011606003001 | 室内拆除 | 1、包含室内天棚、立面、地面、管线、灯具灯具、家具等拆除 2、含垃圾清理外运 3、计算规则:按建筑面积计算 | m2 | 670
分部小计
二、一层男女卫生间、盥洗室
2 | 011102003001 | 块料楼地面 | 1、10厚300*300防滑地砖铺平拍实,干水泥擦缝 2、30厚1:3干硬性水泥砂浆结合层,表面撒水泥粉; 3、1.5厚JS防水涂料防水层,四周有墙处翻起至饰面层上300(单列清单) 4、20厚1:2防水水泥砂浆(内掺入5%抗渗剂)找平 | m2 | 14.6
3 | 010904002001 | 楼(地)面涂膜防水 | 1、1.5厚JS防水涂料防水层,四周有墙处翻起至饰面层上300 | m2 | 22.88
4 | 011108001001 | 石材零星项目 | 1、18mm大理石门槛石(颜色业主定) 2、撒素水泥面(洒适量清水 3、30厚1:2干硬性水泥砂浆结合层 4、刷素水泥浆(或界面剂)一道 | m2 | 0.8
5 | 011204003001 | 墙面砖 | 1、1:1白水泥擦缝或专用勾缝剂勾缝 2、5~7厚300×600白色面砖(粘贴前先将面砖浸水2h以上) 3、4厚强力胶粉泥粘结层,揉挤压实 4、15厚1:3水泥砂浆找平层 5. 清理基层 | m2 | 58.76
6 | 011302001001 | 铝扣板集成吊顶 | 1、300*300金属铝板 2、配套铝合金龙骨,按产品说明施工 3、φ8钢筋吊杆、双向吊点、中距900mm; 4、后埋膨胀螺栓 | m2 | 14.6
7 | 010801002001 | 木质门带套 | 1、成品单开实木复合门(1000*2100) 2、含门套、门五金安装 | 樘 | 2
8 | 011505001001 | 洗漱台 | 1、大理石洗手台做法参16J914-1-XT11; 2、不含陶瓷洗脸盆价格 3、含台面石材开孔、磨边、下部支架 | m2 | 1.05
9 | 011505010001 | 镜面玻璃 | 1、镜面玻璃品种、规格:5厚车边镜子安装 2、详细做法见图纸卫生间台盘做法 | m2 | 2.1
10 | 011210005001 | 成品隔断 | 1、厕所隔断内隔断为抗倍特板，高度2200，门高2000，离地150,做法参见国标16J914-1/XT9页 2、蹲便器隔断 | m2 | 10.56
11 | 011210005002 | 成品隔断 | 1、隔板做法参16J914-1-XT9 2、小便器隔断 | m2 | 0.96
12 | 011210005003 | 卫生间蹲坑 | 1、蹲便器安装详16J914-1-4/XT18&E/XT19 2、含成品蹲便器及地砖面层 | 间 | 2
13 | 101001005001 | 塑料管包管 | 1、包管道，达到装饰要求 | 根 | 2
分部小计
三、一层餐厅
14 | 011102003002 | 块料楼地面 | 1、10厚600*600防滑地砖铺平拍实,干水泥擦缝 2、30厚1:3干硬性水泥砂浆结合层,表面撒水泥粉; 3、20厚1:2防水水泥砂浆(内掺入5%抗渗剂)找平 | m2 | 44.3
15 | 011108001002 | 石材零星项目 | 1、18mm大理石门槛石(颜色业主定) 2、撒素水泥面(洒适量清水 3、30厚1:2干硬性水泥砂浆结合层 4、刷素水泥浆(或界面剂)一道 | m2 | 0.3
16 | 011105005001 | 木质踢脚线 | 1、踢脚线高度:100mm 2、成品木踢脚线 | m | 32
17 | 010801002002 | 木质门带套 | 1、成品双开木门1500*3000mm 2、含门套、门五金安装 | 樘 | 1
18 | 011407001001 | 墙面喷刷涂料 | 1、刮腻子要求:白水泥腻子二遍 2、涂料品种、喷刷遍数:白色乳胶漆二遍 | m2 | 80.6
19 | 011407002001 | 天棚喷刷涂料 | 1、刮腻子要求:白水泥腻子二遍 2、涂料品种、喷刷遍数:白色乳胶漆二遍 | m2 | 44.3
分部小计
四、一层康复中心
20 | 011103004001 | PVC卷材地板 | 1、2mm地面地胶(颜色业主定) 2、20厚水泥砂浆找平层 | m2 | 327.1
21 | 011407001002 | 墙面喷刷涂料 | 1、刮腻子要求:白水泥腻子二遍 2、涂料品种、喷刷遍数:白色乳胶漆二遍 | m2 | 205.92
22 | 011407002002 | 天棚喷刷涂料 | 1、刮腻子要求:白水泥腻子二遍 2、涂料品种、喷刷遍数:白色乳胶漆二遍 | m2 | 327.1
23 | 011105004001 | 塑料踢脚线 | 1、2mm地面地胶面层(颜色业主定) 2、踢脚线高度150mm | m2 | 12
分部小计
五、大厅
24 | 011302001002 | 石膏板天棚（复式） | 1、刮腻子要求:白水泥腻子二遍 2、涂料品种、喷刷遍数:白色乳胶漆二遍 3、孔眼用腻子填平(防锈),阴、阳角及板接缝处分别贴专用封缝带 4、双层9.5厚轻质不燃板,专用自攻螺钉拧牢 5、吊顶距离结构楼板、梁底≤1500时,用M8膨胀螺栓连镀锌吊杆,间距≤1200x120060系列上人轻钢龙骨骨架,主龙骨中距≤1200,次龙骨中距400 | m2 | 144
25 | 011103004002 | PVC卷材地板 | 1、2mm地面地胶(颜色业主定) 2、20厚水泥砂浆找平层 | m2 | 144
26 | 011105004002 | 塑料踢脚线 | 1、2mm地面地胶(颜色业主定) 2、踢脚线高度150mm | m2 | 8.55
27 | 011407001003 | 墙面喷刷涂料 | 1、刮腻子要求:白水泥腻子二遍 2、涂料品种、喷刷遍数:白色乳胶漆二遍 | m2 | 292.2
28 | 011302002001 | 铝方通吊顶 | 1、50*100*1.0铝方通吊顶(颜色业主定) 2、含吊筋和龙骨 | m2 | 11.7
29 | 011102001001 | 水景 | 1、红砖做出地面造型，内部做回填，表面铺设鹅卵石/白石子表面造景。 2、墙面人造绿植铺设，背景墙面优化处理。 3、顶面设计筒灯，灯光凸出效果造型 4、水景需二次深化设计，需业主确认 | 项 | 1
30 | 010801002003 | 木质门带套 | 1、成品双开木门1500*3000mm 2、含门套、门五金安装 | 樘 | 1
分部小计
六、评估室、咨询室、专家室、走道、生活技能训练室
31 | 011302001003 | 石膏板天棚(复式) | 1、原石膏板吊顶修复 2、刮腻子要求:白水泥腻子二遍 3、涂料品种、喷刷遍数:白色乳胶漆二遍 | m2 | 130.3
32 | 011103004003 | PVC卷材地板 | 1、2mm地面地胶(颜色业主定) 2、20厚水泥砂浆找平层 | m2 | 130.3
33 | 011105004003 | 塑料踢脚线 | 1、2mm地面地胶面层(颜色业主定) 2、踢脚线高度150mm | m2 | 19.23
34 | 011407001004 | 墙面喷刷涂料 | 1、刮腻子要求:白水泥腻子二遍 2、涂料品种、喷刷遍数:白色乳胶漆二遍 | m2 | 333.32
35 | 010801002004 | 木质门带套 | 1、成品单开实木复合门(1000*2100) 2、含门套、门五金安装 | 樘 | 6
36 | 010801002005 | 木质门带套 | 1、成品双开木门1500*3000mm 2、含门套、门五金安装 | 樘 | 2
37 | 011206001001 | 石材零星项目 | 1、面层材料品种、规格、颜色:石材窗台板 2、水泥砂浆粘贴 | m2 | 3.88
38 | 011304002001 | 顶面开灯孔、检修口 | 1、顶面开灯孔、检修口 2、具体个数现场根据需要定 | 项 | 1
39 | 011501011001 | 技能室操作台 | 1、多层板制作柜体，单色石英石台面制作。 2、不锈钢水槽一只，台下盆制作。 3、具体颜色根据甲方选择定制 | m | 5
40 | 010805004001 | 过道电动移门 | 1、过道电动移门制作、安装 2、具体做法根据业主要求 | 项 | 1
分部小计
七、卫生间2
41 | 011302001004 | 铝扣板集成吊顶 | 1、300*300金属铝板 2、配套铝合金龙骨,按产品说明施工; 3、φ8钢筋吊杆、双向吊点、中距900mm; 4、后埋膨胀螺栓 | m2 | 18.4
42 | 011102003003 | 块料楼地面 | 1、10厚300*300防滑地砖铺平拍实,干水泥擦缝 2、30厚1:3干硬性水泥砂浆结合层,表面撒水泥粉; 3、1.5厚JS防水涂料防水层,四周有墙处翻起至饰面层上300(单列清单) 4、20厚1:2防水水泥砂浆(内掺入5%抗渗剂)找平 | m2 | 18.4
43 | 011108001003 | 石材零星项目 | 1、18mm大理石门槛石(颜色业主定) 2、撒素水泥面(洒适量清水 3、30厚1:2干硬性水泥砂浆结合层 4、刷素水泥浆(或界面剂)一道 | m2 | 0.8
44 | 011204003002 | 墙面砖 | 1、1:1白水泥擦缝或专用勾缝剂勾缝 2、5~7厚300×600白色面砖(粘贴前先将面砖浸水2h以上) 3、4厚强力胶粉泥粘结层,揉挤压实 4、15厚1:3水泥砂浆找平层 5. 清理基层 | m2 | 68.6
45 | 010801002006 | 木质门带套 | 1、成品单开实木复合门(1000*2100) 2、含门套、门五金安装 | 樘 | 2
46 | 011505001002 | 洗漱台 | 1、大理石洗手台做法参16J914-1-XT11; 2、不含陶瓷洗脸盆价格 3、含台面石材开孔、磨边 | m2 | 1.5
47 | 011505010002 | 镜面玻璃 | 1、镜面玻璃品种、规格:5厚车边镜子安装 2、详细做法见图纸卫生间台盘做法 | m2 | 1.8
48 | 011210005004 | 成品隔断 | 1、厕所隔断内隔断为抗倍特板，高度2200，门高2000，离地150,做法参见国标16J914-1/XT9页 2、蹲便器隔断 | m2 | 10.56
49 | 011210005005 | 成品隔断 | 1、隔板做法参16J914-1-XT9 2、小便器隔断 | m2 | 0.96
50 | 011210005006 | 卫生间蹲坑 | 1、蹲便器安装详16J914-1-4/XT18&E/XT19 2、含成品蹲便器及地砖面层 | 间 | 2
51 | 011304002002 | 顶面开灯孔、检修口 | 1、顶面开灯孔、检修口 2、具体个数现场根据需要定 | 项 | 1
52 | 010904002002 | 楼(地)面涂膜防水 | 1、1.5厚JS防水涂料防水层,四周有墙处翻起至饰面层上300 | m2 | 27.81
53 | 101001005002 | 塑料管包管 | 1、包管道，达到装饰要求 | 根 | 2
分部小计
八、二层拆除
54 | 011606003002 | 室内拆除 | 1、包含室内天棚、立面、地面、管线、灯具灯具、家具等拆除 2、含垃圾清理外运 3、计算规则:按建筑面积计算 | m2 | 415
分部小计
九、二层直播角、非遗工作室、沙龙角、训练室、书法室、治疗室、团体活动室、多功能室、走道
55 | 011103004004 | PVC卷材地板 | 1、2mm地面地胶(颜色业主定) 2、20厚水泥砂浆找平层 | m2 | 415
56 | 011105004004 | 塑料踢脚线 | 1、2mm地面地胶(颜色业主定) 2、踢脚线高度150mm | m2 | 30.93
57 | 011407001005 | 墙面喷刷涂料 | 1、刮腻子要求:白水泥腻子二遍 2、涂料品种、喷刷遍数:白色乳胶漆二遍 | m2 | 251.12
58 | 011407002003 | 天棚喷刷涂料 | 1、刮腻子要求:白水泥腻子二遍 2、涂料品种、喷刷遍数:白色乳胶漆二遍 | m2 | 415
59 | 010801002007 | 木质门带套 | 1、成品单开实木复合门(1000*2100) 2、含门套、门五金安装 | 樘 | 4
60 | 010801002008 | 木质门带套 | 1、成品双开木门1500*3000mm 2、含门套、门五金安装 | 樘 | 4
61 | 011206001002 | 石材零星项目 | 1、面层材料品种、规格、颜色:石材窗台板 2、水泥砂浆粘贴 | m2 | 9.6
62 | 010808004001 | 金属门窗套 | 1、电梯门套 | 樘 | 2
分部小计
十、二层卫生间3
63 | 011302001005 | 铝扣板集成吊顶 | 1、300*300金属铝板 2、配套铝合金龙骨,按产品说明施工; 3、φ8钢筋吊杆、双向吊点、中距900mm; 4、后埋膨胀螺栓 | m2 | 18.4
64 | 011102003004 | 块料楼地面 | 1、10厚300*300防滑地砖铺平拍实,干水泥擦缝 2、30厚1:3干硬性水泥砂浆结合层,表面撒水泥粉; 3、1.5厚JS防水涂料防水层,四周有墙处翻起至饰面层上300(单列清单) 4、20厚1:2防水水泥砂浆(内掺入5%抗渗剂)找平 | m2 | 18.4
65 | 011108001004 | 石材零星项目 | 1、18mm大理石门槛石(颜色业主定) 2、撒素水泥面(洒适量清水 3、30厚1:2干硬性水泥砂浆结合层 4、刷素水泥浆(或界面剂)一道 | m2 | 0.8
66 | 011204003003 | 墙面砖 | 1、1:1白水泥擦缝或专用勾缝剂勾缝 2、5~7厚300×600白色面砖(粘贴前先将面砖浸水2h以上) 3、4厚强力胶粉泥粘结层,揉挤压实 4、15厚1:3水泥砂浆找平层 5. 清理基层 | m2 | 68.6
67 | 010801002009 | 木质门带套 | 1、成品单开实木复合门(1000*2100) 2、含门套、门五金安装 | 樘 | 2
68 | 011505001003 | 洗漱台 | 1、大理石洗手台做法参16J914-1-XT11; 2、不含陶瓷洗脸盆价格 3、含台面石材开孔、磨边 | m2 | 1.5
69 | 011505010003 | 镜面玻璃 | 1、镜面玻璃品种、规格:5厚车边镜子安装 2、详细做法见图纸卫生间台盘做法 | m2 | 1.8
70 | 011210005007 | 成品隔断 | 1、厕所隔断内隔断为抗倍特板，高度2200，门高2000，离地150,做法参见国标16J914-1/XT9页 2、蹲便器隔断 | m2 | 10.56
71 | 011210005008 | 成品隔断 | 1、隔板做法参16J914-1-XT9 2、小便器隔断 | m2 | 0.96
72 | 011210005009 | 卫生间蹲坑 | 1、蹲便器安装详16J914-1-4/XT18&E/XT19 2、含成品蹲便器及地砖面层 | 间 | 2
73 | 011304002003 | 顶面开灯孔、检修口 | 1、顶面开灯孔、检修口 2、具体个数现场根据需要定 | 项 | 1
74 | 010904002003 | 楼(地)面涂膜防水 | 1、1.5厚JS防水涂料防水层,四周有墙处翻起至饰面层上300 | m2 | 27.81
75 | 101001005003 | 塑料管包管 | 1、包管道，达到装饰要求 | 根 | 2
分部小计
十一、安装工程
76 | 030411001001 | 配管、配线 | 1、强弱电布管、布线 2、根据业主需求 | m2 | 1085
77 | 030412001001 | 灯具、开关、插座、配电箱 | 1、灯具、开关、插座、配电箱 | 项 | 1
78 | 031001006001 | 塑料管 | 1、给排水布管 | 项 | 1
79 | 031004003001 | 卫生洁具 | 1、所有卫生间洁具 2、洗脸盆、蹲便器、座便器、拖把池等 | 项 | 1
80 | 080703004001 | 显示屏 | 1、电子显示屏2.56米*1.44米 2、含电线、电管及配套辅助材料 | 项 | 1
分部小计
十二、新增墙体
81 | 011210006001 | 轻钢龙骨石膏板墙 | 1、轻钢龙骨双层12厚耐火石膏板自攻螺丝拧牢 2、75系列轻钢龙骨(纵龙骨间距300~400mm),内填充防火岩棉(容重100KG/m³) 3、含板缝胶带、封钉漆 | m2 | 95.68
分部小计
十三、其它工程
82 | 011508004001 | 标识标牌、广告字等 | 1、医院文字类介绍规划设计标识标牌、广告字等 2、过道标语介绍，医院的文字宣传楼道口及过道制作安装 3、材料：KT板和亚克力板制作，玻璃胶等 | 项 | 1
83 | 011508004002 | 门头改造 | 1、门头框架制作，镀锌角铁制作造型，表面覆铝塑板 2、电源预留，门头发光字制作 3、原始顶面防水处理，防水卷材制作 4、部分区域外墙涂料刷新处理 | 项 | 1
84 | 011508004003 | 楼梯间改造 | 1、原始大理石楼梯踏步，金属扶手打磨翻新处理，地面打磨打蜡处理 2、增加墙面内测，辅助拉手及折叠休息凳 3、涂料品种、喷刷遍数:白色乳胶漆二遍 | 项 | 1
85 | 011508004004 | 保洁费 | 1、保洁费 | m2 | 1085
分部小计
分部分项工程清单合计
1 | 011701001001 | 脚手架 | 1、施工中所需一切脚手架 2、投标单位自主报价,结算时不调整 | 项 | 1
2 | 011703001001 | 垂直运输 | 1、施工所有材料垂直运输费 2、投标单位自主报价,结算时不调整 | 项 | 1
单价措施项目清单合计
合 计
【清单大师计价软件江苏版V9.60】

## 1.2 表-11 总价措施项目清单与计价表
总价措施项目清单与计价表
工程名称：如皋市滨江医院(精康融合指导中心)室内装饰工程 |  |  |  |  | 标段：
序号 | 项目编码 | 项目名称 | 计算基础 | 费率（%） | 金额（元） | 调整 费率（%） | 调整后 金额（元） | 备注
1 | 011707001001 | 现场安全文明施工 |  | 0
1.1 |  | 基本费 | 分部分项工程费+单价措施项目费-除税工程设备费 | 1.7
1.2 |  | 标化增加费 | 分部分项工程费+单价措施项目费-除税工程设备费 | 0
1.3 |  | 扬尘污染防治增加费 | 分部分项工程费+单价措施项目费-除税工程设备费 | 0.22
2 | 011707010001 | 工程按质论价 | 分部分项工程费+单价措施项目费-除税工程设备费 | 0
3 | 011707002001 | 夜间施工 |  | 0
4 | 011707004001 | 二次搬运 |  | 0
5 | 011707005001 | 冬雨季施工 |  | 0
6 | 011707006001 | 地上、地下设施、建筑物的临时保护设施 |  | 0
7 | 011707007001 | 已完工程及设备保护费 |  | 0
8 | 011707008001 | 临时设施费 |  | 0
9 | 011707009001 | 赶工措施费 |  | 0
10 | 01B001 | 特殊条件下施工增加费 |  | 0
11 | 011707003001 | 非夜间施工照明 |  | 0
12 | 011707011001 | 住宅工程分户验收 |  | 0
13 | 011707012001 | 建筑工人实名制费用 |  | 0
14 | 011707015001 | 智慧工地费用 |  | 0 |  |  |  | 现场安全隐患排查、人员信息动态管理、扬尘管控视频监控、高处作业防护预警、危大工程监测预警和集成平台等设备、软件和管理费用。
合 计
【清单大师计价软件江苏版V9.60】

## 1.3 表-12 其他项目清单与计价汇总表
其他项目清单与计价汇总表
工程名称：如皋市滨江医院(精康融合指导中心)室内装饰工程 |  |  | 标段：
序号 | 项目名称 | 金额(元) | 结算金额(元) | 备注
1 | 暂列金额 | 20000
2 | 暂估价 | 0
2.1 | 材料暂估价 | 0
2.2 | 专业工程暂估价 | 0
3 | 计日工 | 0
4 | 总承包服务费 | 0
合 计 |  | 20000
【清单大师计价软件江苏版V9.60】

## 1.4 表-12-1 暂列金额明细表
暂列金额明细表
工程名称：如皋市滨江医院(精康融合指导中心)室内装饰工程 |  |  | 标段：
序号 | 项目名称 | 计量单位 | 暂定金额(元) | 备注
1 | 预留金 |  | 20000
合 计 |  |  | 20000
【清单大师计价软件江苏版V9.60】

## 1.5 表-13 规费、税金项目计价表
规费、税金项目计价表
工程名称：如皋市滨江医院(精康融合指导中心)室内装饰工程 |  |  | 标段：
序号 | 项目名称 | 计算基础 | 计算基数(元) | 计算费率(％) | 金额(元)
1 | 规费 |  |  | 0
1.1 | 社会保险费 | 分部分项工程费+措施项目费+其他项目费-除税工程设备费 |  | 2.4
1.2 | 住房公积金 | 分部分项工程费+措施项目费+其他项目费-除税工程设备费 |  | 0.42
1.3 | 环境保护税 | 分部分项工程费+措施项目费+其他项目费-除税工程设备费 |  | 0
2 | 税金 | 分部分项工程费+措施项目费+其他项目费+规费-除税甲供材料和甲供设备费/1.01 |  | 9
合 计
【清单大师计价软件江苏版V9.60】