## 1.1 封面
| 沛县歌风中学教学楼厕所、阶梯教室及综合楼跨学科教室改造 |  |  |  | 工程
工程量清单
招 标 人：
（单位盖章）
造价咨询人：
（单位盖章）
2024-07-02

## 1.2 扉页
|  | 沛县歌风中学教学楼厕所、阶梯教室及综合楼跨学科教室改造 |  |  |  | 工程
工程量清单
| 招 标 人： |  |  | 造价咨询人：
|  |  | （单位盖章） |  | （单位公章）
| 法定代表人 或其授权人： |  |  | 法定代表人 或其授权人：
|  |  | （签字或盖章） |  | （签字或盖章）
| 专业咨询员： |  |  | 项目负责人：
|  |  | （造价人员签字盖专用章） |  | （造价工程师签字盖专用章）
| 编 制 时 间： |  | 2024-07-02 | 复 核 时 间： | 2024-07-02

## 2.1 表-03 单项工程投标报价汇总表(不展示金额)
单项工程投标报价汇总表
工程名称：2#3#教学楼阶梯教室改造学阶梯教室改造 |  |  |  |  | 第1页 共1页
序号 | 单位工程名称 |  | 金额(元) | 其中：(元)
|  |  |  | 暂估价 |  | 安全文明 施工费 | 规费
1 | 2#3#教学楼阶梯教室改造土建
2 | 2#3#教学楼阶梯教室安装工程
合 计
【新点2013清单造价江苏版 V10.3.6】

## 3.1 分部分项工程和单价措施项目清单与计价表
分部分项工程和单价措施项目清单与计价表
工程名称：2#3#教学楼阶梯教室改造土建 |  |  |  |  | 标段： |  |  |  |  | 第1页 共2页
序号 | 项目编码 | 项目名称 |  | 项目特征描述 |  | 计量 单位 | 工程量 | 金额（元）
[8 empty] | 综合单价 | 合价 |  | 其中
暂估价
1 | 011612002001 | 座椅拆除 |  | 1、拆除地面前拆除座椅 2、座椅与地面链接方式：螺栓 3、拆除后运至门口空地存放 |  | 个 | 440
2 | 011610001001 | 木门窗拆除 |  | 1、阶梯教室大门拆除 2、双扇木门 |  | 樘 | 4
3 | 011610001002 | 木门窗拆除 |  | 1、阶梯教室准备室门拆除 2、单扇木门 |  | 樘 | 4
4 | 011606003001 | 天棚面龙骨及饰面拆除 |  | 1、原有石膏板天棚拆除 2、轻钢龙骨 |  | m2 | 472.08
5 | 011603001001 | 阶梯教室现有物品拆除 |  | 1、保护性拆除阶梯教室物品拆除 2、拆除内容：窗帘，黑板，音响，投影仪，后面墙面造型等 3、拆除后运送至学校内甲方指定地点存放 |  | 项 | 1
6 | 010103002001 | 拆除垃圾外运 |  | 1、拆除后垃圾外运 2、运距自行考虑 |  | m3 | 4.48
7 | 011104002001 | 竹、木（复合）地板 |  | 1、地坪上直接铺木地板 2、企口地板 3、满足图纸要求 |  | m2 | 565.72
9 | 011108003001 | 木地板收边、台阶处护角 |  | 1、台阶处护角 2、木地板收边处 3、材质：铝合金 |  | m | 397.6
10 | 011207001001 | 吸音板墙面 |  | 1、龙骨卡件 2、基层阻燃处理 3、12mm厚石膏板 4、成品吸音板 5、部位：阶梯教室、准备室及窗台处 6、满足图纸要求 |  | m2 | 502.06
11 | 011302001001 | 吊顶天棚 |  | 1、M8全丝杆吊筋 2、装配式轻钢龙骨 3、600*600铝扣板 厚度0.75mm 4、吊筋高度1200mm 5、满足图纸要求 |  | m2 | 472.08
12 | 011105005001 | 木质踢脚线 |  | 成品木踢脚线 |  | m | 587.22
13 | 010401012001 | 砌砖主席台 |  | 1、主席台 2、高度0.35m |  | m2 | 37.43
14 | 011203001001 | 零星项目一般抹灰 |  | 1、砖砌主席台抹水泥砂浆 |  | m2 | 37.42
16 | 010802004001 | 防盗门 |  | 阶梯教室大门及准备间换成防盗门 |  | m2 | 26
本页小计
【新点2013清单造价江苏版 V10.3.6】
分部分项工程和单价措施项目清单与计价表
工程名称：2#3#教学楼阶梯教室改造土建 |  |  |  |  | 标段： |  |  |  |  | 第2页 共2页
序号 | 项目编码 | 项目名称 |  | 项目特征描述 |  | 计量 单位 | 工程量 | 金额（元）
[8 empty] | 综合单价 | 合价 |  | 其中
暂估价
17 | 011612002002 | 座椅安装 |  | 1、天棚、地面、墙面装饰完成后安装座椅 2、座椅材质塑料 3、从门口存放处搬运至教室安装 |  | 个 | 440
分部分项合计
1 | 011701003001 | 脚手架 |  | 1、墙面及顶棚脚手架 |  | m2 | 1017.76
单价措施合计
本页小计
合 计
【新点2013清单造价江苏版 V10.3.6】

## 3.2 总价措施项目清单与计价表
总价措施项目清单与计价表
工程名称：2#3#教学楼阶梯教室改造土建 | [5 empty] | 标段： |  |  |  | 第1页 共3页
序号 | 项目编码 | 项目名称 |  | 计算基础 | 费率 （%） |  | 金额 （元） | 调整费率 （%） | 调整后 金额（元） |  | 备注
1 | 011707001001 | 安全文明施工费
1.1 |  | 基本费 |  | 分部分项合计+单价措施项目合计-除税工程设备费 | 1.500
1.2 |  | 增加费 |  | 分部分项合计+单价措施项目合计-除税工程设备费
1.3 |  | 扬尘污染防治增加费 |  | 分部分项合计+单价措施项目合计-除税工程设备费
2 | 011707002001 | 夜间施工 |  | 分部分项合计+单价措施项目合计-除税工程设备费
3 | 011707003001 | 非夜间施工照明 |  | 分部分项合计+单价措施项目合计-除税工程设备费 | [6 empty] | 在计取非夜间施工照明费时，建筑工程、仿古工程、修缮土建部分仅地下室（地宫）部分可计取；单独装饰、安装工程、园林绿化工程、修缮安装部分仅特殊施工部位内施工项目可计取
4 | 011707004001 | 二次搬运 |  | 分部分项合计+单价措施项目合计-除税工程设备费
5 | 011707005001 | 冬雨季施工 |  | 分部分项合计+单价措施项目合计-除税工程设备费
【新点2013清单造价江苏版 V10.3.6】
注： 1.“计算基础”中安全文明施工费可为“定额基价”、“定额人工费”或“定额人工费+定额机械费”，其他项目可为 “定额人工费”或“定额人工费+定额机械费”。 2.按施工方案计算的措施费，若无“计算基础”和“费率”的数值，也可只填“金额”数值，但应在备注栏说明施工方案 出处或计算方法。
总价措施项目清单与计价表
工程名称：2#3#教学楼阶梯教室改造土建 | [5 empty] | 标段： |  |  |  | 第2页 共3页
序号 | 项目编码 | 项目名称 |  | 计算基础 | 费率 （%） |  | 金额 （元） | 调整费率 （%） | 调整后 金额（元） |  | 备注
6 | 011707006001 | 地上、地下设施、建筑物的临时保护设施 |  | 分部分项合计+单价措施项目合计-除税工程设备费
7 | 011707007001 | 已完工程及设备保护 |  | 分部分项合计+单价措施项目合计-除税工程设备费
8 | 011707008001 | 临时设施 |  | 分部分项合计+单价措施项目合计-除税工程设备费
9 | 011707009001 | 赶工措施 |  | 分部分项合计+单价措施项目合计-除税工程设备费
10 | 011707010001 | 工程按质论价 |  | 分部分项合计+单价措施项目合计-除税工程设备费
11 | 011707011001 | 住宅分户验收 |  | 分部分项合计+单价措施项目合计-除税工程设备费 | [6 empty] | 在计取住宅分户验收时，大型土石方工程、桩基工程和地下室部分不计入计费基础
12 | 011707012001 | 建筑工人实名制费用 |  | 分部分项合计+单价措施项目合计-除税工程设备费 | [6 empty] | 建筑工人实名制设备由建筑工人工资专用账户开户银行提供的，建筑工人实名制费用按表中费率乘以0.5系数计取
13 | 011707091001 | 特殊条件下施工增加费 |  | 分部分项合计+单价措施项目合计-除税工程设备费
【新点2013清单造价江苏版 V10.3.6】
注： 1.“计算基础”中安全文明施工费可为“定额基价”、“定额人工费”或“定额人工费+定额机械费”，其他项目可为 “定额人工费”或“定额人工费+定额机械费”。 2.按施工方案计算的措施费，若无“计算基础”和“费率”的数值，也可只填“金额”数值，但应在备注栏说明施工方案 出处或计算方法。
总价措施项目清单与计价表
工程名称：2#3#教学楼阶梯教室改造土建 | [5 empty] | 标段： |  |  |  | 第3页 共3页
序号 | 项目编码 | 项目名称 |  | 计算基础 | 费率 （%） |  | 金额 （元） | 调整费率 （%） | 调整后 金额（元） |  | 备注
14 | 011707015001 | 智慧工地费用 |  | 分部分项合计+单价措施项目合计-除税工程设备费 | [6 empty] | 现场安全隐患排查、人员信息动态管理、扬尘管控视频监控、高处作业防护预警、危大工程监测预警和集成平台等设备、软件和管理费用。
【新点2013清单造价江苏版 V10.3.6】
注： 1.“计算基础”中安全文明施工费可为“定额基价”、“定额人工费”或“定额人工费+定额机械费”，其他项目可为 “定额人工费”或“定额人工费+定额机械费”。 2.按施工方案计算的措施费，若无“计算基础”和“费率”的数值，也可只填“金额”数值，但应在备注栏说明施工方案 出处或计算方法。

## 3.3 规费、税金项目计价表
规费、税金项目计价表
工程名称：2#3#教学楼阶梯教室改造土建 |  |  |  | 标段： |  | 第1页 共1页
序号 | 项目名称 |  | 计算基础 |  | 计算费率(％) |  | 金额(元)
1 | 规费 |  | 环境保护税+社会保险费+住房公积金 |  | 100.000
1.1 | 社会保险费 |  | 分部分项工程费+措施项目费+其他项目费-除税工程设备费 |  | 3.800
1.2 | 住房公积金 |  | 分部分项工程费+措施项目费+其他项目费-除税工程设备费 |  | 0.670
1.3 | 环境保护税 |  | 分部分项工程费+措施项目费+其他项目费-除税工程设备费
2 | 税金 |  | 分部分项工程费+措施项目费+其他项目费+规费-除税甲供材料和甲供设备费/1.01 |  | 9.000
合 计
【新点2013清单造价江苏版 V10.3.6】

## 3.4 承包人供应主要材料一览表
承包人供应主要材料一览表
工程名称：2#3#教学楼阶梯教室改造土建 | [5 empty] | 标段： |  |  |  | 第1页 共2页
序号 | 材料编码 | 材料名称 |  | 规格、型号等要求 | 单位 |  | 数量 | 单价(元) | 合价(元) |  | 备注
1 | 01270101 | 型钢 |  |  | kg |  | 162.66744
2 | 02070261 | 橡皮垫圈 |  |  | 百个 |  | 12.5515
3 | 03010322 | 铝拉铆钉 |  | LD-1 | 十个 |  | 90.3708
4 | 03031222 | 自攻螺钉 |  | M5×25～30 | 十个 |  | 3464.214
5 | 03070114 | 膨胀螺栓 |  | M8×80 | 套 |  | 1255.15
6 | 03070821 | 胀头、胀管 |  |  | 套 |  | 625.97808
7 | 03110141 | 镀锌丝杆 |  |  | kg |  | 296.773092
8 | 03510705 | 铁钉 |  | 70mm | kg |  | 7.04664
9 | 03512000 | 射钉 |  |  | 百个 |  | 7.5309
10 | 04010611 | 水泥 |  | 32.5级 | kg |  | 1265.970264
11 | 04030107 | 中砂 |  |  | t |  | 6.879588
12 | 04090120 | 石灰膏 |  |  | m3 |  | 0.286856
13 | 04090801 | 石膏粉 |  | 325目 | kg |  | 68.28016
14 | 04135500 | 标准砖 |  | 240×115×53 | 百块 |  | 82.3438
15 | 05030600 | 普通木成材 |  |  | m3 |  | 0.117444
16 | 0510020503 | 门式脚手架 |  |  | kg |  | 417.2816
17 | 07510105 | 复合地板 |  | 1818×303×8 | m2 |  | 594.006
18 | 08010200~1 | 纸面石膏板 |  | 12mm | m2 |  | 552.266
19 | 08050501~1 | 铝扣板600*600 |  | 600×600×0.75 | m2 |  | 480.186
20 | 08070111 | 岩棉吸音板 |  | 50×50穿孔 | m2 |  | 527.163
21 | 08310113 | 轻钢龙骨(大) |  | 50×15×1.2 | m |  | 631.17096
22 | 08310142 | U型轻钢龙骨 |  | 50×20 | m |  | 1895.77856
23 | 08310151 | 卡式轻钢龙骨 |  | 25×20 | m |  | 897.68328
24 | 08310155 | 边龙骨 |  | 30×20 | m |  | 128.0253
25 | 08330107 | 大龙骨垂直吊件(轻钢) |  | 45 | 只 |  | 708.12
26 | 08330305 | 铝合金T型龙骨次接件 |  |  | 只 |  | 141.624
27 | 08330307 | 铝合金T型龙骨主接件 |  |  | 只 |  | 283.248
28 | 08330308 | 铝合金T型龙骨平面连接件 |  |  | 只 |  | 283.248
29 | 08330709 | 铝合金T型龙骨挂件 |  |  | 个 |  | 2171.568
30 | 08350201 | 铝合金T型主龙骨 |  |  | m |  | 904.97736
31 | 10030706~1 | 铝合金护角 |  |  | m |  | 421.456
32 | 10130305 | 成品木踢脚线 |  | h=1OO | m |  | 616.581
33 | 11112548 | 水泥漆 |  |  | kg |  | 194.29722
34 | 12060334 | 防腐油 |  |  | kg |  | 21.72714
35 | 13123509 | 复合地板泡沫垫 |  |  | m2 |  | 622.292
36 | 17310706 | 双螺母双垫片 |  | φ8 | 副 |  | 625.97808
【新点2013清单造价江苏版 V10.3.6】
承包人供应主要材料一览表
工程名称：2#3#教学楼阶梯教室改造土建 | [5 empty] | 标段： |  |  |  | 第2页 共2页
序号 | 材料编码 | 材料名称 |  | 规格、型号等要求 | 单位 |  | 数量 | 单价(元) | 合价(元) |  | 备注
37 | 31110301 | 棉纱头 |  |  | kg |  | 7.41886
38 | 31150101 | 水 |  |  | m3 |  | 4.858151
39 | 508073 | 钢防盗门 |  |  | m2 |  | 26
40 | 511476 | 膨胀螺栓 |  | 8×80mm | 百套 |  | 0.702
41 | CL-D00004 | 座椅安装 |  |  | 个 |  | 440
合计
【新点2013清单造价江苏版 V10.3.6】

## 4.1 分部分项工程和单价措施项目清单与计价表
分部分项工程和单价措施项目清单与计价表
工程名称：2#3#教学楼阶梯教室安装工程 |  |  |  |  | 标段： |  |  |  |  | 第1页 共3页
序号 | 项目编码 | 项目名称 |  | 项目特征描述 |  | 计量 单位 | 工程量 | 金额（元）
[8 empty] | 综合单价 | 合价 |  | 其中
暂估价
1 | 011613001001 | 灯具拆除 |  | 1、灯具种类：600*600方灯拆除 |  | 套 | 108
2 | 011613001002 | 灯具拆除 |  | 1、灯具种类：300圆形吸顶灯拆除 |  | 套 | 12
3 | 011613001003 | 开关拆除 |  | 1、灯具种类：单联单控暗开关拆除 |  | 套 | 4
4 | 011613001004 | 插座拆除 |  | 1、灯具种类：五孔插座拆除 |  | 套 | 12
5 | 011613001005 | 塑料槽板拆除 |  | 1、灯具种类：塑料槽板拆除 |  | m | 60
6 | 011612001001 | 管道拆除 |  | 1、管道种类、材质：PC20电管拆除 |  | m | 464
7 | 011612001002 | 管内穿线拆除 |  | 1、管道种类、材质：BV-2.5mm2管内穿线拆除 |  | m | 1392
8 | 030412001001 | 普通灯具 |  | 1、名称：led平板灯 2、型号：600x600 |  | 套 | 82
9 | 030404034001 | 照明开关 |  | 1、名称：扳式暗开关(单控) 单联 |  | 个 | 4
10 | 030404034002 | 照明开关 |  | 1、名称：扳式暗开关(单控) 四联 |  | 个 | 2
11 | 030404018001 | 插座箱 |  | 1、名称：插座箱安装 |  | 台 | 4
12 | 030404035001 | 插座 |  | 1、名称：5孔地面插座 |  | 个 | 12
13 | 030404035002 | 插座 |  | 1、名称：单相暗插座15A 5孔 |  | 个 | 34
14 | 030404035003 | 插座 |  | 1、名称：空调暗插座30A 3孔 |  | 个 | 4
本页小计
【新点2013清单造价江苏版 V10.3.6】
分部分项工程和单价措施项目清单与计价表
工程名称：2#3#教学楼阶梯教室安装工程 |  |  |  |  | 标段： |  |  |  |  | 第2页 共3页
序号 | 项目编码 | 项目名称 |  | 项目特征描述 |  | 计量 单位 | 工程量 | 金额（元）
[8 empty] | 综合单价 | 合价 |  | 其中
暂估价
15 | 030507014001 | 显示设备 |  | 1，室内P2.5全彩屏，屏幕净尺寸（屏、墙）长6.186m*高3.145m 2，品牌：海佳彩亮/D2.5（高刷、高亮） 3，参数：像素结构：表贴三合一 像素间距（mm）：2.5模组分辨率（W×H）：128x64 模组尺寸（mm）（W×H ）：320*160 模组重量（Kg）：0.46±0.05 单元面积（m2）：0.0512 模组, 白平衡亮度（nits）：≥450 色温（K）：3000—15000可调 水平视角（160 °） 垂直视角（140 °） 发光点中心距偏差：<3% 亮度均匀性：≥97% 对比度：5000:1 峰值功耗（W/m2）：≤439 平均功耗（W/m2）：≤146 供电要求（V）：DC:4.5 驱动方式,恒流驱动：43S 换帧频率（Hz）：50&60 刷新率（Hz）：≥3840 寿命典型值（hrs）：100,000 工作温度范围（℃）：-10 -- 40 存储温度范围（℃）：-20 -- 60 工作湿度范围（RH）：10 -- 80%无凝露 存储湿度范围（RH）：10 -- 85%无凝露 |  | m2 | 38.92
本页小计
【新点2013清单造价江苏版 V10.3.6】
分部分项工程和单价措施项目清单与计价表
工程名称：2#3#教学楼阶梯教室安装工程 |  |  |  |  | 标段： |  |  |  |  | 第3页 共3页
序号 | 项目编码 | 项目名称 |  | 项目特征描述 |  | 计量 单位 | 工程量 | 金额（元）
[8 empty] | 综合单价 | 合价 |  | 其中
暂估价
16 | 030411001001 | 配管 |  | 1、名称：电管 2、材质：PC20 3、配置形式：暗配 |  | m | 553.2
17 | 030411004001 | 配线 |  | 1、名称：管内穿线 2、规格：WDZC-BYJ-2.5mm2 |  | m | 1701.6
18 | 030411001002 | 配管 |  | 1、名称：电管 2、材质：PC25 3、配置形式：暗配 |  | m | 143.34
19 | 030411004002 | 配线 |  | 1、名称：管内穿线 2、规格：WDZC-BYJ-4mm2 |  | m | 503.6
20 | 030411001003 | 配管 |  | 1、名称：电管 2、材质：PC32 3、配置形式：暗配 |  | m | 23.6
21 | 030408001001 | 电力电缆 |  | 1、名称：电缆YJV5*10 |  | m | 25.6
分部分项合计
1 | 031301017001 | 脚手架搭拆 |  |  |  | 项 | 1
单价措施合计
本页小计
合 计
【新点2013清单造价江苏版 V10.3.6】

## 4.2 总价措施项目清单与计价表
总价措施项目清单与计价表
工程名称：2#3#教学楼阶梯教室安装工程 | [5 empty] | 标段： |  |  |  | 第1页 共3页
序号 | 项目编码 | 项目名称 |  | 计算基础 | 费率 （%） |  | 金额 （元） | 调整费率 （%） | 调整后 金额（元） |  | 备注
1 | 011707001001 | 安全文明施工费
1.1 |  | 基本费 |  | 分部分项合计+单价措施项目合计-除税工程设备费 | 1.500
1.2 |  | 增加费 |  | 分部分项合计+单价措施项目合计-除税工程设备费
1.3 |  | 扬尘污染防治增加费 |  | 分部分项合计+单价措施项目合计-除税工程设备费
2 | 011707002001 | 夜间施工 |  | 分部分项合计+单价措施项目合计-除税工程设备费
3 | 011707003001 | 非夜间施工照明 |  | 分部分项合计+单价措施项目合计-除税工程设备费 | [6 empty] | 在计取非夜间施工照明费时，建筑工程、仿古工程、修缮土建部分仅地下室（地宫）部分可计取；单独装饰、安装工程、园林绿化工程、修缮安装部分仅特殊施工部位内施工项目可计取
4 | 011707004001 | 二次搬运 |  | 分部分项合计+单价措施项目合计-除税工程设备费
5 | 011707005001 | 冬雨季施工 |  | 分部分项合计+单价措施项目合计-除税工程设备费
【新点2013清单造价江苏版 V10.3.6】
注： 1.“计算基础”中安全文明施工费可为“定额基价”、“定额人工费”或“定额人工费+定额机械费”，其他项目可为 “定额人工费”或“定额人工费+定额机械费”。 2.按施工方案计算的措施费，若无“计算基础”和“费率”的数值，也可只填“金额”数值，但应在备注栏说明施工方案 出处或计算方法。
总价措施项目清单与计价表
工程名称：2#3#教学楼阶梯教室安装工程 | [5 empty] | 标段： |  |  |  | 第2页 共3页
序号 | 项目编码 | 项目名称 |  | 计算基础 | 费率 （%） |  | 金额 （元） | 调整费率 （%） | 调整后 金额（元） |  | 备注
6 | 011707006001 | 地上、地下设施、建筑物的临时保护设施 |  | 分部分项合计+单价措施项目合计-除税工程设备费
7 | 011707007001 | 已完工程及设备保护 |  | 分部分项合计+单价措施项目合计-除税工程设备费
8 | 011707008001 | 临时设施 |  | 分部分项合计+单价措施项目合计-除税工程设备费
9 | 011707009001 | 赶工措施 |  | 分部分项合计+单价措施项目合计-除税工程设备费
10 | 011707010001 | 工程按质论价 |  | 分部分项合计+单价措施项目合计-除税工程设备费
11 | 011707011001 | 住宅分户验收 |  | 分部分项合计+单价措施项目合计-除税工程设备费 | [6 empty] | 在计取住宅分户验收时，大型土石方工程、桩基工程和地下室部分不计入计费基础
12 | 011707012001 | 建筑工人实名制费用 |  | 分部分项合计+单价措施项目合计-除税工程设备费 | [6 empty] | 建筑工人实名制设备由建筑工人工资专用账户开户银行提供的，建筑工人实名制费用按表中费率乘以0.5系数计取
13 | 011707091001 | 特殊条件下施工增加费 |  | 分部分项合计+单价措施项目合计-除税工程设备费
【新点2013清单造价江苏版 V10.3.6】
注： 1.“计算基础”中安全文明施工费可为“定额基价”、“定额人工费”或“定额人工费+定额机械费”，其他项目可为 “定额人工费”或“定额人工费+定额机械费”。 2.按施工方案计算的措施费，若无“计算基础”和“费率”的数值，也可只填“金额”数值，但应在备注栏说明施工方案 出处或计算方法。
总价措施项目清单与计价表
工程名称：2#3#教学楼阶梯教室安装工程 | [5 empty] | 标段： |  |  |  | 第3页 共3页
序号 | 项目编码 | 项目名称 |  | 计算基础 | 费率 （%） |  | 金额 （元） | 调整费率 （%） | 调整后 金额（元） |  | 备注
14 | 011707015001 | 智慧工地费用 |  | 分部分项合计+单价措施项目合计-除税工程设备费 | [6 empty] | 现场安全隐患排查、人员信息动态管理、扬尘管控视频监控、高处作业防护预警、危大工程监测预警和集成平台等设备、软件和管理费用。
【新点2013清单造价江苏版 V10.3.6】
注： 1.“计算基础”中安全文明施工费可为“定额基价”、“定额人工费”或“定额人工费+定额机械费”，其他项目可为 “定额人工费”或“定额人工费+定额机械费”。 2.按施工方案计算的措施费，若无“计算基础”和“费率”的数值，也可只填“金额”数值，但应在备注栏说明施工方案 出处或计算方法。

## 4.3 规费、税金项目计价表
规费、税金项目计价表
工程名称：2#3#教学楼阶梯教室安装工程 |  |  |  | 标段： |  | 第1页 共1页
序号 | 项目名称 |  | 计算基础 |  | 计算费率(％) |  | 金额(元)
1 | 规费 |  | 环境保护税+社会保险费+住房公积金 |  | 100.000
1.1 | 社会保险费 |  | 分部分项工程费+措施项目费+其他项目费-除税工程设备费 |  | 3.800
1.2 | 住房公积金 |  | 分部分项工程费+措施项目费+其他项目费-除税工程设备费 |  | 0.670
1.3 | 环境保护税 |  | 分部分项工程费+措施项目费+其他项目费-除税工程设备费
2 | 税金 |  | 分部分项工程费+措施项目费+其他项目费+规费-除税甲供材料和甲供设备费/1.01 |  | 9.000
合 计
【新点2013清单造价江苏版 V10.3.6】

## 4.4 承包人供应主要材料一览表
承包人供应主要材料一览表
工程名称：2#3#教学楼阶梯教室安装工程 | [5 empty] | 标段： |  |  |  | 第1页 共2页
序号 | 材料编码 | 材料名称 |  | 规格、型号等要求 | 单位 |  | 数量 | 单价(元) | 合价(元) |  | 备注
1 | 01030106 | 钢丝 |  | φ1.6 | kg |  | 2.18612
2 | 01550304 | 封铅 |  | 含铅65%含锡35% | kg |  | 0.05888
3 | 02070226 | 橡胶垫 |  | δ2 | m2 |  | 0.03072
4 | 02270403~1 | 脱脂棉 |  |  | kg |  | 0.7784
5 | 03031209 | 自攻螺钉 |  | M4×40 | 十个 |  | 9.152
6 | 03031211 | 自攻螺钉 |  | M4×60 | 十个 |  | 7.904
7 | 03050651 | 精制带母镀锌螺栓 |  | M8×50内2平1弹垫 | 套 |  | 2.03776
8 | 03057113 | 伞形螺栓 |  | M6～8×150 | 套 |  | 167.28
9 | 03411302 | 焊锡 |  |  | kg |  | 4.4104
10 | 03450404 | 焊锡膏 |  | 瓶装50g | kg |  | 0.22052
11 | 03570225 | 镀锌铁丝 |  | 13#～17# | kg |  | 2.39171
12 | 03570237 | 镀锌铁丝 |  | 22# | kg |  | 2.233016
13 | 03652404 | 金刚石锯片 |  | φ114×1.8 | 片 |  | 5.04196
14 | 03652421 | 锯条 |  |  | 根 |  | 7.2014
15 | 11030904 | 沥青绝缘漆 |  |  | kg |  | 0.12544
16 | 12010103 | 汽油 |  |  | kg |  | 11.27688
17 | 12300367 | 硬酯酸 |  | 一级 | kg |  | 0.00512
18 | 12413542 | 胶合剂 |  |  | kg |  | 0.379124
19 | 12430365 | 塑料胶布带 |  | 25mm×10m | 卷 |  | 5.2612
20 | 22470111~1 | 600x600led平板灯 |  |  | 套 |  | 82.82
21 | 23230131-2 | 单联扳式暗开关(单控) |  |  | 只 |  | 4.08
22 | 23230131-5 | 四联扳式暗开关(单控) |  |  | 只 |  | 2.04
23 | 23412504-13~1 | 空调插座 |  | 单相暗插座30A 3孔 | 套 |  | 4.08
24 | 23412504-31~1 | 地面插座 |  | 地面插座 | 套 |  | 12.24
25 | 23412504-4~1 | 5孔暗插座 |  | 单相暗插座15A 5孔 | 套 |  | 34.68
26 | 25010307 | 裸铜线 |  | 6mm2 | kg |  | 0.68
27 | 25030103 | BV铜芯聚氯乙烯绝缘线 |  | 450V/750V1.5mm2 | m |  | 61.214
28 | 25030104 | BV铜芯聚氯乙烯绝缘线 |  | 450V/750V2.5mm2 | m |  | 29.602
29 | 25030105 | BV铜芯聚氯乙烯绝缘线 |  | 450V/750V4mm2 | m |  | 1.832
30 | 25430311-10~1 | 电线WDZC-BYJ-2.5 |  | 导线截面2.5mm2以内 铜芯 | m |  | 1973.856
31 | 25430311-11~1 | 电线WDZC-BYJ-4mm2 |  | 导线截面4mm2以内 铜芯 | m |  | 553.96
32 | 26061150-2 | 半硬质塑料管 |  | 公称直径20mm以内 | m |  | 586.392
33 | 26061150-3 | 半硬质塑料管 |  | 公称直径25mm以内 | m |  | 151.9404
34 | 26061150-4 | 半硬质塑料管 |  | 公称直径32mm以内 | m |  | 25.016
【新点2013清单造价江苏版 V10.3.6】
承包人供应主要材料一览表
工程名称：2#3#教学楼阶梯教室安装工程 | [5 empty] | 标段： |  |  |  | 第2页 共2页
序号 | 材料编码 | 材料名称 |  | 规格、型号等要求 | 单位 |  | 数量 | 单价(元) | 合价(元) |  | 备注
35 | 26064105 | 塑料护口(钢管用) |  | dn15 | 个 |  | 26.7
36 | 26066538-2 | 套接管 |  | 公称直径20mm以内 | 个 |  | 94.044
37 | 26066538-3 | 套接管 |  | 公称直径25mm以内 | 个 |  | 24.3678
38 | 26066538-4 | 套接管 |  | 公称直径32mm以内 | 个 |  | 4.012
39 | 26090506 | 铜接线端子 |  | DT-6mm2 | 个 |  | 8.12
40 | 26250311 | 镀锌电缆卡子 |  | 2×35 | 个 |  | 1.02912
41 | 31110301 | 棉纱头 |  |  | kg |  | 4.4104
42 | 31170103 | 标志牌 |  |  | 个 |  | 1.76384
43 | 80010106 | 水泥砂浆 M10 |  |  | m3 |  | 0.1062
44 | 80010106~1 | 水泥砂浆 M10 |  |  | m3 |  | 1.638774
45 | X1810628-33~1 | 电缆YJV5*10 |  | 10mm2（五芯） | m |  | 25.856
46 | ZC0001 | 插座箱安装 |  |  | 套 |  | 4
47 | ZC0003 | LED显示屏 |  |  | m2 |  | 38.92
合计
【新点2013清单造价江苏版 V10.3.6】

## 5.1 表-03 单项工程投标报价汇总表(不展示金额)
单项工程投标报价汇总表
工程名称：卫生间1 1#3#南女卫生间 |  |  |  |  | 第1页 共1页
序号 | 单位工程名称 |  | 金额(元) | 其中：(元)
|  |  |  | 暂估价 |  | 安全文明 施工费 | 规费
1 | 卫生间1 1#3#南女卫生间土建
2 | 卫生间1 1#3#南女卫生间安装
合 计
【新点2013清单造价江苏版 V10.3.6】

## 6.1 分部分项工程和单价措施项目清单与计价表
分部分项工程和单价措施项目清单与计价表
工程名称：卫生间1 1#3#南女卫生间土建 |  |  |  |  | 标段： |  |  |  |  | 第1页 共3页
序号 | 项目编码 | 项目名称 |  | 项目特征描述 |  | 计量 单位 | 工程量 | 金额（元）
[8 empty] | 综合单价 | 合价 |  | 其中
暂估价
1 | 011605001001 | 防滑地砖拆除 |  | 1.原有地砖、粘结层、防水层及找平层等拆除，拆除至细石砼层 2.垃圾归类清理，集中，由施工方统一外运，运距自行考虑 |  | m2 | 61.04
2 | 011601001001 | 砖砌体拆除 |  | 1、厕所砖砌台阶、大便槽、小便池及隔断拆除（包含面层、粘接层、结合层） 2、砌体面层为300*300地砖 2、垃圾归类清理，集中，由施工方统一外运，运距自行考虑 |  | m3 | 11.85
3 | 011605002001 | 墙砖墙面拆除 |  | 1、瓷砖墙面拆除至基层 2、卫生间四周 3、垃圾归类清理，集中，由施工方统一外运，运距自行考虑 |  | m2 | 128.22
4 | 011604002001 | 墙面抹灰、涂料拆除 |  | 1、卫生间四周墙面涂料、抹灰、腻子铲除 2、铲除至基层 3、部位：墙面从地面处至天棚下除瓷砖墙面全部 4、垃圾归类清理，集中，由施工方统一外运，运距自行考虑 |  | m2 | 57.81
5 | 011505001001 | 拆除洗漱台 |  | 1、拆除洗手洗漱台 2、垃圾归类清理，集中，由施工方统一外运，运距自行考虑 |  | 项 | 1
6 | 011610001001 | 木门窗拆除 |  | 1、卫生间门框及亮子拆除 2、拆除后垃圾归堆，统一外运 3、运距由施工方自行考虑 |  | 樘 | 4
7 | 010103002001 | 拆除垃圾外运 |  | 1、拆除后垃圾外运 2、运距自行考虑 |  | m3 | 34.9
8 | 010904002001 | 楼（地）面涂膜防水 |  | 1、地面柔性防水1.5mm厚JS复合材料防水涂料二道，先刷一遍干后再刷下一道 2、四周卷起300mm 3、完成后做48小时闭水试验 |  | m2 | 61.04
本页小计
【新点2013清单造价江苏版 V10.3.6】
分部分项工程和单价措施项目清单与计价表
工程名称：卫生间1 1#3#南女卫生间土建 |  |  |  |  | 标段： |  |  |  |  | 第2页 共3页
序号 | 项目编码 | 项目名称 |  | 项目特征描述 |  | 计量 单位 | 工程量 | 金额（元）
[8 empty] | 综合单价 | 合价 |  | 其中
暂估价
9 | 010903002001 | 内墙刚性防水涂料 |  | 1、卫生间内墙刷刚性防水涂料 2、刚性防水涂料两遍1.5厚 |  | m2 | 85.05
10 | 010904003001 | 楼（地）面砂浆防水（防潮） |  | 1、卫生间排水沟内壁防水层 2、20mm厚聚合物水泥砂浆 |  | m2 | 19.47
11 | 011102003001 | 块料楼地面 |  | 1、400*400防滑地砖，瓷砖专用粘接剂 2、20厚干硬性水泥砂浆找平层 3、界面剂一道 4、部位：地面、大便池台阶、小便池台阶平面和立面处 5、地面施工全部完成后做48小时闭水试验 |  | m2 | 89.24
12 | 011204003001 | 块料墙面 |  | 1、400*800仿石材墙面 2、专用背胶 3、瓷砖专用粘接剂 4、水泥砂浆找平层 5、界面剂 6、墙面贴至天棚下、砖砌隔断满贴 |  | m2 | 288.76
13 | 011302001001 | 吊顶天棚 |  | 1、M8全丝杆吊筋 2、装配式轻钢龙骨 3、600*600铝扣板 厚度0.75mm 4、满足图纸要求 |  | m2 | 61.04
14 | 010808001001 | 不锈钢门套线 |  | 1、卫生间门洞成品门套 2、包边形式：双包 3、材质:不锈钢 |  | m | 24.56
15 | 010401012001 | 卫生间台阶、便池砌筑 |  | 1、标准砖砌筑 2、M5混合砂浆 |  | m3 | 6.3
16 | 010401012002 | 砖砌卫生间隔断 |  | 1、标准砖砌隔断 2、厚度120mm，高度1500mm 3、M5混合砂浆 |  | m3 | 3.42
分部分项合计
1 | 011701006001 | 脚手架 |  | 脚手架由投标人自行考虑 |  | m2 | 349.8
2 | 011703001001 | 垂直运输 |  |  |  | 天 | 30
3 | 011705001001 | 大型机械设备进出场及安拆 |  | 本项目只计取一次大型机械进退场费用，其余单位工程不再计取 |  | 台次 | 1
本页小计
【新点2013清单造价江苏版 V10.3.6】
分部分项工程和单价措施项目清单与计价表
工程名称：卫生间1 1#3#南女卫生间土建 |  |  |  |  | 标段： |  |  |  |  | 第3页 共3页
序号 | 项目编码 | 项目名称 |  | 项目特征描述 |  | 计量 单位 | 工程量 | 金额（元）
[8 empty] | 综合单价 | 合价 |  | 其中
暂估价
单价措施合计
本页小计
合 计
【新点2013清单造价江苏版 V10.3.6】

## 6.2 总价措施项目清单与计价表
总价措施项目清单与计价表
工程名称：卫生间1 1#3#南女卫生间土建 | [5 empty] | 标段： |  |  |  | 第1页 共3页
序号 | 项目编码 | 项目名称 |  | 计算基础 | 费率 （%） |  | 金额 （元） | 调整费率 （%） | 调整后 金额（元） |  | 备注
1 | 011707001001 | 安全文明施工费
1.1 |  | 基本费 |  | 分部分项合计+单价措施项目合计-除税工程设备费 | 1.500
1.2 |  | 增加费 |  | 分部分项合计+单价措施项目合计-除税工程设备费
1.3 |  | 扬尘污染防治增加费 |  | 分部分项合计+单价措施项目合计-除税工程设备费
2 | 011707002001 | 夜间施工 |  | 分部分项合计+单价措施项目合计-除税工程设备费
3 | 011707003001 | 非夜间施工照明 |  | 分部分项合计+单价措施项目合计-除税工程设备费 | [6 empty] | 在计取非夜间施工照明费时，建筑工程、仿古工程、修缮土建部分仅地下室（地宫）部分可计取；单独装饰、安装工程、园林绿化工程、修缮安装部分仅特殊施工部位内施工项目可计取
4 | 011707004001 | 二次搬运 |  | 分部分项合计+单价措施项目合计-除税工程设备费
5 | 011707005001 | 冬雨季施工 |  | 分部分项合计+单价措施项目合计-除税工程设备费
【新点2013清单造价江苏版 V10.3.6】
注： 1.“计算基础”中安全文明施工费可为“定额基价”、“定额人工费”或“定额人工费+定额机械费”，其他项目可为 “定额人工费”或“定额人工费+定额机械费”。 2.按施工方案计算的措施费，若无“计算基础”和“费率”的数值，也可只填“金额”数值，但应在备注栏说明施工方案 出处或计算方法。
总价措施项目清单与计价表
工程名称：卫生间1 1#3#南女卫生间土建 | [5 empty] | 标段： |  |  |  | 第2页 共3页
序号 | 项目编码 | 项目名称 |  | 计算基础 | 费率 （%） |  | 金额 （元） | 调整费率 （%） | 调整后 金额（元） |  | 备注
6 | 011707006001 | 地上、地下设施、建筑物的临时保护设施 |  | 分部分项合计+单价措施项目合计-除税工程设备费
7 | 011707007001 | 已完工程及设备保护 |  | 分部分项合计+单价措施项目合计-除税工程设备费
8 | 011707008001 | 临时设施 |  | 分部分项合计+单价措施项目合计-除税工程设备费
9 | 011707009001 | 赶工措施 |  | 分部分项合计+单价措施项目合计-除税工程设备费
10 | 011707010001 | 工程按质论价 |  | 分部分项合计+单价措施项目合计-除税工程设备费
11 | 011707011001 | 住宅分户验收 |  | 分部分项合计+单价措施项目合计-除税工程设备费 | [6 empty] | 在计取住宅分户验收时，大型土石方工程、桩基工程和地下室部分不计入计费基础
12 | 011707012001 | 建筑工人实名制费用 |  | 分部分项合计+单价措施项目合计-除税工程设备费 | [6 empty] | 建筑工人实名制设备由建筑工人工资专用账户开户银行提供的，建筑工人实名制费用按表中费率乘以0.5系数计取
13 | 011707091001 | 特殊条件下施工增加费 |  | 分部分项合计+单价措施项目合计-除税工程设备费
【新点2013清单造价江苏版 V10.3.6】
注： 1.“计算基础”中安全文明施工费可为“定额基价”、“定额人工费”或“定额人工费+定额机械费”，其他项目可为 “定额人工费”或“定额人工费+定额机械费”。 2.按施工方案计算的措施费，若无“计算基础”和“费率”的数值，也可只填“金额”数值，但应在备注栏说明施工方案 出处或计算方法。
总价措施项目清单与计价表
工程名称：卫生间1 1#3#南女卫生间土建 | [5 empty] | 标段： |  |  |  | 第3页 共3页
序号 | 项目编码 | 项目名称 |  | 计算基础 | 费率 （%） |  | 金额 （元） | 调整费率 （%） | 调整后 金额（元） |  | 备注
14 | 011707015001 | 智慧工地费用 |  | 分部分项合计+单价措施项目合计-除税工程设备费 | [6 empty] | 现场安全隐患排查、人员信息动态管理、扬尘管控视频监控、高处作业防护预警、危大工程监测预警和集成平台等设备、软件和管理费用。
【新点2013清单造价江苏版 V10.3.6】
注： 1.“计算基础”中安全文明施工费可为“定额基价”、“定额人工费”或“定额人工费+定额机械费”，其他项目可为 “定额人工费”或“定额人工费+定额机械费”。 2.按施工方案计算的措施费，若无“计算基础”和“费率”的数值，也可只填“金额”数值，但应在备注栏说明施工方案 出处或计算方法。

## 6.3 规费、税金项目计价表
规费、税金项目计价表
工程名称：卫生间1 1#3#南女卫生间土建 |  |  |  | 标段： |  | 第1页 共1页
序号 | 项目名称 |  | 计算基础 |  | 计算费率(％) |  | 金额(元)
1 | 规费 |  | 环境保护税+社会保险费+住房公积金 |  | 100.000
1.1 | 社会保险费 |  | 分部分项工程费+措施项目费+其他项目费-除税工程设备费 |  | 3.800
1.2 | 住房公积金 |  | 分部分项工程费+措施项目费+其他项目费-除税工程设备费 |  | 0.670
1.3 | 环境保护税 |  | 分部分项工程费+措施项目费+其他项目费-除税工程设备费
2 | 税金 |  | 分部分项工程费+措施项目费+其他项目费+规费-除税甲供材料和甲供设备费/1.01 |  | 9.000
合 计
【新点2013清单造价江苏版 V10.3.6】

## 6.4 承包人供应主要材料一览表
承包人供应主要材料一览表
工程名称：卫生间1 1#3#南女卫生间土建 | [5 empty] | 标段： |  |  |  | 第1页 共1页
序号 | 材料编码 | 材料名称 |  | 规格、型号等要求 | 单位 |  | 数量 | 单价(元) | 合价(元) |  | 备注
1 | 02330105 | 草袋子 |  |  | 只 |  | 10
2 | 03070821 | 胀头、胀管 |  |  | 套 |  | 80.93904
3 | 03110141 | 镀锌丝杆 |  |  | kg |  | 25.85044
4 | 03570216 | 镀锌铁丝 |  | 8# | kg |  | 5
5 | 03652403 | 合金钢切割锯片 |  |  | 片 |  | 0.240948
6 | 04010611 | 水泥 |  | 32.5级 | kg |  | 4165.747612
7 | 04010701 | 白水泥 |  |  | kg |  | 52.238
8 | 04030107 | 中砂 |  |  | t |  | 16.187976
9 | 04090120 | 石灰膏 |  |  | m3 |  | 0.25423
10 | 04135500 | 标准砖 |  | 240×115×53 | 百块 |  | 53.4816
11 | 04230108 | 防水剂 |  |  | kg |  | 11.061686
12 | 0510020503 | 门式脚手架 |  |  | kg |  | 143.418
13 | 05250502 | 锯(木)屑 |  |  | m3 |  | 0.53544
14 | 06612147~2 | 仿石材墙面砖 |  | 400*800 | m2 |  | 295.979
15 | 06650101~1 | 同质地砖 |  | 400*400防滑地砖 | m2 |  | 91.0248
16 | 08050501~1 | 铝扣板600*600 |  | 600×600×0.75 | m2 |  | 61.068
17 | 08310113 | 轻钢龙骨(大) |  | 50×15×1.2 | m |  | 81.61048
18 | 08330107 | 大龙骨垂直吊件(轻钢) |  | 45 | 只 |  | 91.56
19 | 08330305 | 铝合金T型龙骨次接件 |  |  | 只 |  | 18.312
20 | 08330307 | 铝合金T型龙骨主接件 |  |  | 只 |  | 36.624
21 | 08330308 | 铝合金T型龙骨平面连接件 |  |  | 只 |  | 36.624
22 | 08330709 | 铝合金T型龙骨挂件 |  |  | 个 |  | 280.784
23 | 08350201 | 铝合金T型主龙骨 |  |  | m |  | 117.01368
24 | 10011713~1 | 不锈钢门套线 |  |  | m |  | 26.0336
25 | 11010304~1 | 界面剂 |  |  | kg |  | 34.6512
26 | 11030746 | 水泥基渗透结晶防水涂料 |  | JS涂膜防水 | kg |  | 304.0327
27 | 12413518 | 901胶 |  |  | kg
28 | 12413535 | 万能胶 |  |  | kg |  | 1.32624
29 | 17310706 | 双螺母双垫片 |  | φ8 | 副 |  | 80.93904
30 | 31110301 | 棉纱头 |  |  | kg |  | 3.78
31 | 31150101 | 水 |  |  | m3 |  | 4.75317
32 | 34020901 | 木枕 |  |  | m3 |  | 0.08
33 | 610136-1 | 界面剂(砼面) |  |  | kg |  | 115.1196
34 | 613206 | 水 |  |  | m3 |  | 0.35696
35 | CL-D00001 | 拆除洗漱台 |  |  | 项 |  | 1
合计
【新点2013清单造价江苏版 V10.3.6】

## 7.1 分部分项工程和单价措施项目清单与计价表
分部分项工程和单价措施项目清单与计价表
工程名称：卫生间1 1#3#南女卫生间安装 |  |  |  |  | 标段： |  |  |  |  | 第1页 共3页
序号 | 项目编码 | 项目名称 |  | 项目特征描述 |  | 计量 单位 | 工程量 | 金额（元）
[8 empty] | 综合单价 | 合价 |  | 其中
暂估价
1 | 011612001001 | 管道拆除 |  | 1、管道种类、材质：室内外PVC塑料給水管拆除 公称直径(mm以内) 50 |  | m | 7.6
2 | 011612001002 | 管道拆除 |  | 1、管道种类、材质：室内外PVC塑料給水管拆除 公称直径(mm以内) 32 |  | m | 45.6
3 | 011612001003 | 管道拆除 |  | 1、管道种类、材质：室内外PVC塑料給水管拆除 公称直径(mm以内) 25 |  | m | 16
4 | 011612001004 | 阀门拆除 |  | 1、管道种类、材质：DN32阀门拆除 |  | 个 | 2
5 | 011612001005 | 水龙头拆除 |  | 1、管道种类、材质：DN20水龙头拆除 |  | 个 | 8
6 | 011612002001 | 卫生洁具拆除 |  | 1、卫生洁具种类：拖布池拆除 |  | 个 | 4
7 | 011612002002 | 卫生洁具拆除 |  | 1、卫生洁具种类：大便器水箱(高低水箱通用含支架) |  | 个 | 6
8 | 011612002003 | 卫生洁具拆除 |  | 1、卫生洁具种类：地漏拆除DN100 |  | 个 | 4
9 | 011612001006 | 管道拆除 |  | 1、管道种类、材质：室内外PVC塑料排水管拆除 公称直径(mm以内) 100 |  | m | 22.8
10 | 011612001007 | 管道拆除 |  | 1、管道种类、材质：室内外PVC塑料排水管拆除 公称直径(mm以内) 75 |  | m | 15.2
11 | 011612001008 | 管道拆除 |  | 1、管道种类、材质：室内外PVC塑料排水管拆除 公称直径(mm以内) 50 |  | m | 14
12 | 011613001001 | 灯具拆除 |  | 1、灯具种类：普通吸顶灯拆除 |  | 套 | 8
13 | 011613001002 | 开关拆除 |  | 1、灯具种类：暗单联单控开关拆除 |  | 套 | 4
14 | 011613001003 | 灯具拆除 |  | 1、灯具种类：灭蝇灯拆除 |  | 套 | 4
15 | 011612001009 | 管道拆除 |  | 1、管道种类、材质：PC电管拆除 公称直径（mm） 20 |  | m | 28
16 | 011612001010 | 电线拆除 |  | 1、管道种类、材质：管内配线拆除 导线截面(mm2) 2.5以内 |  | m | 84
17 | 031001006001 | 塑料管 |  | 1、材质、规格：PP-R给水管DN50 |  | m | 15.2
本页小计
【新点2013清单造价江苏版 V10.3.6】
分部分项工程和单价措施项目清单与计价表
工程名称：卫生间1 1#3#南女卫生间安装 |  |  |  |  | 标段： |  |  |  |  | 第2页 共3页
序号 | 项目编码 | 项目名称 |  | 项目特征描述 |  | 计量 单位 | 工程量 | 金额（元）
[8 empty] | 综合单价 | 合价 |  | 其中
暂估价
18 | 031001006002 | 塑料管 |  | 1、材质、规格：PP-R给水管DN40 |  | m | 10.18
19 | 031001006003 | 塑料管 |  | 1、材质、规格：PP-R给水管DN32 |  | m | 10.62
20 | 031001006004 | 塑料管 |  | 1、材质、规格：PP-R给水管DN25 |  | m | 29.08
21 | 031001006005 | 塑料管 |  | 1、材质、规格：橡塑保温管道φ57mm以下 厚度50mm |  | m3 | 1.4
22 | 031003001001 | 螺纹阀门 |  | 1、类型：PPR闸阀DN40 2、连接形式：热熔 |  | 个 | 2
23 | 031004014001 | 给、排水附（配）件 |  | 1、材质：水龙头安装 DN25 |  | 个(组) | 8
24 | 031004013001 | 大、小便槽自动冲洗水箱 |  | 1、材质、类型：大便槽自动冲洗水箱 81L，含支架 |  | 套 | 8
25 | 031004004001 | 洗涤盆 |  | 1、材质：拖布池 |  | 组 | 4
26 | 031004003001 | 洗脸盆 |  | 1、材质：台式洗脸盆安装 台下盆 |  | 组 | 4
27 | 031004014002 | 给、排水附（配）件 |  | 1、材质：地漏（不锈钢）DN100 |  | 个(组) | 4
28 | 031001006006 | 塑料管 |  | 1、材质、规格：室内排水管110 |  | m | 37.52
29 | 031001006007 | 塑料管 |  | 1、材质、规格：室内排水管75 |  | m | 6.2
30 | 031001006008 | 塑料管 |  | 1、材质、规格：室内排水管50 |  | m | 30.68
31 | 031001006009 | 塑料管 |  | 1、材质、规格：室内排气管200 |  | m | 20.2
32 | 030413003001 | 打洞（孔） |  | 1、名称：砖墙打孔(Φ250mm以内) |  | 个 | 6
33 | 031002003001 | 套管 |  | 1、材质：一般穿墙套管制作安装 公称直径250mm以内 |  | 个 | 6
34 | 030413003002 | 打洞（孔） |  | 1、名称：砖墙打孔(Φ50mm以内) |  | 个 | 6
35 | 031002003002 | 套管 |  | 1、材质：一般穿墙套管制作安装 公称直径50mm以内 |  | 个 | 6
36 | 031001006010 | 塑料管 |  | 1、材质、规格：排水管阻火圈 公称直径(100mm以内) |  | 个 | 8
37 | 030411001001 | 配管 |  | 1、名称：电管 2、材质：PC20 3、配置形式：暗配 |  | m | 137.94
38 | 030411004001 | 配线 |  | 1、名称：管内穿线 2、规格：WDZC-BYJ-2.5mm2 |  | m | 422.82
本页小计
【新点2013清单造价江苏版 V10.3.6】
分部分项工程和单价措施项目清单与计价表
工程名称：卫生间1 1#3#南女卫生间安装 |  |  |  |  | 标段： |  |  |  |  | 第3页 共3页
序号 | 项目编码 | 项目名称 |  | 项目特征描述 |  | 计量 单位 | 工程量 | 金额（元）
[8 empty] | 综合单价 | 合价 |  | 其中
暂估价
39 | 030412001001 | 普通灯具 |  | 1、名称：吊顶灯 2、型号：600x600led平板灯 |  | 套 | 8
40 | 030412001002 | 普通灯具 |  | 1、名称：led灭蚊灯 |  | 套 | 4
41 | 030404033001 | 风扇 |  | 1、名称：卫生间吸顶排气扇，600*600，300W |  | 台 | 4
42 | 030404034001 | 照明开关 |  | 1、名称：扳式暗开关(单控) 三联 |  | 个 | 4
43 | 030404035001 | 插座 |  | 1、名称：单相暗插座15A 5孔 |  | 个 | 8
44 | 030404017001 | 控制器 |  | 1、名称：给水冲水箱定时控制器 |  | 台 | 8
45 | 030404017002 | 配电箱 |  | 1、名称：户内明装Pz30小型开关箱 |  | 台 | 2
46 | 030413003003 | 打洞（孔） |  | 1、名称：砖墙打孔(Φ50mm以内) |  | 个 | 4
47 | 031002003003 | 套管 |  | 1、材质：一般穿墙套管制作安装 公称直径50mm以内 |  | 个 | 4
48 | 030404033002 | 风扇 |  | 1、名称：屋顶式通风机安装 |  | 台 | 2
分部分项合计
1 | 031301017001 | 脚手架搭拆 |  |  |  | 项 | 1
单价措施合计
本页小计
合 计
【新点2013清单造价江苏版 V10.3.6】

## 7.2 总价措施项目清单与计价表
总价措施项目清单与计价表
工程名称：卫生间1 1#3#南女卫生间安装 | [5 empty] | 标段： |  |  |  | 第1页 共3页
序号 | 项目编码 | 项目名称 |  | 计算基础 | 费率 （%） |  | 金额 （元） | 调整费率 （%） | 调整后 金额（元） |  | 备注
1 | 031302001001 | 安全文明施工费
1.1 |  | 基本费 |  | 分部分项合计+单价措施项目合计-除税工程设备费 | 1.500
1.2 |  | 增加费 |  | 分部分项合计+单价措施项目合计-除税工程设备费
1.3 |  | 扬尘污染防治增加费 |  | 分部分项合计+单价措施项目合计-除税工程设备费
2 | 031302002001 | 夜间施工增加 |  | 分部分项合计+单价措施项目合计-除税工程设备费
3 | 031302003001 | 非夜间施工增加 |  | 分部分项合计+单价措施项目合计-除税工程设备费
4 | 031302004001 | 二次搬运 |  | 分部分项合计+单价措施项目合计-除税工程设备费
5 | 031302005001 | 冬雨季施工增加 |  | 分部分项合计+单价措施项目合计-除税工程设备费
6 | 031302006001 | 已完工程及设备保护 |  | 分部分项合计+单价措施项目合计-除税工程设备费
7 | 031302008001 | 临时设施 |  | 分部分项合计+单价措施项目合计-除税工程设备费
8 | 031302009001 | 赶工措施 |  | 分部分项合计+单价措施项目合计-除税工程设备费
【新点2013清单造价江苏版 V10.3.6】
注： 1.“计算基础”中安全文明施工费可为“定额基价”、“定额人工费”或“定额人工费+定额机械费”，其他项目可为 “定额人工费”或“定额人工费+定额机械费”。 2.按施工方案计算的措施费，若无“计算基础”和“费率”的数值，也可只填“金额”数值，但应在备注栏说明施工方案 出处或计算方法。
总价措施项目清单与计价表
工程名称：卫生间1 1#3#南女卫生间安装 | [5 empty] | 标段： |  |  |  | 第2页 共3页
序号 | 项目编码 | 项目名称 |  | 计算基础 | 费率 （%） |  | 金额 （元） | 调整费率 （%） | 调整后 金额（元） |  | 备注
9 | 031302010001 | 工程按质论价 |  | 分部分项合计+单价措施项目合计-除税工程设备费
10 | 031302011001 | 住宅分户验收 |  | 分部分项合计+单价措施项目合计-除税工程设备费 | [6 empty] | 在计取住宅分户验收时，大型土石方工程、桩基工程和地下室部分不计入计费基础
11 | 031302012001 | 建筑工人实名制费用 |  | 分部分项合计+单价措施项目合计-除税工程设备费 | [6 empty] | 建筑工人实名制设备由建筑工人工资专用账户开户银行提供的，建筑工人实名制费用按表中费率乘以0.5系数计取
12 | 031302090001 | 地上、地下设施、建筑物的临时保护设施 |  | 分部分项合计+单价措施项目合计-除税工程设备费
13 | 031302091001 | 特殊条件下施工增加费 |  | 分部分项合计+单价措施项目合计-除税工程设备费
【新点2013清单造价江苏版 V10.3.6】
注： 1.“计算基础”中安全文明施工费可为“定额基价”、“定额人工费”或“定额人工费+定额机械费”，其他项目可为 “定额人工费”或“定额人工费+定额机械费”。 2.按施工方案计算的措施费，若无“计算基础”和“费率”的数值，也可只填“金额”数值，但应在备注栏说明施工方案 出处或计算方法。
总价措施项目清单与计价表
工程名称：卫生间1 1#3#南女卫生间安装 | [5 empty] | 标段： |  |  |  | 第3页 共3页
序号 | 项目编码 | 项目名称 |  | 计算基础 | 费率 （%） |  | 金额 （元） | 调整费率 （%） | 调整后 金额（元） |  | 备注
14 | 031302015001 | 智慧工地费用 |  | 分部分项合计+单价措施项目合计-除税工程设备费 | [6 empty] | 现场安全隐患排查、人员信息动态管理、扬尘管控视频监控、高处作业防护预警、危大工程监测预警和集成平台等设备、软件和管理费用。
【新点2013清单造价江苏版 V10.3.6】
注： 1.“计算基础”中安全文明施工费可为“定额基价”、“定额人工费”或“定额人工费+定额机械费”，其他项目可为 “定额人工费”或“定额人工费+定额机械费”。 2.按施工方案计算的措施费，若无“计算基础”和“费率”的数值，也可只填“金额”数值，但应在备注栏说明施工方案 出处或计算方法。

## 7.3 规费、税金项目计价表
规费、税金项目计价表
工程名称：卫生间1 1#3#南女卫生间安装 |  |  |  | 标段： |  | 第1页 共1页
序号 | 项目名称 |  | 计算基础 |  | 计算费率(％) |  | 金额(元)
1 | 规费 |  | 环境保护税+社会保险费+住房公积金 |  | 100.000
1.1 | 社会保险费 |  | 分部分项工程费+措施项目费+其他项目费-除税工程设备费 |  | 3.800
1.2 | 住房公积金 |  | 分部分项工程费+措施项目费+其他项目费-除税工程设备费 |  | 0.670
1.3 | 环境保护税 |  | 分部分项工程费+措施项目费+其他项目费-除税工程设备费
2 | 税金 |  | 分部分项工程费+措施项目费+其他项目费+规费-除税甲供材料和甲供设备费/1.01 |  | 9.000
合 计
【新点2013清单造价江苏版 V10.3.6】

## 7.4 承包人供应主要材料一览表
承包人供应主要材料一览表
工程名称：卫生间1 1#3#南女卫生间安装 | [5 empty] | 标段： |  |  |  | 第1页 共4页
序号 | 材料编码 | 材料名称 |  | 规格、型号等要求 | 单位 |  | 数量 | 单价(元) | 合价(元) |  | 备注
1 | 01030106 | 钢丝 |  | φ1.6 | kg |  | 0.380538
2 | 01130141 | 扁钢 |  | ＜-59 | kg |  | 8.3152
3 | 01210332 | 等边角钢 |  | ∟60×5 | kg |  | 1.076
4 | 01290124 | 钢板 |  | δ3.0 Q235 | kg |  | 6.4
5 | 01293501 | 钢垫板 |  |  | kg |  | 0.3
6 | 01293539 | 铸铁垫板 |  |  | kg |  | 7.8
7 | 02010106 | 橡胶板 |  | δ1～15 | kg |  | 0.436
8 | 02270131 | 破布 |  |  | kg |  | 0.48
9 | 02290103 | 线麻 |  |  | kg |  | 0.172
10 | 02290507 | 油浸麻丝 |  |  | kg |  | 2.572
11 | 03031209 | 自攻螺钉 |  | M4×40 | 十个 |  | 3.744
12 | 03031211 | 自攻螺钉 |  | M4×60 | 十个 |  | 1.664
13 | 03031239 | 自攻螺钉 |  | M6×100 | 十个 |  | 3.296
14 | 03050573 | 精制带母镀锌螺栓 |  | M6～12×12～50 | 套 |  | 45.5656
15 | 03050654 | 精制带母镀锌螺栓 |  | M10×100内2平1弹垫 | 套 |  | 4.2
16 | 03057113 | 伞形螺栓 |  | M6～8×150 | 套 |  | 20.4
17 | 03070110 | 膨胀螺栓 |  | M8 | 套 |  | 8.24
18 | 03070133 | 膨胀螺栓 |  | M12×200 | 套 |  | 10.36552
19 | 03070141 | 膨胀螺栓 |  | M16×200 | 套 |  | 16.20864
20 | 03070807 | 塑料膨胀管 |  | φ8×50 | 十个 |  | 3.296
21 | 03130705 | 镀锌平垫圈 |  | M6 | 十个 |  | 3.296
22 | 03270104 | 铁砂布 |  | 2# | 张 |  | 9.3764
23 | 03270202 | 砂纸 |  |  | 张 |  | 0.48
24 | 03410200 | 电焊条 |  |  | kg |  | 1.6
25 | 03410206 | 电焊条 |  | J422 φ3.2 | kg |  | 0.18632
26 | 03411302 | 焊锡 |  |  | kg |  | 0.84564
27 | 03430900 | 焊锡丝 |  |  | kg |  | 0.14
28 | 03450404 | 焊锡膏 |  | 瓶装50g | kg |  | 0.042282
29 | 03570225 | 镀锌铁丝 |  | 13#～17# | kg |  | 8.34221
30 | 03570237 | 镀锌铁丝 |  | 22# | kg |  | 0.437262
31 | 03652404 | 金刚石锯片 |  | φ114×1.8 | 片 |  | 0.924198
32 | 03652421 | 锯条 |  |  | 根 |  | 1.3794
33 | 03652422 | 钢锯条 |  |  | 根 |  | 30.99884
34 | 04010611 | 水泥 |  | 32.5级 | kg |  | 25.796
35 | 04030102 | 黄砂 |  |  | m3 |  | 0.024
36 | 11112504 | 无光调和漆 |  |  | kg |  | 0.06
37 | 11112524 | 厚漆 |  |  | kg |  | 0.874
38 | 11112525 | 铅油 |  |  | kg |  | 0.08
【新点2013清单造价江苏版 V10.3.6】
承包人供应主要材料一览表
工程名称：卫生间1 1#3#南女卫生间安装 | [5 empty] | 标段： |  |  |  | 第2页 共4页
序号 | 材料编码 | 材料名称 |  | 规格、型号等要求 | 单位 |  | 数量 | 单价(元) | 合价(元) |  | 备注
39 | 11590504 | 聚氯乙烯热熔密封胶 |  |  | kg |  | 1.84632
40 | 11590914 | 硅酮密封胶 |  |  | L |  | 0.8
41 | 11593504 | 油灰 |  |  | kg |  | 1.2
42 | 12010103 | 汽油 |  |  | kg |  | 2.1141
43 | 12050311 | 机油 |  |  | kg |  | 0.392
44 | 12070109 | 电力复合脂 |  |  | kg |  | 0.82
45 | 12310308 | 丙酮 |  |  | kg |  | 2.82212
46 | 12310331 | 漂白粉 |  |  | kg |  | 0.058572
47 | 12370305 | 氧气 |  |  | m3 |  | 4.112
48 | 12370335 | 乙炔气 |  |  | kg |  | 1.7872
49 | 12410101 | 粘结剂 |  |  | kg |  | 9.8
50 | 12413542 | 胶合剂 |  |  | kg |  | 0.06897
51 | 12430303 | 胶带 |  | (9m/卷) | 卷 |  | 11.2
52 | 12430344 | 自粘橡胶带 |  | 20mm×5m | 卷 |  | 0.2
53 | 12430365 | 塑料胶布带 |  | 25mm×10m | 卷 |  | 1.05705
54 | 13013509 | 石棉绒 |  |  | kg |  | 5.382
55 | 13120503 | 橡塑保温板 |  |  | m3 |  | 1.442
56 | 13590312 | 阻火圈 |  | DN50～250 | 个 |  | 8
57 | 14010323 | 焊接钢管 |  | DN50 | m |  | 19.05
58 | 14010335 | 焊接钢管 |  | DN100 | m |  | 0.4
59 | 14050181 | 无缝钢管 |  | φ273×7 | m |  | 1.83
60 | 14210102 | 金属软管 |  |  | 个 |  | 8.08
61 | 14310377 | 承插塑料排水管 |  | dn50 | m |  | 29.66756
62 | 14310378 | 承插塑料排水管 |  | dn75 | m |  | 5.9706
63 | 14310379 | 承插塑料排水管 |  | dn110 | m |  | 31.96704
64 | 14310381 | 承插塑料排水管 |  | dn200 | m |  | 19.1294
65 | 14311503-3 | PP-R给水管 |  | 公称直径/管外径 25/32mm | m |  | 29.6616
66 | 14311503-4 | PP-R给水管 |  | 公称直径/管外径 32/40mm | m |  | 10.8324
67 | 14311503-5 | PP-R给水管 |  | 公称直径/管外径 40/50mm | m |  | 10.3836
68 | 14311503-6 | PP-R给水管 |  | 公称直径/管外径 50/63mm | m |  | 15.504
69 | 14312502 | 塑料软管 |  |  | kg |  | 0.3
70 | 15021109 | 镀锌活接头 |  | DN40 | 个 |  | 2.02
71 | 15021310 | 镀锌管箍 |  | DN50 | 个 |  | 8
72 | 15230307 | 承插塑料排水管件 |  | dn50 | 个 |  | 27.67336
73 | 15230308 | 承插塑料排水管件 |  | dn75 | 个 |  | 6.6712
【新点2013清单造价江苏版 V10.3.6】
承包人供应主要材料一览表
工程名称：卫生间1 1#3#南女卫生间安装 | [5 empty] | 标段： |  |  |  | 第3页 共4页
序号 | 材料编码 | 材料名称 |  | 规格、型号等要求 | 单位 |  | 数量 | 单价(元) | 合价(元) |  | 备注
74 | 15230309 | 承插塑料排水管件 |  | dn110 | 个 |  | 42.69776
75 | 15230311 | 承插塑料排水管件 |  | dn200 | 个 |  | 13.4734
76 | 15370710 | 单管卡子 |  | DN50 | 个 |  | 8
77 | 15430305 | 透气帽(铅丝球) |  | DN50 | 个 |  | 0.79768
78 | 15430306 | 透气帽(铅丝球) |  | DN75 | 个 |  | 0.31
79 | 15430307 | 透气帽(铅丝球) |  | DN100 | 个 |  | 1.876
80 | 16310107~1 | 闸阀 |  | DN40 | 个 |  | 2.02
81 | 16413540 | 角阀 |  |  | 个 |  | 8.08
82 | 18090101 | 洗面盆 |  |  | 套 |  | 4.04
83 | 18130101~1 | 拖布池 |  |  | 只 |  | 4.04
84 | 18250503 | 自动冲洗水箱 |  | 8.4L | 个 |  | 8
85 | 18410301~1 | 水龙头DN25 |  | DN25 | 个 |  | 8.08
86 | 18411503 | 水箱进水嘴 |  | DN15 | 个 |  | 8.08
87 | 18430101 | 排水栓 |  |  | 套 |  | 4.04
88 | 18430307~1 | 地漏（不锈钢）DN100 |  | DN100 | 个 |  | 4
89 | 18470308 | 洗脸盆下水口(铜) |  |  | 个 |  | 4.04
90 | 18490506 | 水箱自动冲洗阀 |  | DN50 | 套 |  | 8.08
91 | 18550549 | 大便槽自动冲洗水箱托架 |  | 81L | 副 |  | 8
92 | 19110105 | 管子托钩 |  | DN25 | 个 |  | 26.899
93 | 19110106 | 管子托钩 |  | DN32 | 个 |  | 8.82522
94 | 19110107 | 管子托钩 |  | DN40 | 个 |  | 7.76734
95 | 19110108 | 管子托钩 |  | DN50 | 个 |  | 10.5488
96 | 22470111~1 | 600x600led平板灯 |  |  | 套 |  | 8.08
97 | 22470111~2 | led灭蚊灯 |  |  | 套 |  | 4.04
98 | 23230131-4 | 三联扳式暗开关(单控) |  |  | 只 |  | 4.08
99 | 23412504-4~1 | 5孔暗插座 |  | 单相暗插座15A 5孔 | 套 |  | 8.16
100 | 25010309 | 裸铜线 |  | 10mm2 | kg |  | 0.4
101 | 25030103 | BV铜芯聚氯乙烯绝缘线 |  | 450V/750V1.5mm2 | m |  | 9.368
102 | 25030104 | BV铜芯聚氯乙烯绝缘线 |  | 450V/750V2.5mm2 | m |  | 6.104
103 | 25430311-10~1 | 电线WDZC-BYJ-2.5 |  | 导线截面2.5mm2以内 铜芯 | m |  | 490.4712
104 | 25430319 | 花线 |  | 2×23/0.15 | m |  | 6.108
105 | 26061150-2 | 半硬质塑料管 |  | 公称直径20mm以内 | m |  | 146.2164
106 | 26066538-2 | 套接管 |  | 公称直径20mm以内 | 个 |  | 23.4498
【新点2013清单造价江苏版 V10.3.6】
承包人供应主要材料一览表
工程名称：卫生间1 1#3#南女卫生间安装 | [5 empty] | 标段： |  |  |  | 第4页 共4页
序号 | 材料编码 | 材料名称 |  | 规格、型号等要求 | 单位 |  | 数量 | 单价(元) | 合价(元) |  | 备注
107 | 26090507 | 铜接线端子 |  | DT-10mm2 | 个 |  | 4.06
108 | 31110301 | 棉纱头 |  |  | kg |  | 3.50392
109 | 31150101 | 水 |  |  | m3 |  | 6.3574
110 | 31150301 | 电 |  |  | kW·h |  | 21.43028
111 | 50290104~1 | 屋顶式小型排风机 |  |  | 台 |  | 2
112 | 50290111 | 卫生间通风器 |  |  | 台 |  | 4
113 | 55090108~1 | 户内明装Pz30小型开关箱 |  |  | 只 |  | 2
114 | 80010106 | 水泥砂浆 M10 |  |  | m3 |  | 0.262086
115 | 80210143 | C15粒径40砼32.5级坍落度35-50 |  |  | m3 |  | 0.02
116 | ZC0002 | PP-R给水管管件 |  | DN50 | 个 |  | 9.8952
117 | ZC0003 | PP-R给水管管件 |  | DN40 | 个 |  | 7.28888
118 | ZC0004 | PP-R给水管管件 |  | DN32 | 个 |  | 8.52786
119 | ZC0005 | PP-R给水管管件 |  | DN25 | 个 |  | 33.50016
120 | ZC0006 | 给水冲水箱定时控制器 |  |  | 台 |  | 8
合计
【新点2013清单造价江苏版 V10.3.6】

## 8.1 表-03 单项工程投标报价汇总表(不展示金额)
单项工程投标报价汇总表
工程名称：卫生间2 1#2#3#教职工卫生间 |  |  |  |  | 第1页 共1页
序号 | 单位工程名称 |  | 金额(元) | 其中：(元)
|  |  |  | 暂估价 |  | 安全文明 施工费 | 规费
1 | 卫生间2 教职工卫生间土建
2 | 卫生间2 教工卫生间安装
合 计
【新点2013清单造价江苏版 V10.3.6】

## 9.1 分部分项工程和单价措施项目清单与计价表
分部分项工程和单价措施项目清单与计价表
工程名称：卫生间2 教职工卫生间土建 |  |  |  |  | 标段： |  |  |  |  | 第1页 共2页
序号 | 项目编码 | 项目名称 |  | 项目特征描述 |  | 计量 单位 | 工程量 | 金额（元）
[8 empty] | 综合单价 | 合价 |  | 其中
暂估价
1 | 011605001002 | 防滑地砖拆除 |  | 1.原有地砖、粘结层、防水层及找平层等拆除，拆除至细石砼层 2.垃圾归类清理，集中，由施工方统一外运，运距自行考虑 |  | m2 | 186.24
2 | 011601001003 | 砖砌体拆除 |  | 1、厕所砖砌台阶、大便槽、小便池及隔断拆除（包含面层、粘接层、结合层） 2、砌体面层为300*300地砖 2、垃圾归类清理，集中，由施工方统一外运，运距自行考虑 |  | m3 | 16.12
3 | 011605002002 | 墙砖墙面拆除 |  | 1、瓷砖墙面拆除至基层 2、卫生间四周 3、垃圾归类清理，集中，由施工方统一外运，运距自行考虑 |  | m2 | 438.3
4 | 011604002002 | 墙面抹灰、涂料拆除 |  | 1、卫生间四周墙面涂料、抹灰、腻子铲除 2、铲除至基层 3、部位：墙面从地面处至天棚下除瓷砖墙面全部 4、垃圾归类清理，集中，由施工方统一外运，运距自行考虑 |  | m2 | 226.08
5 | 011505001002 | 拆除卫生间成品隔断 |  | 1、拆除卫生间成品隔断，教职工卫生间共9个 2、高度1.2米，深1米 2、垃圾归类清理，集中，由施工方统一外运，运距自行考虑 |  | 项 | 1
6 | 010103002002 | 拆除垃圾外运 |  | 1、拆除后垃圾外运 2、运距自行考虑 |  | m3 | 50.59
7 | 010904002002 | 楼（地）面涂膜防水 |  | 1、地面柔性防水1.5mm厚JS复合材料防水涂料二道，先刷一遍干后再刷下一道 2、四周卷起300mm 3、完成后做48小时闭水试验 |  | m2 | 186.24
8 | 010903002002 | 内墙刚性防水涂料 |  | 1、卫生间内墙刷刚性防水涂料 2、刚性防水涂料两遍1.5厚 |  | m2 | 317.41
本页小计
【新点2013清单造价江苏版 V10.3.6】
分部分项工程和单价措施项目清单与计价表
工程名称：卫生间2 教职工卫生间土建 |  |  |  |  | 标段： |  |  |  |  | 第2页 共2页
序号 | 项目编码 | 项目名称 |  | 项目特征描述 |  | 计量 单位 | 工程量 | 金额（元）
[8 empty] | 综合单价 | 合价 |  | 其中
暂估价
9 | 011102003002 | 块料楼地面 |  | 1、400*400防滑地砖，瓷砖专用粘接剂 2、20厚干硬性水泥砂浆找平层 3、界面剂一道 4、部位：地面、大便池台阶、小便池台阶平面和立面处 5、地面施工全部完成后做48小时闭水试验 |  | m2 | 199.02
10 | 011204003002 | 块料墙面 |  | 1、400*800仿石材墙面 2、专用背胶 3、瓷砖专用粘接剂 4、水泥砂浆找平层 5、界面剂 6、墙面贴至天棚下、砖砌隔断满贴 |  | m2 | 661.14
11 | 011302001002 | 吊顶天棚 |  | 1、M8全丝杆吊筋 2、装配式轻钢龙骨 3、600*600铝扣板 厚度0.75mm 4、满足图纸要求 |  | m2 | 186.24
12 | 010401012003 | 卫生间台阶、便池砌筑 |  | 1、标准砖砌筑 2、M5混合砂浆 |  | m3 | 10.67
13 | 011210005002 | 卫生间成品隔断 |  | 1、卫生间成品隔断 2、品牌：抗倍特 3、深度1100mm，高2200mm，总长4900mm |  | 间 | 45
分部分项合计
1 | 011701006001 | 脚手架 |  | 脚手架由投标人自行考虑 |  | m2 | 847.38
2 | 011703001001 | 垂直运输 |  |  |  | 天 | 20
单价措施合计
本页小计
合 计
【新点2013清单造价江苏版 V10.3.6】

## 9.2 总价措施项目清单与计价表
总价措施项目清单与计价表
工程名称：卫生间2 教职工卫生间土建 | [5 empty] | 标段： |  |  |  | 第1页 共3页
序号 | 项目编码 | 项目名称 |  | 计算基础 | 费率 （%） |  | 金额 （元） | 调整费率 （%） | 调整后 金额（元） |  | 备注
1 | 011707001001 | 安全文明施工费
1.1 |  | 基本费 |  | 分部分项合计+单价措施项目合计-除税工程设备费 | 1.500
1.2 |  | 增加费 |  | 分部分项合计+单价措施项目合计-除税工程设备费
1.3 |  | 扬尘污染防治增加费 |  | 分部分项合计+单价措施项目合计-除税工程设备费
2 | 011707002001 | 夜间施工 |  | 分部分项合计+单价措施项目合计-除税工程设备费
3 | 011707003001 | 非夜间施工照明 |  | 分部分项合计+单价措施项目合计-除税工程设备费 | [6 empty] | 在计取非夜间施工照明费时，建筑工程、仿古工程、修缮土建部分仅地下室（地宫）部分可计取；单独装饰、安装工程、园林绿化工程、修缮安装部分仅特殊施工部位内施工项目可计取
4 | 011707004001 | 二次搬运 |  | 分部分项合计+单价措施项目合计-除税工程设备费
5 | 011707005001 | 冬雨季施工 |  | 分部分项合计+单价措施项目合计-除税工程设备费
【新点2013清单造价江苏版 V10.3.6】
注： 1.“计算基础”中安全文明施工费可为“定额基价”、“定额人工费”或“定额人工费+定额机械费”，其他项目可为 “定额人工费”或“定额人工费+定额机械费”。 2.按施工方案计算的措施费，若无“计算基础”和“费率”的数值，也可只填“金额”数值，但应在备注栏说明施工方案 出处或计算方法。
总价措施项目清单与计价表
工程名称：卫生间2 教职工卫生间土建 | [5 empty] | 标段： |  |  |  | 第2页 共3页
序号 | 项目编码 | 项目名称 |  | 计算基础 | 费率 （%） |  | 金额 （元） | 调整费率 （%） | 调整后 金额（元） |  | 备注
6 | 011707006001 | 地上、地下设施、建筑物的临时保护设施 |  | 分部分项合计+单价措施项目合计-除税工程设备费
7 | 011707007001 | 已完工程及设备保护 |  | 分部分项合计+单价措施项目合计-除税工程设备费
8 | 011707008001 | 临时设施 |  | 分部分项合计+单价措施项目合计-除税工程设备费
9 | 011707009001 | 赶工措施 |  | 分部分项合计+单价措施项目合计-除税工程设备费
10 | 011707010001 | 工程按质论价 |  | 分部分项合计+单价措施项目合计-除税工程设备费
11 | 011707011001 | 住宅分户验收 |  | 分部分项合计+单价措施项目合计-除税工程设备费 | [6 empty] | 在计取住宅分户验收时，大型土石方工程、桩基工程和地下室部分不计入计费基础
12 | 011707012001 | 建筑工人实名制费用 |  | 分部分项合计+单价措施项目合计-除税工程设备费 | [6 empty] | 建筑工人实名制设备由建筑工人工资专用账户开户银行提供的，建筑工人实名制费用按表中费率乘以0.5系数计取
13 | 011707091001 | 特殊条件下施工增加费 |  | 分部分项合计+单价措施项目合计-除税工程设备费
【新点2013清单造价江苏版 V10.3.6】
注： 1.“计算基础”中安全文明施工费可为“定额基价”、“定额人工费”或“定额人工费+定额机械费”，其他项目可为 “定额人工费”或“定额人工费+定额机械费”。 2.按施工方案计算的措施费，若无“计算基础”和“费率”的数值，也可只填“金额”数值，但应在备注栏说明施工方案 出处或计算方法。
总价措施项目清单与计价表
工程名称：卫生间2 教职工卫生间土建 | [5 empty] | 标段： |  |  |  | 第3页 共3页
序号 | 项目编码 | 项目名称 |  | 计算基础 | 费率 （%） |  | 金额 （元） | 调整费率 （%） | 调整后 金额（元） |  | 备注
14 | 011707015001 | 智慧工地费用 |  | 分部分项合计+单价措施项目合计-除税工程设备费 | [6 empty] | 现场安全隐患排查、人员信息动态管理、扬尘管控视频监控、高处作业防护预警、危大工程监测预警和集成平台等设备、软件和管理费用。
【新点2013清单造价江苏版 V10.3.6】
注： 1.“计算基础”中安全文明施工费可为“定额基价”、“定额人工费”或“定额人工费+定额机械费”，其他项目可为 “定额人工费”或“定额人工费+定额机械费”。 2.按施工方案计算的措施费，若无“计算基础”和“费率”的数值，也可只填“金额”数值，但应在备注栏说明施工方案 出处或计算方法。

## 9.3 规费、税金项目计价表
规费、税金项目计价表
工程名称：卫生间2 教职工卫生间土建 |  |  |  | 标段： |  | 第1页 共1页
序号 | 项目名称 |  | 计算基础 |  | 计算费率(％) |  | 金额(元)
1 | 规费 |  | 环境保护税+社会保险费+住房公积金 |  | 100.000
1.1 | 社会保险费 |  | 分部分项工程费+措施项目费+其他项目费-除税工程设备费 |  | 3.800
1.2 | 住房公积金 |  | 分部分项工程费+措施项目费+其他项目费-除税工程设备费 |  | 0.670
1.3 | 环境保护税 |  | 分部分项工程费+措施项目费+其他项目费-除税工程设备费
2 | 税金 |  | 分部分项工程费+措施项目费+其他项目费+规费-除税甲供材料和甲供设备费/1.01 |  | 9.000
合 计
【新点2013清单造价江苏版 V10.3.6】

## 9.4 承包人供应主要材料一览表
承包人供应主要材料一览表
工程名称：卫生间2 教职工卫生间土建 | [5 empty] | 标段： |  |  |  | 第1页 共1页
序号 | 材料编码 | 材料名称 |  | 规格、型号等要求 | 单位 |  | 数量 | 单价(元) | 合价(元) |  | 备注
1 | 03070821 | 胀头、胀管 |  |  | 套 |  | 246.95424
2 | 03110141 | 镀锌丝杆 |  |  | kg |  | 78.87264
3 | 03652403 | 合金钢切割锯片 |  |  | 片 |  | 0.537354
4 | 04010611 | 水泥 |  | 32.5级 | kg |  | 8360.815112
5 | 04010701~1 | 白水泥 |  |  | kg |  | 119.073
6 | 04030107 | 中砂 |  |  | t |  | 30.716658
7 | 04090120 | 石灰膏 |  |  | m3 |  | 0.341428
8 | 04135500 | 标准砖 |  | 240×115×53 | 百块 |  | 58.2582
9 | 0510020503 | 门式脚手架 |  |  | kg |  | 347.4258
10 | 05250502 | 锯(木)屑 |  |  | m3 |  | 1.19412
11 | 06612147~2 | 仿石材墙面砖 |  | 400*800 | m2 |  | 677.6685
12 | 06650101 | 同质地砖 |  | 400*400防滑地砖 | m2 |  | 203.0004
13 | 08050501~1 | 铝扣板600*600 |  | 600×600×0.75 | m2 |  | 188.748
14 | 08310113 | 轻钢龙骨(大) |  | 50×15×1.2 | m |  | 249.00288
15 | 08330107 | 大龙骨垂直吊件(轻钢) |  | 45 | 只 |  | 279.36
16 | 08330305 | 铝合金T型龙骨次接件 |  |  | 只 |  | 55.872
17 | 08330307 | 铝合金T型龙骨主接件 |  |  | 只 |  | 111.744
18 | 08330308 | 铝合金T型龙骨平面连接件 |  |  | 只 |  | 111.744
19 | 08330709 | 铝合金T型龙骨挂件 |  |  | 个 |  | 856.704
20 | 08350201 | 铝合金T型主龙骨 |  |  | m |  | 357.02208
21 | 08450243 | 成品卫生间隔断 |  |  | 间 |  | 4.545
22 | 11010304~1 | 界面剂 |  |  | kg |  | 79.3368
23 | 11030746 | 水泥基渗透结晶防水涂料 |  | JS涂膜防水 | kg |  | 1061.9
24 | 12413518 | 901胶 |  |  | kg
25 | 17310706 | 双螺母双垫片 |  | φ8 | 副 |  | 246.95424
26 | 31110301 | 棉纱头 |  |  | kg |  | 8.6016
27 | 31150101 | 水 |  |  | m3 |  | 7.341529
28 | 610136-1 | 界面剂(砼面) |  |  | kg |  | 256.7358
29 | 613206 | 水 |  |  | m3 |  | 0.79608
合计
【新点2013清单造价江苏版 V10.3.6】

## 10.1 分部分项工程和单价措施项目清单与计价表
分部分项工程和单价措施项目清单与计价表
工程名称：卫生间2 教工卫生间安装 |  |  |  |  | 标段： |  |  |  |  | 第1页 共3页
序号 | 项目编码 | 项目名称 |  | 项目特征描述 |  | 计量 单位 | 工程量 | 金额（元）
[8 empty] | 综合单价 | 合价 |  | 其中
暂估价
1 | 011612001001 | 管道拆除 |  | 1、管道种类、材质：室内外PVC塑料給水管拆除 公称直径(mm以内) 50 |  | m | 126
2 | 011612001002 | 管道拆除 |  | 1、管道种类、材质：室内外PVC塑料給水管拆除 公称直径(mm以内) 32 |  | m | 144
3 | 011612001003 | 管道拆除 |  | 1、管道种类、材质：室内外PVC塑料給水管拆除 公称直径(mm以内) 25 |  | m | 108
4 | 011612001004 | 阀门拆除 |  | 1、管道种类、材质：DN50阀门拆除 |  | 个 | 4
5 | 011612001005 | 阀门拆除 |  | 1、管道种类、材质：DN32阀门拆除 |  | 个 | 18
6 | 011612001006 | 水龙头拆除 |  | 1、管道种类、材质：DN20水龙头拆除 |  | 个 | 36
7 | 011612002001 | 卫生洁具拆除 |  | 1、卫生洁具种类：面盆拆除 普通冷水嘴 |  | 套 | 18
8 | 011612002002 | 卫生洁具拆除 |  | 1、卫生洁具种类：拖布池拆除 |  | 个 | 18
9 | 011612002003 | 卫生洁具拆除 |  | 1、卫生洁具种类：挂式小便器拆除 |  | 套 | 18
10 | 011612002004 | 卫生洁具拆除 |  | 1、卫生洁具种类：蹲式大便器拆除 |  | 套 | 45
11 | 011612002005 | 卫生洁具拆除 |  | 1、卫生洁具种类：地漏拆除DN100 |  | 个 | 18
12 | 011612002006 | 卫生洁具拆除 |  | 1、卫生洁具种类：地面清扫口拆除DN100 |  | 个 | 18
13 | 011612001007 | 管道拆除 |  | 1、管道种类、材质：室内外PVC塑料排水管拆除 公称直径(mm以内) 100 |  | m | 158.4
14 | 011612001008 | 管道拆除 |  | 1、管道种类、材质：室内外PVC塑料排水管拆除 公称直径(mm以内) 75 |  | m | 68.4
15 | 011612001009 | 管道拆除 |  | 1、管道种类、材质：室内外PVC塑料排水管拆除 公称直径(mm以内) 50 |  | m | 27
16 | 011613001001 | 灯具拆除 |  | 1、灯具种类：普通吸顶灯拆除 |  | 套 | 36
17 | 011613001002 | 开关拆除 |  | 1、灯具种类：暗单联单控开关拆除 |  | 套 | 18
18 | 011613001003 | 灯具拆除 |  | 1、灯具种类：灭蝇灯拆除 |  | 套 | 18
19 | 031001006001 | 塑料管 |  | 1、材质、规格：PP-R给水管DN50 |  | m | 72.9
本页小计
【新点2013清单造价江苏版 V10.3.6】
分部分项工程和单价措施项目清单与计价表
工程名称：卫生间2 教工卫生间安装 |  |  |  |  | 标段： |  |  |  |  | 第2页 共3页
序号 | 项目编码 | 项目名称 |  | 项目特征描述 |  | 计量 单位 | 工程量 | 金额（元）
[8 empty] | 综合单价 | 合价 |  | 其中
暂估价
20 | 031001006002 | 塑料管 |  | 1、材质、规格：PP-R给水管DN32 |  | m | 75.06
21 | 031001006003 | 塑料管 |  | 1、材质、规格：PP-R给水管DN25 |  | m | 237.6
22 | 031001006004 | 塑料管 |  | 1、材质、规格：橡塑保温管道φ57mm以下 厚度50mm |  | m3 | 5.74
23 | 031003001001 | 螺纹阀门 |  | 1、类型：PPR闸阀DN50 2、连接形式：热熔 |  | 个 | 4
24 | 031003001002 | 螺纹阀门 |  | 1、类型：PPR截止阀DN32 2、连接形式：热熔 |  | 个 | 18
25 | 031004014001 | 给、排水附（配）件 |  | 1、材质：水龙头安装 公称直径25mm以内 |  | 个(组) | 36
26 | 031004006001 | 大便器 |  | 1、材质：蹲式大便器 自闭式冲洗 25 |  | 组 | 45
27 | 031004004001 | 洗涤盆 |  | 1、材质：拖布池 |  | 组 | 18
28 | 031004007001 | 小便器 |  | 1、材质：挂斗式小便器 自动冲洗 |  | 组 | 18
29 | 031004003001 | 洗脸盆 |  | 1、材质：台式洗脸盆安装 台下盆 |  | 组 | 18
30 | 031004014002 | 给、排水附（配）件 |  | 1、材质：地面扫除口安装 100 |  | 个(组) | 18
31 | 031004014003 | 给、排水附（配）件 |  | 1、材质：地漏（不锈钢）DN100 |  | 个(组) | 18
32 | 031003001003 | 螺纹阀门 |  | 1、材质：自动排气阀 25 |  | 个 | 4
33 | 031001006005 | 塑料管 |  | 1、材质、规格：排水管阻火圈 公称直径(100mm以内) |  | 个 | 12
34 | 031001006006 | 塑料管 |  | 1、材质、规格：室内排水管110 |  | m | 141.3
35 | 031001006007 | 塑料管 |  | 1、材质、规格：室内排水管75 |  | m | 108.63
36 | 031001006008 | 塑料管 |  | 1、材质、规格：室内排水管50 |  | m | 57.87
37 | 031001006009 | 塑料管 |  | 1、材质、规格：室内排气管200 |  | m | 55.6
38 | 030413003001 | 打洞（孔） |  | 1、名称：砖墙打孔(Φ250mm以内) |  | 个 | 18
39 | 031002003001 | 套管 |  | 1、材质：一般穿墙套管制作安装 公称直径250mm以内 |  | 个 | 18
40 | 030411001001 | 配管 |  | 1、名称：电管 2、材质：PC20 3、配置形式：暗配 |  | m | 1710.72
41 | 030411004001 | 配线 |  | 1、名称：管内穿线 2、规格：WDZC-BYJ-2.5mm2 |  | m | 5141.16
本页小计
【新点2013清单造价江苏版 V10.3.6】
分部分项工程和单价措施项目清单与计价表
工程名称：卫生间2 教工卫生间安装 |  |  |  |  | 标段： |  |  |  |  | 第3页 共3页
序号 | 项目编码 | 项目名称 |  | 项目特征描述 |  | 计量 单位 | 工程量 | 金额（元）
[8 empty] | 综合单价 | 合价 |  | 其中
暂估价
42 | 030412001001 | 普通灯具 |  | 1、名称：吊顶灯 2、型号：600x600led平板灯 |  | 套 | 36
43 | 030412001002 | 普通灯具 |  | 1、名称：led灭蚊灯 |  | 套 | 18
44 | 030404033001 | 风扇 |  | 1、名称：卫生间吸顶排气扇，600*600，300W |  | 台 | 18
45 | 030404034001 | 照明开关 |  | 1、名称：扳式暗开关(单控) 三联 |  | 个 | 18
46 | 030404017001 | 配电箱 |  | 1、名称：户内明装Pz30小型开关箱 |  | 台 | 9
47 | 030404033002 | 风扇 |  | 1、名称：屋顶式通风机安装 |  | 台 | 4
分部分项合计
1 | 031301017001 | 脚手架搭拆 |  |  |  | 项 | 1
单价措施合计
本页小计
合 计
【新点2013清单造价江苏版 V10.3.6】

## 10.2 总价措施项目清单与计价表
总价措施项目清单与计价表
工程名称：卫生间2 教工卫生间安装 | [5 empty] | 标段： |  |  |  | 第1页 共3页
序号 | 项目编码 | 项目名称 |  | 计算基础 | 费率 （%） |  | 金额 （元） | 调整费率 （%） | 调整后 金额（元） |  | 备注
1 | 031302001001 | 安全文明施工费
1.1 |  | 基本费 |  | 分部分项合计+单价措施项目合计-除税工程设备费 | 1.500
1.2 |  | 增加费 |  | 分部分项合计+单价措施项目合计-除税工程设备费
1.3 |  | 扬尘污染防治增加费 |  | 分部分项合计+单价措施项目合计-除税工程设备费
2 | 031302002001 | 夜间施工增加 |  | 分部分项合计+单价措施项目合计-除税工程设备费
3 | 031302003001 | 非夜间施工增加 |  | 分部分项合计+单价措施项目合计-除税工程设备费
4 | 031302004001 | 二次搬运 |  | 分部分项合计+单价措施项目合计-除税工程设备费
5 | 031302005001 | 冬雨季施工增加 |  | 分部分项合计+单价措施项目合计-除税工程设备费
6 | 031302006001 | 已完工程及设备保护 |  | 分部分项合计+单价措施项目合计-除税工程设备费
7 | 031302008001 | 临时设施 |  | 分部分项合计+单价措施项目合计-除税工程设备费
8 | 031302009001 | 赶工措施 |  | 分部分项合计+单价措施项目合计-除税工程设备费
【新点2013清单造价江苏版 V10.3.6】
注： 1.“计算基础”中安全文明施工费可为“定额基价”、“定额人工费”或“定额人工费+定额机械费”，其他项目可为 “定额人工费”或“定额人工费+定额机械费”。 2.按施工方案计算的措施费，若无“计算基础”和“费率”的数值，也可只填“金额”数值，但应在备注栏说明施工方案 出处或计算方法。
总价措施项目清单与计价表
工程名称：卫生间2 教工卫生间安装 | [5 empty] | 标段： |  |  |  | 第2页 共3页
序号 | 项目编码 | 项目名称 |  | 计算基础 | 费率 （%） |  | 金额 （元） | 调整费率 （%） | 调整后 金额（元） |  | 备注
9 | 031302010001 | 工程按质论价 |  | 分部分项合计+单价措施项目合计-除税工程设备费
10 | 031302011001 | 住宅分户验收 |  | 分部分项合计+单价措施项目合计-除税工程设备费 | [6 empty] | 在计取住宅分户验收时，大型土石方工程、桩基工程和地下室部分不计入计费基础
11 | 031302012001 | 建筑工人实名制费用 |  | 分部分项合计+单价措施项目合计-除税工程设备费 | [6 empty] | 建筑工人实名制设备由建筑工人工资专用账户开户银行提供的，建筑工人实名制费用按表中费率乘以0.5系数计取
12 | 031302090001 | 地上、地下设施、建筑物的临时保护设施 |  | 分部分项合计+单价措施项目合计-除税工程设备费
13 | 031302091001 | 特殊条件下施工增加费 |  | 分部分项合计+单价措施项目合计-除税工程设备费
【新点2013清单造价江苏版 V10.3.6】
注： 1.“计算基础”中安全文明施工费可为“定额基价”、“定额人工费”或“定额人工费+定额机械费”，其他项目可为 “定额人工费”或“定额人工费+定额机械费”。 2.按施工方案计算的措施费，若无“计算基础”和“费率”的数值，也可只填“金额”数值，但应在备注栏说明施工方案 出处或计算方法。
总价措施项目清单与计价表
工程名称：卫生间2 教工卫生间安装 | [5 empty] | 标段： |  |  |  | 第3页 共3页
序号 | 项目编码 | 项目名称 |  | 计算基础 | 费率 （%） |  | 金额 （元） | 调整费率 （%） | 调整后 金额（元） |  | 备注
14 | 031302015001 | 智慧工地费用 |  | 分部分项合计+单价措施项目合计-除税工程设备费 | [6 empty] | 现场安全隐患排查、人员信息动态管理、扬尘管控视频监控、高处作业防护预警、危大工程监测预警和集成平台等设备、软件和管理费用。
【新点2013清单造价江苏版 V10.3.6】
注： 1.“计算基础”中安全文明施工费可为“定额基价”、“定额人工费”或“定额人工费+定额机械费”，其他项目可为 “定额人工费”或“定额人工费+定额机械费”。 2.按施工方案计算的措施费，若无“计算基础”和“费率”的数值，也可只填“金额”数值，但应在备注栏说明施工方案 出处或计算方法。

## 10.3 规费、税金项目计价表
规费、税金项目计价表
工程名称：卫生间2 教工卫生间安装 |  |  |  | 标段： |  | 第1页 共1页
序号 | 项目名称 |  | 计算基础 |  | 计算费率(％) |  | 金额(元)
1 | 规费 |  | 环境保护税+社会保险费+住房公积金 |  | 100.000
1.1 | 社会保险费 |  | 分部分项工程费+措施项目费+其他项目费-除税工程设备费 |  | 3.800
1.2 | 住房公积金 |  | 分部分项工程费+措施项目费+其他项目费-除税工程设备费 |  | 0.670
1.3 | 环境保护税 |  | 分部分项工程费+措施项目费+其他项目费-除税工程设备费
2 | 税金 |  | 分部分项工程费+措施项目费+其他项目费+规费-除税甲供材料和甲供设备费/1.01 |  | 9.000
合 计
【新点2013清单造价江苏版 V10.3.6】

## 10.4 承包人供应主要材料一览表
承包人供应主要材料一览表
工程名称：卫生间2 教工卫生间安装 | [5 empty] | 标段： |  |  |  | 第1页 共4页
序号 | 材料编码 | 材料名称 |  | 规格、型号等要求 | 单位 |  | 数量 | 单价(元) | 合价(元) |  | 备注
1 | 01030106 | 钢丝 |  | φ1.6 | kg |  | 4.627044
2 | 01090167 | 圆钢 |  | φ8～14 | kg |  | 0.84
3 | 01130141 | 扁钢 |  | ＜-59 | kg |  | 34.33608
4 | 01210332 | 等边角钢 |  | ∟60×5 | kg |  | 7.442
5 | 01290124 | 钢板 |  | δ3.0 Q235 | kg |  | 7.2
6 | 01293501 | 钢垫板 |  |  | kg |  | 1.35
7 | 01293539 | 铸铁垫板 |  |  | kg |  | 15.6
8 | 01550111 | 铅板 |  | δ2.6～3 | kg |  | 1.44
9 | 02010106 | 橡胶板 |  | δ1～15 | kg |  | 2.128
10 | 02270131 | 破布 |  |  | kg |  | 2.048
11 | 02290103 | 线麻 |  |  | kg |  | 1.078
12 | 02290507 | 油浸麻丝 |  |  | kg |  | 5.256
13 | 03031209 | 自攻螺钉 |  | M4×40 | 十个 |  | 9.36
14 | 03031236 | 自攻螺钉 |  | M6×50 | 十个 |  | 13.104
15 | 03031239 | 自攻螺钉 |  | M6×100 | 十个 |  | 4.944
16 | 03050573 | 精制带母镀锌螺栓 |  | M6～12×12～50 | 套 |  | 187.6626
17 | 03050654 | 精制带母镀锌螺栓 |  | M10×100内2平1弹垫 | 套 |  | 18.9
18 | 03057113 | 伞形螺栓 |  | M6～8×150 | 套 |  | 91.8
19 | 03070110 | 膨胀螺栓 |  | M8 | 套 |  | 37.08
20 | 03070133 | 膨胀螺栓 |  | M12×200 | 套 |  | 50.18346
21 | 03070141 | 膨胀螺栓 |  | M16×200 | 套 |  | 61.0416
22 | 03070806 | 塑料膨胀管 |  | φ6×50 | 十个 |  | 13.104
23 | 03070807 | 塑料膨胀管 |  | φ8×50 | 十个 |  | 4.944
24 | 03090207 | 精制六角螺母 |  | M8 | 十个 |  | 0.824
25 | 03130305 | 钢垫圈 |  | M8.5 | 十个 |  | 0.824
26 | 03130705 | 镀锌平垫圈 |  | M6 | 十个 |  | 4.944
27 | 03270104 | 铁砂布 |  | 2# | 张 |  | 36.576
28 | 03270202 | 砂纸 |  |  | 张 |  | 4.62
29 | 03410200 | 电焊条 |  |  | kg |  | 1.8
30 | 03410206 | 电焊条 |  | J422 φ3.2 | kg |  | 0.7569
31 | 03411302 | 焊锡 |  |  | kg |  | 10.28232
32 | 03430900 | 焊锡丝 |  |  | kg |  | 0.63
33 | 03450404 | 焊锡膏 |  | 瓶装50g | kg |  | 0.514116
34 | 03570225 | 镀锌铁丝 |  | 13#～17# | kg |  | 27.19319
35 | 03570237 | 镀锌铁丝 |  | 22# | kg |  | 4.114656
36 | 03652404 | 金刚石锯片 |  | φ114×1.8 | 片 |  | 11.461824
37 | 03652421 | 锯条 |  |  | 根 |  | 17.1072
38 | 03652422 | 钢锯条 |  |  | 根 |  | 121.97258
【新点2013清单造价江苏版 V10.3.6】
承包人供应主要材料一览表
工程名称：卫生间2 教工卫生间安装 | [5 empty] | 标段： |  |  |  | 第2页 共4页
序号 | 材料编码 | 材料名称 |  | 规格、型号等要求 | 单位 |  | 数量 | 单价(元) | 合价(元) |  | 备注
39 | 04010611 | 水泥 |  | 32.5级 | kg |  | 49.088
40 | 04135500 | 标准砖 |  | 240×115×53 | 百块 |  | 7.2
41 | 11112504 | 无光调和漆 |  |  | kg |  | 0.27
42 | 11112524 | 厚漆 |  |  | kg |  | 3.248
43 | 11112525 | 铅油 |  |  | kg |  | 0.36
44 | 11590504 | 聚氯乙烯热熔密封胶 |  |  | kg |  | 7.36594
45 | 11590914 | 硅酮密封胶 |  |  | L |  | 9.9
46 | 11593504 | 油灰 |  |  | kg |  | 29.16
47 | 12010103 | 汽油 |  |  | kg |  | 25.7058
48 | 12050311 | 机油 |  |  | kg |  | 1.666
49 | 12070109 | 电力复合脂 |  |  | kg |  | 3.69
50 | 12310308 | 丙酮 |  |  | kg |  | 11.13473
51 | 12310331 | 漂白粉 |  |  | kg |  | 0.347004
52 | 12370305 | 氧气 |  |  | m3 |  | 4.626
53 | 12370335 | 乙炔气 |  |  | kg |  | 2.0106
54 | 12410101 | 粘结剂 |  |  | kg |  | 40.18
55 | 12413542 | 胶合剂 |  |  | kg |  | 0.85536
56 | 12430303 | 胶带 |  | (9m/卷) | 卷 |  | 45.92
57 | 12430344 | 自粘橡胶带 |  | 20mm×5m | 卷 |  | 0.9
58 | 12430365 | 塑料胶布带 |  | 25mm×10m | 卷 |  | 12.8529
59 | 13013509 | 石棉绒 |  |  | kg |  | 11.016
60 | 13120503 | 橡塑保温板 |  |  | m3 |  | 5.9122
61 | 13590312 | 阻火圈 |  | DN50～250 | 个 |  | 12
62 | 14010335 | 焊接钢管 |  | DN100 | m |  | 1.8
63 | 14050181 | 无缝钢管 |  | φ273×7 | m |  | 5.49
64 | 14210102 | 金属软管 |  |  | 个 |  | 54.54
65 | 14310377 | 承插塑料排水管 |  | dn50 | m |  | 55.96029
66 | 14310378 | 承插塑料排水管 |  | dn75 | m |  | 104.61069
67 | 14310379 | 承插塑料排水管 |  | dn110 | m |  | 120.3876
68 | 14310381 | 承插塑料排水管 |  | dn200 | m |  | 52.6532
69 | 14311503-3 | PP-R给水管 |  | 公称直径/管外径 25/32mm | m |  | 242.352
70 | 14311503-4 | PP-R给水管 |  | 公称直径/管外径 32/40mm | m |  | 76.5612
71 | 14311503-6 | PP-R给水管 |  | 公称直径/管外径 50/63mm | m |  | 74.358
72 | 14312502 | 塑料软管 |  |  | kg |  | 1.35
73 | 15021108~1 | 活接头 |  | DN32 | 个 |  | 18.18
74 | 15021110~1 | 活接头 |  | DN50 | 个 |  | 4.04
75 | 15021307 | 镀锌管箍 |  | DN25 | 个 |  | 8.08
【新点2013清单造价江苏版 V10.3.6】
承包人供应主要材料一览表
工程名称：卫生间2 教工卫生间安装 | [5 empty] | 标段： |  |  |  | 第3页 共4页
序号 | 材料编码 | 材料名称 |  | 规格、型号等要求 | 单位 |  | 数量 | 单价(元) | 合价(元) |  | 备注
76 | 15021705 | 镀锌丝堵 |  | DN25 | 个 |  | 4.04
77 | 15022307 | 镀锌弯头 |  | DN25 | 个 |  | 4.04
78 | 15230307 | 承插塑料排水管件 |  | dn50 | 个 |  | 52.19874
79 | 15230308 | 承插塑料排水管件 |  | dn75 | 个 |  | 116.88588
80 | 15230309 | 承插塑料排水管件 |  | dn110 | 个 |  | 160.7994
81 | 15230311 | 承插塑料排水管件 |  | dn200 | 个 |  | 37.0852
82 | 15430305 | 透气帽(铅丝球) |  | DN50 | 个 |  | 1.50462
83 | 15430306 | 透气帽(铅丝球) |  | DN75 | 个 |  | 5.4315
84 | 15430307 | 透气帽(铅丝球) |  | DN100 | 个 |  | 7.065
85 | 16150505 | 自动排气阀 |  | DN25 | 个 |  | 4
86 | 16310106~1 | PPR截止阀DN32 |  | DN32 | 个 |  | 18.18
87 | 16310108~1 | PPR闸阀DN50 |  | DN50 | 个 |  | 4.04
88 | 16413540 | 角阀 |  |  | 个 |  | 54.54
89 | 18090101 | 洗面盆 |  |  | 套 |  | 18.18
90 | 18130101~1 | 拖布池 |  |  | 只 |  | 18.18
91 | 18150101 | 蹲式陶瓷大便器 |  |  | 套 |  | 45.45
92 | 18170104 | 普通型陶瓷小便器 |  | 挂式 | 套 |  | 18.18
93 | 18410301~1 | 水龙头DN25 |  | DN25 | 个 |  | 36.36
94 | 18411503 | 水箱进水嘴 |  | DN15 | 个 |  | 18.18
95 | 18430101 | 排水栓 |  |  | 套 |  | 18.18
96 | 18430307~1 | 地漏（不锈钢）DN100 |  | DN100 | 个 |  | 18
97 | 18470108 | 扫除口 |  | DN100 | 个 |  | 18
98 | 18470308 | 洗脸盆下水口(铜) |  |  | 个 |  | 18.18
99 | 18490704 | 自闭式冲洗阀 |  | DN25 | 套 |  | 45.45
100 | 18550321 | 自动平便配件 |  | (一联) | 套 |  | 18.18
101 | 18553507 | 大便器密封圈 |  |  | 个 |  | 49.5
102 | 19110105 | 管子托钩 |  | DN25 | 个 |  | 219.78
103 | 19110106 | 管子托钩 |  | DN32 | 个 |  | 62.37486
104 | 19110108 | 管子托钩 |  | DN50 | 个 |  | 50.5926
105 | 22470111~1 | 600x600led平板灯 |  |  | 套 |  | 36.36
106 | 22470111~2 | led灭蚊灯 |  |  | 套 |  | 18.18
107 | 23230131-4 | 三联扳式暗开关(单控) |  |  | 只 |  | 18.36
108 | 25010309 | 裸铜线 |  | 10mm2 | kg |  | 1.8
109 | 25030103 | BV铜芯聚氯乙烯绝缘线 |  | 450V/750V1.5mm2 | m |  | 42.156
【新点2013清单造价江苏版 V10.3.6】
承包人供应主要材料一览表
工程名称：卫生间2 教工卫生间安装 | [5 empty] | 标段： |  |  |  | 第4页 共4页
序号 | 材料编码 | 材料名称 |  | 规格、型号等要求 | 单位 |  | 数量 | 单价(元) | 合价(元) |  | 备注
110 | 25430311-10~1 | 电线WDZC-BYJ-2.5 |  | 导线截面2.5mm2以内 铜芯 | m |  | 5963.7456
111 | 25430319 | 花线 |  | 2×23/0.15 | m |  | 27.486
112 | 26061150-2 | 半硬质塑料管 |  | 公称直径20mm以内 | m |  | 1813.3632
113 | 26066538-2 | 套接管 |  | 公称直径20mm以内 | 个 |  | 290.8224
114 | 26090507 | 铜接线端子 |  | DT-10mm2 | 个 |  | 18.27
115 | 31110301 | 棉纱头 |  |  | kg |  | 21.45786
116 | 31150101 | 水 |  |  | m3 |  | 30.58808
117 | 31150301 | 电 |  |  | kW·h |  | 79.63338
118 | 50290104~1 | 屋顶式小型排风机 |  |  | 台 |  | 4
119 | 50290111 | 卫生间通风器 |  |  | 台 |  | 18
120 | 55090108~1 | 户内明装Pz30小型开关箱 |  |  | 只 |  | 9
121 | 80010106 | 水泥砂浆 M10 |  |  | m3 |  | 3.250368
122 | 80210143 | C15粒径40砼32.5级坍落度35-50 |  |  | m3 |  | 0.04
123 | ZC0002 | PP-R给水管管件 |  | DN50 | 个 |  | 47.4579
124 | ZC0004 | PP-R给水管管件 |  | DN32 | 个 |  | 60.27318
125 | ZC0005 | PP-R给水管管件 |  | DN25 | 个 |  | 273.7152
合计
【新点2013清单造价江苏版 V10.3.6】

## 11.1 表-03 单项工程投标报价汇总表(不展示金额)
单项工程投标报价汇总表
工程名称：卫生间3 1#北女卫生间 |  |  |  |  | 第1页 共1页
序号 | 单位工程名称 |  | 金额(元) | 其中：(元)
|  |  |  | 暂估价 |  | 安全文明 施工费 | 规费
1 | 卫生间3 1#北女卫生间土建
2 | 卫生间3 1#北女卫生间安装
合 计
【新点2013清单造价江苏版 V10.3.6】

## 12.1 分部分项工程和单价措施项目清单与计价表
分部分项工程和单价措施项目清单与计价表
工程名称：卫生间3 1#北女卫生间土建 |  |  |  |  | 标段： |  |  |  |  | 第1页 共2页
序号 | 项目编码 | 项目名称 |  | 项目特征描述 |  | 计量 单位 | 工程量 | 金额（元）
[8 empty] | 综合单价 | 合价 |  | 其中
暂估价
1 | 011605001003 | 防滑地砖拆除 |  | 1.原有地砖、粘结层、防水层及找平层等拆除，拆除至细石砼层 2.垃圾归类清理，集中，由施工方统一外运，运距自行考虑 |  | m2 | 67.9
2 | 011601001005 | 砖砌体拆除 |  | 1、厕所砖砌台阶、大便槽、小便池及隔断拆除（包含面层、粘接层、结合层） 2、砌体面层为300*300地砖 2、垃圾归类清理，集中，由施工方统一外运，运距自行考虑 |  | m3 | 14.87
3 | 011605002003 | 墙砖墙面拆除 |  | 1、瓷砖墙面拆除至基层 2、部位：洗手池间及卫生间四周 3、垃圾归类清理，集中，由施工方统一外运，运距自行考虑 |  | m2 | 133.95
4 | 011604002003 | 墙面抹灰、涂料拆除 |  | 1、洗手池间及卫生间四周墙面涂料、抹灰、腻子铲除 2、铲除至基层 3、部位：墙面从地面处至天棚下除瓷砖墙面全部 4、垃圾归类清理，集中，由施工方统一外运，运距自行考虑 |  | m2 | 112.88
5 | 011610001001 | 木门窗拆除 |  | 1、卫生间门框及亮子拆除 2、拆除后垃圾归堆，统一外运 3、运距由施工方自行考虑 |  | 樘 | 4
6 | 010103002003 | 拆除垃圾外运 |  | 1、拆除后垃圾外运 2、运距自行考虑 |  | m3 | 33.75
7 | 010904002003 | 楼（地）面涂膜防水 |  | 1、地面柔性防水1.5mm厚JS复合材料防水涂料二道，先刷一遍干后再刷下一道 2、四周卷起300mm 3、完成后做48小时闭水试验 |  | m2 | 67.9
8 | 010904003001 | 楼（地）面砂浆防水（防潮） |  | 1、卫生间排水沟内壁防水层 2、20mm厚聚合物水泥砂浆 |  | m2 | 14.26
本页小计
【新点2013清单造价江苏版 V10.3.6】
分部分项工程和单价措施项目清单与计价表
工程名称：卫生间3 1#北女卫生间土建 |  |  |  |  | 标段： |  |  |  |  | 第2页 共2页
序号 | 项目编码 | 项目名称 |  | 项目特征描述 |  | 计量 单位 | 工程量 | 金额（元）
[8 empty] | 综合单价 | 合价 |  | 其中
暂估价
9 | 010903002003 | 内墙刚性防水涂料 |  | 1、卫生间内墙刷刚性防水涂料 2、刚性防水涂料两遍1.5厚 |  | m2 | 80.75
10 | 011102003003 | 块料楼地面 |  | 1、400*400防滑地砖，瓷砖专用粘接剂 2、20厚干硬性水泥砂浆找平层 3、界面剂一道 4、部位：地面、大便池台阶、小便池台阶平面和立面处 5、地面施工全部完成后做48小时闭水试验 |  | m2 | 103.36
11 | 011204003003 | 块料墙面 |  | 1、400*800仿石材墙面 2、专用背胶 3、瓷砖专用粘接剂 4、水泥砂浆找平层 5、界面剂 6、墙面贴至天棚下、砖砌隔断满贴 |  | m2 | 345.47
12 | 011302001003 | 吊顶天棚 |  | 1、M8全丝杆吊筋 2、装配式轻钢龙骨 3、600*600铝扣板 厚度0.75mm 4、满足图纸要求 |  | m2 | 88.96
13 | 010808001003 | 不锈钢门套线 |  | 1、卫生间门洞成品门套 2、包边形式：双包 3.材质：不锈钢 |  | m | 24.56
14 | 010401012005 | 卫生间台阶、便池砌筑 |  | 1、标准砖砌筑 2、M5混合砂浆 |  | m3 | 8.27
15 | 010401012006 | 砖砌卫生间隔断 |  | 1、标准砖砌隔断 2、厚度120mm，高度1500mm 3、M5混合砂浆 |  | m3 | 4.79
16 | 010807003001 | 金属百叶窗 |  | 1、干区百叶窗拆除运至30米以内堆放整齐，垃圾清理归堆。 2、安装新百叶窗 3、材质不锈钢 4、尺寸：840*2180 |  | m2 | 3.66
分部分项合计
1 | 011701006001 | 脚手架 |  | 脚手架由投标人自行考虑 |  | m2 | 434.43
2 | 011703001001 | 垂直运输 |  |  |  | 天 | 30
单价措施合计
本页小计
合 计
【新点2013清单造价江苏版 V10.3.6】

## 12.2 总价措施项目清单与计价表
总价措施项目清单与计价表
工程名称：卫生间3 1#北女卫生间土建 | [5 empty] | 标段： |  |  |  | 第1页 共3页
序号 | 项目编码 | 项目名称 |  | 计算基础 | 费率 （%） |  | 金额 （元） | 调整费率 （%） | 调整后 金额（元） |  | 备注
1 | 011707001001 | 安全文明施工费
1.1 |  | 基本费 |  | 分部分项合计+单价措施项目合计-除税工程设备费 | 1.500
1.2 |  | 增加费 |  | 分部分项合计+单价措施项目合计-除税工程设备费
1.3 |  | 扬尘污染防治增加费 |  | 分部分项合计+单价措施项目合计-除税工程设备费
2 | 011707002001 | 夜间施工 |  | 分部分项合计+单价措施项目合计-除税工程设备费
3 | 011707003001 | 非夜间施工照明 |  | 分部分项合计+单价措施项目合计-除税工程设备费 | [6 empty] | 在计取非夜间施工照明费时，建筑工程、仿古工程、修缮土建部分仅地下室（地宫）部分可计取；单独装饰、安装工程、园林绿化工程、修缮安装部分仅特殊施工部位内施工项目可计取
4 | 011707004001 | 二次搬运 |  | 分部分项合计+单价措施项目合计-除税工程设备费
5 | 011707005001 | 冬雨季施工 |  | 分部分项合计+单价措施项目合计-除税工程设备费
【新点2013清单造价江苏版 V10.3.6】
注： 1.“计算基础”中安全文明施工费可为“定额基价”、“定额人工费”或“定额人工费+定额机械费”，其他项目可为 “定额人工费”或“定额人工费+定额机械费”。 2.按施工方案计算的措施费，若无“计算基础”和“费率”的数值，也可只填“金额”数值，但应在备注栏说明施工方案 出处或计算方法。
总价措施项目清单与计价表
工程名称：卫生间3 1#北女卫生间土建 | [5 empty] | 标段： |  |  |  | 第2页 共3页
序号 | 项目编码 | 项目名称 |  | 计算基础 | 费率 （%） |  | 金额 （元） | 调整费率 （%） | 调整后 金额（元） |  | 备注
6 | 011707006001 | 地上、地下设施、建筑物的临时保护设施 |  | 分部分项合计+单价措施项目合计-除税工程设备费
7 | 011707007001 | 已完工程及设备保护 |  | 分部分项合计+单价措施项目合计-除税工程设备费
8 | 011707008001 | 临时设施 |  | 分部分项合计+单价措施项目合计-除税工程设备费
9 | 011707009001 | 赶工措施 |  | 分部分项合计+单价措施项目合计-除税工程设备费
10 | 011707010001 | 工程按质论价 |  | 分部分项合计+单价措施项目合计-除税工程设备费
11 | 011707011001 | 住宅分户验收 |  | 分部分项合计+单价措施项目合计-除税工程设备费 | [6 empty] | 在计取住宅分户验收时，大型土石方工程、桩基工程和地下室部分不计入计费基础
12 | 011707012001 | 建筑工人实名制费用 |  | 分部分项合计+单价措施项目合计-除税工程设备费 | [6 empty] | 建筑工人实名制设备由建筑工人工资专用账户开户银行提供的，建筑工人实名制费用按表中费率乘以0.5系数计取
13 | 011707091001 | 特殊条件下施工增加费 |  | 分部分项合计+单价措施项目合计-除税工程设备费
【新点2013清单造价江苏版 V10.3.6】
注： 1.“计算基础”中安全文明施工费可为“定额基价”、“定额人工费”或“定额人工费+定额机械费”，其他项目可为 “定额人工费”或“定额人工费+定额机械费”。 2.按施工方案计算的措施费，若无“计算基础”和“费率”的数值，也可只填“金额”数值，但应在备注栏说明施工方案 出处或计算方法。
总价措施项目清单与计价表
工程名称：卫生间3 1#北女卫生间土建 | [5 empty] | 标段： |  |  |  | 第3页 共3页
序号 | 项目编码 | 项目名称 |  | 计算基础 | 费率 （%） |  | 金额 （元） | 调整费率 （%） | 调整后 金额（元） |  | 备注
14 | 011707015001 | 智慧工地费用 |  | 分部分项合计+单价措施项目合计-除税工程设备费 | [6 empty] | 现场安全隐患排查、人员信息动态管理、扬尘管控视频监控、高处作业防护预警、危大工程监测预警和集成平台等设备、软件和管理费用。
【新点2013清单造价江苏版 V10.3.6】
注： 1.“计算基础”中安全文明施工费可为“定额基价”、“定额人工费”或“定额人工费+定额机械费”，其他项目可为 “定额人工费”或“定额人工费+定额机械费”。 2.按施工方案计算的措施费，若无“计算基础”和“费率”的数值，也可只填“金额”数值，但应在备注栏说明施工方案 出处或计算方法。

## 12.3 规费、税金项目计价表
规费、税金项目计价表
工程名称：卫生间3 1#北女卫生间土建 |  |  |  | 标段： |  | 第1页 共1页
序号 | 项目名称 |  | 计算基础 |  | 计算费率(％) |  | 金额(元)
1 | 规费 |  | 环境保护税+社会保险费+住房公积金 |  | 100.000
1.1 | 社会保险费 |  | 分部分项工程费+措施项目费+其他项目费-除税工程设备费 |  | 3.800
1.2 | 住房公积金 |  | 分部分项工程费+措施项目费+其他项目费-除税工程设备费 |  | 0.670
1.3 | 环境保护税 |  | 分部分项工程费+措施项目费+其他项目费-除税工程设备费
2 | 税金 |  | 分部分项工程费+措施项目费+其他项目费+规费-除税甲供材料和甲供设备费/1.01 |  | 9.000
合 计
【新点2013清单造价江苏版 V10.3.6】

## 12.4 承包人供应主要材料一览表
承包人供应主要材料一览表
工程名称：卫生间3 1#北女卫生间土建 | [5 empty] | 标段： |  |  |  | 第1页 共2页
序号 | 材料编码 | 材料名称 |  | 规格、型号等要求 | 单位 |  | 数量 | 单价(元) | 合价(元) |  | 备注
1 | 03032113 | 塑料胀管螺钉 |  |  | 套 |  | 57.096
2 | 03070821 | 胀头、胀管 |  |  | 套 |  | 117.96096
3 | 03110141 | 镀锌丝杆 |  |  | kg |  | 37.67456
4 | 03652403 | 合金钢切割锯片 |  |  | 片 |  | 0.279072
5 | 04010611 | 水泥 |  | 32.5级 | kg |  | 4912.011534
6 | 04010701~1 | 白水泥 |  |  | kg |  | 62.1565
7 | 04030107 | 中砂 |  |  | t |  | 19.553623
8 | 04090120 | 石灰膏 |  |  | m3 |  | 0.332339
9 | 04135500 | 标准砖 |  | 240×115×53 | 百块 |  | 71.8824
10 | 04230108 | 防水剂 |  |  | kg |  | 8.101676
11 | 0510020503 | 门式脚手架 |  |  | kg |  | 178.1163
12 | 05250502 | 锯(木)屑 |  |  | m3 |  | 0.62016
13 | 06612147~2 | 仿石材墙面砖 |  | 400*800 | m2 |  | 354.10675
14 | 06650101 | 同质地砖 |  | 400*400防滑地砖 | m2 |  | 105.4272
15 | 08050501~1 | 铝扣板600*600 |  | 600×600×0.75 | m2 |  | 91.896
16 | 08310113 | 轻钢龙骨(大) |  | 50×15×1.2 | m |  | 118.93952
17 | 08330107 | 大龙骨垂直吊件(轻钢) |  | 45 | 只 |  | 133.44
18 | 08330305 | 铝合金T型龙骨次接件 |  |  | 只 |  | 26.688
19 | 08330307 | 铝合金T型龙骨主接件 |  |  | 只 |  | 53.376
20 | 08330308 | 铝合金T型龙骨平面连接件 |  |  | 只 |  | 53.376
21 | 08330709 | 铝合金T型龙骨挂件 |  |  | 个 |  | 409.216
22 | 08350201 | 铝合金T型主龙骨 |  |  | m |  | 170.53632
23 | 09271119 | 不锈钢百叶窗 |  |  | m2 |  | 3.38916
24 | 09493560 | 镀锌铁脚 |  |  | 个 |  | 28.548
25 | 10011713~1 | 不锈钢门套线 |  |  | m |  | 26.0336
26 | 11010304~1 | 界面剂 |  |  | kg |  | 41.4564
27 | 11030746 | 水泥基渗透结晶防水涂料 |  | JS涂膜防水 | kg |  | 311.54
28 | 11590914 | 硅酮密封胶 |  |  | L |  | 0.5307
29 | 12333551 | PU发泡剂 |  |  | L |  | 0.96075
30 | 12413518 | 901胶 |  |  | kg
31 | 12413535 | 万能胶 |  |  | kg |  | 1.32624
32 | 17310706 | 双螺母双垫片 |  | φ8 | 副 |  | 117.96096
33 | 31110301 | 棉纱头 |  |  | kg |  | 4.4883
34 | 31150101 | 水 |  |  | m3 |  | 5.747289
35 | 610136-1 | 界面剂(砼面) |  |  | kg |  | 133.3344
【新点2013清单造价江苏版 V10.3.6】
承包人供应主要材料一览表
工程名称：卫生间3 1#北女卫生间土建 | [5 empty] | 标段： |  |  |  | 第2页 共2页
序号 | 材料编码 | 材料名称 |  | 规格、型号等要求 | 单位 |  | 数量 | 单价(元) | 合价(元) |  | 备注
36 | 613206 | 水 |  |  | m3 |  | 0.41344
合计
【新点2013清单造价江苏版 V10.3.6】

## 13.1 分部分项工程和单价措施项目清单与计价表
分部分项工程和单价措施项目清单与计价表
工程名称：卫生间3 1#北女卫生间安装 |  |  |  |  | 标段： |  |  |  |  | 第1页 共3页
序号 | 项目编码 | 项目名称 |  | 项目特征描述 |  | 计量 单位 | 工程量 | 金额（元）
[8 empty] | 综合单价 | 合价 |  | 其中
暂估价
1 | 011612001001 | 管道拆除 |  | 1、管道种类、材质：室内外PVC塑料給水管拆除 公称直径(mm以内) 50 |  | m | 15.2
2 | 011612001002 | 管道拆除 |  | 1、管道种类、材质：室内外PVC塑料給水管拆除 公称直径(mm以内) 32 |  | m | 31.2
3 | 011612001003 | 管道拆除 |  | 1、管道种类、材质：室内外PVC塑料給水管拆除 公称直径(mm以内) 25 |  | m | 11
4 | 011612001004 | 管道拆除 |  | 1、管道种类、材质：室内外PVC塑料給水管拆除 公称直径(mm以内) 20 |  | m | 18
5 | 011612001005 | 阀门拆除 |  | 1、管道种类、材质：DN32阀门拆除 |  | 个 | 4
6 | 011612001006 | 水龙头拆除 |  | 1、管道种类、材质：DN20水龙头拆除 |  | 个 | 14
7 | 011612002001 | 卫生洁具拆除 |  | 1、卫生洁具种类：拖布池拆除 |  | 个 | 2
8 | 011612002002 | 卫生洁具拆除 |  | 1、卫生洁具种类：大便器水箱(高低水箱通用含支架) |  | 个 | 8
9 | 011612002003 | 卫生洁具拆除 |  | 1、卫生洁具种类：地漏拆除DN100 |  | 个 | 6
10 | 011612001007 | 管道拆除 |  | 1、管道种类、材质：室内外PVC塑料排水管拆除 公称直径(mm以内) 100 |  | m | 22.8
11 | 011612001008 | 管道拆除 |  | 1、管道种类、材质：室内外PVC塑料排水管拆除 公称直径(mm以内) 75 |  | m | 30.4
12 | 011612001009 | 管道拆除 |  | 1、管道种类、材质：室内外PVC塑料排水管拆除 公称直径(mm以内) 50 |  | m | 28
13 | 011613001001 | 灯具拆除 |  | 1、灯具种类：普通吸顶灯拆除 |  | 套 | 12
14 | 011613001002 | 开关拆除 |  | 1、灯具种类：暗单联单控开关拆除 |  | 套 | 6
15 | 011613001003 | 灯具拆除 |  | 1、灯具种类：灭蝇灯拆除 |  | 套 | 4
16 | 011612001010 | 管道拆除 |  | 1、管道种类、材质：PC电管拆除 公称直径（mm） 20 |  | m | 26
本页小计
【新点2013清单造价江苏版 V10.3.6】
分部分项工程和单价措施项目清单与计价表
工程名称：卫生间3 1#北女卫生间安装 |  |  |  |  | 标段： |  |  |  |  | 第2页 共3页
序号 | 项目编码 | 项目名称 |  | 项目特征描述 |  | 计量 单位 | 工程量 | 金额（元）
[8 empty] | 综合单价 | 合价 |  | 其中
暂估价
17 | 011612001011 | 电线拆除 |  | 1、管道种类、材质：管内配线拆除 导线截面(mm2) 2.5以内 |  | m | 78
18 | 031001006001 | 塑料管 |  | 1、材质、规格：PP-R给水管DN50 |  | m | 15.8
19 | 031001006002 | 塑料管 |  | 1、材质、规格：PP-R给水管DN40 |  | m | 6.46
20 | 031001006003 | 塑料管 |  | 1、材质、规格：PP-R给水管DN32 |  | m | 18.3
21 | 031001006004 | 塑料管 |  | 1、材质、规格：橡塑保温管道φ57mm以下 厚度50mm |  | m3 | 0.67
22 | 031003001001 | 螺纹阀门 |  | 1、类型：PPR闸阀DN40 2、连接形式：热熔 |  | 个 | 2
23 | 031003001002 | 螺纹阀门 |  | 1、类型：PPR闸阀DN32 2、连接形式：热熔 |  | 个 | 2
24 | 031004014001 | 给、排水附（配）件 |  | 1、材质：水龙头安装 公称直径25mm以内 |  | 个(组) | 14
25 | 031004013001 | 大、小便槽自动冲洗水箱 |  | 1、材质、类型：大便槽自动冲洗水箱 81L，含支架 |  | 套 | 8
26 | 031004004001 | 洗涤盆 |  | 1、材质：拖布池 |  | 组 | 2
27 | 031004003001 | 洗脸盆 |  | 1、材质：台式洗脸盆安装 台下盆 |  | 组 | 12
28 | 031004014002 | 给、排水附（配）件 |  | 1、材质：地漏（不锈钢）DN100 |  | 个(组) | 4
29 | 031001006005 | 塑料管 |  | 1、材质、规格：室内排水管110 |  | m | 42.4
30 | 031001006006 | 塑料管 |  | 1、材质、规格：室内排水管75 |  | m | 17.94
31 | 031001006007 | 塑料管 |  | 1、材质、规格：室内排水管50 |  | m | 28.6
32 | 030413003001 | 打洞（孔） |  | 1、名称：砖墙打孔(Φ50mm以内) |  | 个 | 4
33 | 031002003001 | 套管 |  | 1、材质：一般穿墙套管制作安装 公称直径50mm以内 |  | 个 | 4
34 | 031001006008 | 塑料管 |  | 1、材质、规格：排水管阻火圈 公称直径(100mm以内) |  | 个 | 8
35 | 030411001001 | 配管 |  | 1、名称：电管 2、材质：PC20 3、配置形式：暗配 |  | m | 197.36
36 | 030411004001 | 配线 |  | 1、名称：管内穿线 2、规格：WDZC-BYJ-2.5mm2 |  | m | 601.8
本页小计
【新点2013清单造价江苏版 V10.3.6】
分部分项工程和单价措施项目清单与计价表
工程名称：卫生间3 1#北女卫生间安装 |  |  |  |  | 标段： |  |  |  |  | 第3页 共3页
序号 | 项目编码 | 项目名称 |  | 项目特征描述 |  | 计量 单位 | 工程量 | 金额（元）
[8 empty] | 综合单价 | 合价 |  | 其中
暂估价
37 | 030412001001 | 普通灯具 |  | 1、名称：吊顶灯 2、型号：600x600led平板灯 |  | 套 | 14
38 | 030412001002 | 普通灯具 |  | 1、名称：led灭蚊灯 |  | 套 | 4
39 | 030404033001 | 风扇 |  | 1、名称：卫生间吸顶排气扇，600*600，300W |  | 台 | 4
40 | 030404034001 | 照明开关 |  | 1、名称：扳式暗开关(单控) 单联 |  | 个 | 2
41 | 030404034002 | 照明开关 |  | 1、名称：扳式暗开关(单控) 三联 |  | 个 | 4
42 | 030404035001 | 插座 |  | 1、名称：单相暗插座15A 5孔 |  | 个 | 8
43 | 030404017001 | 控制器 |  | 1、名称：给水冲水箱定时控制器 |  | 台 | 8
44 | 030404017002 | 配电箱 |  | 1、名称：户内明装Pz30小型开关箱 |  | 台 | 2
45 | 030413003002 | 打洞（孔） |  | 1、名称：砖墙打孔(Φ50mm以内) |  | 个 | 8
46 | 031002003002 | 套管 |  | 1、材质：一般穿墙套管制作安装 公称直径50mm以内 |  | 个 | 8
分部分项合计
1 | 031301017001 | 脚手架搭拆 |  |  |  | 项 | 1
单价措施合计
本页小计
合 计
【新点2013清单造价江苏版 V10.3.6】

## 13.2 总价措施项目清单与计价表
总价措施项目清单与计价表
工程名称：卫生间3 1#北女卫生间安装 | [5 empty] | 标段： |  |  |  | 第1页 共3页
序号 | 项目编码 | 项目名称 |  | 计算基础 | 费率 （%） |  | 金额 （元） | 调整费率 （%） | 调整后 金额（元） |  | 备注
1 | 031302001001 | 安全文明施工费
1.1 |  | 基本费 |  | 分部分项合计+单价措施项目合计-除税工程设备费 | 1.500
1.2 |  | 增加费 |  | 分部分项合计+单价措施项目合计-除税工程设备费
1.3 |  | 扬尘污染防治增加费 |  | 分部分项合计+单价措施项目合计-除税工程设备费
2 | 031302002001 | 夜间施工增加 |  | 分部分项合计+单价措施项目合计-除税工程设备费
3 | 031302003001 | 非夜间施工增加 |  | 分部分项合计+单价措施项目合计-除税工程设备费
4 | 031302004001 | 二次搬运 |  | 分部分项合计+单价措施项目合计-除税工程设备费
5 | 031302005001 | 冬雨季施工增加 |  | 分部分项合计+单价措施项目合计-除税工程设备费
6 | 031302006001 | 已完工程及设备保护 |  | 分部分项合计+单价措施项目合计-除税工程设备费
7 | 031302008001 | 临时设施 |  | 分部分项合计+单价措施项目合计-除税工程设备费
8 | 031302009001 | 赶工措施 |  | 分部分项合计+单价措施项目合计-除税工程设备费
【新点2013清单造价江苏版 V10.3.6】
注： 1.“计算基础”中安全文明施工费可为“定额基价”、“定额人工费”或“定额人工费+定额机械费”，其他项目可为 “定额人工费”或“定额人工费+定额机械费”。 2.按施工方案计算的措施费，若无“计算基础”和“费率”的数值，也可只填“金额”数值，但应在备注栏说明施工方案 出处或计算方法。
总价措施项目清单与计价表
工程名称：卫生间3 1#北女卫生间安装 | [5 empty] | 标段： |  |  |  | 第2页 共3页
序号 | 项目编码 | 项目名称 |  | 计算基础 | 费率 （%） |  | 金额 （元） | 调整费率 （%） | 调整后 金额（元） |  | 备注
9 | 031302010001 | 工程按质论价 |  | 分部分项合计+单价措施项目合计-除税工程设备费
10 | 031302011001 | 住宅分户验收 |  | 分部分项合计+单价措施项目合计-除税工程设备费 | [6 empty] | 在计取住宅分户验收时，大型土石方工程、桩基工程和地下室部分不计入计费基础
11 | 031302012001 | 建筑工人实名制费用 |  | 分部分项合计+单价措施项目合计-除税工程设备费 | [6 empty] | 建筑工人实名制设备由建筑工人工资专用账户开户银行提供的，建筑工人实名制费用按表中费率乘以0.5系数计取
12 | 031302090001 | 地上、地下设施、建筑物的临时保护设施 |  | 分部分项合计+单价措施项目合计-除税工程设备费
13 | 031302091001 | 特殊条件下施工增加费 |  | 分部分项合计+单价措施项目合计-除税工程设备费
【新点2013清单造价江苏版 V10.3.6】
注： 1.“计算基础”中安全文明施工费可为“定额基价”、“定额人工费”或“定额人工费+定额机械费”，其他项目可为 “定额人工费”或“定额人工费+定额机械费”。 2.按施工方案计算的措施费，若无“计算基础”和“费率”的数值，也可只填“金额”数值，但应在备注栏说明施工方案 出处或计算方法。
总价措施项目清单与计价表
工程名称：卫生间3 1#北女卫生间安装 | [5 empty] | 标段： |  |  |  | 第3页 共3页
序号 | 项目编码 | 项目名称 |  | 计算基础 | 费率 （%） |  | 金额 （元） | 调整费率 （%） | 调整后 金额（元） |  | 备注
14 | 031302015001 | 智慧工地费用 |  | 分部分项合计+单价措施项目合计-除税工程设备费 | [6 empty] | 现场安全隐患排查、人员信息动态管理、扬尘管控视频监控、高处作业防护预警、危大工程监测预警和集成平台等设备、软件和管理费用。
【新点2013清单造价江苏版 V10.3.6】
注： 1.“计算基础”中安全文明施工费可为“定额基价”、“定额人工费”或“定额人工费+定额机械费”，其他项目可为 “定额人工费”或“定额人工费+定额机械费”。 2.按施工方案计算的措施费，若无“计算基础”和“费率”的数值，也可只填“金额”数值，但应在备注栏说明施工方案 出处或计算方法。

## 13.3 规费、税金项目计价表
规费、税金项目计价表
工程名称：卫生间3 1#北女卫生间安装 |  |  |  | 标段： |  | 第1页 共1页
序号 | 项目名称 |  | 计算基础 |  | 计算费率(％) |  | 金额(元)
1 | 规费 |  | 环境保护税+社会保险费+住房公积金 |  | 100.000
1.1 | 社会保险费 |  | 分部分项工程费+措施项目费+其他项目费-除税工程设备费 |  | 3.800
1.2 | 住房公积金 |  | 分部分项工程费+措施项目费+其他项目费-除税工程设备费 |  | 0.670
1.3 | 环境保护税 |  | 分部分项工程费+措施项目费+其他项目费-除税工程设备费
2 | 税金 |  | 分部分项工程费+措施项目费+其他项目费+规费-除税甲供材料和甲供设备费/1.01 |  | 9.000
合 计
【新点2013清单造价江苏版 V10.3.6】

## 13.4 承包人供应主要材料一览表
承包人供应主要材料一览表
工程名称：卫生间3 1#北女卫生间安装 | [5 empty] | 标段： |  |  |  | 第1页 共4页
序号 | 材料编码 | 材料名称 |  | 规格、型号等要求 | 单位 |  | 数量 | 单价(元) | 合价(元) |  | 备注
1 | 01030106 | 钢丝 |  | φ1.6 | kg |  | 0.54162
2 | 01130141 | 扁钢 |  | ＜-59 | kg |  | 9.86344
3 | 01210332 | 等边角钢 |  | ∟60×5 | kg |  | 3.228
4 | 01290124 | 钢板 |  | δ3.0 Q235 | kg |  | 4.8
5 | 01293501 | 钢垫板 |  |  | kg |  | 0.3
6 | 02010106 | 橡胶板 |  | δ1～15 | kg |  | 0.528
7 | 02270131 | 破布 |  |  | kg |  | 0.334
8 | 02290103 | 线麻 |  |  | kg |  | 0.242
9 | 02290507 | 油浸麻丝 |  |  | kg |  | 0.984
10 | 03031209 | 自攻螺钉 |  | M4×40 | 十个 |  | 4.16
11 | 03031211 | 自攻螺钉 |  | M4×60 | 十个 |  | 1.664
12 | 03031239 | 自攻螺钉 |  | M6×100 | 十个 |  | 3.296
13 | 03050573 | 精制带母镀锌螺栓 |  | M6～12×12～50 | 套 |  | 54.2396
14 | 03050654 | 精制带母镀锌螺栓 |  | M10×100内2平1弹垫 | 套 |  | 4.2
15 | 03057113 | 伞形螺栓 |  | M6～8×150 | 套 |  | 32.64
16 | 03070110 | 膨胀螺栓 |  | M8 | 套 |  | 24.72
17 | 03070133 | 膨胀螺栓 |  | M12×200 | 套 |  | 13.50544
18 | 03070141 | 膨胀螺栓 |  | M16×200 | 套 |  | 18.3168
19 | 03070807 | 塑料膨胀管 |  | φ8×50 | 十个 |  | 3.296
20 | 03130705 | 镀锌平垫圈 |  | M6 | 十个 |  | 3.296
21 | 03270104 | 铁砂布 |  | 2# | 张 |  | 8.6738
22 | 03270202 | 砂纸 |  |  | 张 |  | 0.86
23 | 03410200 | 电焊条 |  |  | kg |  | 1.2
24 | 03410206 | 电焊条 |  | J422 φ3.2 | kg |  | 0.22028
25 | 03411302 | 焊锡 |  |  | kg |  | 1.2036
26 | 03430900 | 焊锡丝 |  |  | kg |  | 0.14
27 | 03450404 | 焊锡膏 |  | 瓶装50g | kg |  | 0.06018
28 | 03570225 | 镀锌铁丝 |  | 13#～17# | kg |  | 1.11912
29 | 03570237 | 镀锌铁丝 |  | 22# | kg |  | 0.593928
30 | 03652404 | 金刚石锯片 |  | φ114×1.8 | 片 |  | 1.322312
31 | 03652421 | 锯条 |  |  | 根 |  | 1.9736
32 | 03652422 | 钢锯条 |  |  | 根 |  | 27.96458
33 | 04010611 | 水泥 |  | 32.5级 | kg |  | 18.12
34 | 04030102 | 黄砂 |  |  | m3 |  | 0.024
35 | 11112504 | 无光调和漆 |  |  | kg |  | 0.06
36 | 11112524 | 厚漆 |  |  | kg |  | 0.906
37 | 11112525 | 铅油 |  |  | kg |  | 0.24
38 | 11590504 | 聚氯乙烯热熔密封胶 |  |  | kg |  | 1.58826
【新点2013清单造价江苏版 V10.3.6】
承包人供应主要材料一览表
工程名称：卫生间3 1#北女卫生间安装 | [5 empty] | 标段： |  |  |  | 第2页 共4页
序号 | 材料编码 | 材料名称 |  | 规格、型号等要求 | 单位 |  | 数量 | 单价(元) | 合价(元) |  | 备注
39 | 11590914 | 硅酮密封胶 |  |  | L |  | 1.4
40 | 11593504 | 油灰 |  |  | kg |  | 2.1
41 | 12010103 | 汽油 |  |  | kg |  | 3.009
42 | 12050311 | 机油 |  |  | kg |  | 0.456
43 | 12070109 | 电力复合脂 |  |  | kg |  | 0.82
44 | 12310308 | 丙酮 |  |  | kg |  | 2.38772
45 | 12310331 | 漂白粉 |  |  | kg |  | 0.036504
46 | 12370305 | 氧气 |  |  | m3 |  | 3.084
47 | 12370335 | 乙炔气 |  |  | kg |  | 1.3404
48 | 12410101 | 粘结剂 |  |  | kg |  | 4.69
49 | 12413542 | 胶合剂 |  |  | kg |  | 0.09868
50 | 12430344 | 自粘橡胶带 |  | 20mm×5m | 卷 |  | 0.2
51 | 12430365 | 塑料胶布带 |  | 25mm×10m | 卷 |  | 1.5045
52 | 13013509 | 石棉绒 |  |  | kg |  | 2.052
53 | 13120503 | 橡塑保温板 |  |  | m3 |  | 0.6901
54 | 13590312 | 阻火圈 |  | DN50～250 | 个 |  | 8
55 | 14010323 | 焊接钢管 |  | DN50 | m |  | 19.66
56 | 14010335 | 焊接钢管 |  | DN100 | m |  | 0.4
57 | 14210102 | 金属软管 |  |  | 个 |  | 24.24
58 | 14310377 | 承插塑料排水管 |  | dn50 | m |  | 27.6562
59 | 14310378 | 承插塑料排水管 |  | dn75 | m |  | 17.27622
60 | 14310379 | 承插塑料排水管 |  | dn110 | m |  | 36.1248
61 | 14311503-4 | PP-R给水管 |  | 公称直径/管外径 32/40mm | m |  | 18.666
62 | 14311503-5 | PP-R给水管 |  | 公称直径/管外径 40/50mm | m |  | 6.5892
63 | 14311503-6 | PP-R给水管 |  | 公称直径/管外径 50/63mm | m |  | 16.116
64 | 14312502 | 塑料软管 |  |  | kg |  | 0.3
65 | 15021108 | 镀锌活接头 |  | DN32 | 个 |  | 2.02
66 | 15021109 | 镀锌活接头 |  | DN40 | 个 |  | 2.02
67 | 15021310 | 镀锌管箍 |  | DN50 | 个 |  | 8
68 | 15230307 | 承插塑料排水管件 |  | dn50 | 个 |  | 25.7972
69 | 15230308 | 承插塑料排水管件 |  | dn75 | 个 |  | 19.30344
70 | 15230309 | 承插塑料排水管件 |  | dn110 | 个 |  | 48.2512
71 | 15370710 | 单管卡子 |  | DN50 | 个 |  | 8
72 | 15430305 | 透气帽(铅丝球) |  | DN50 | 个 |  | 0.7436
73 | 15430306 | 透气帽(铅丝球) |  | DN75 | 个 |  | 0.897
74 | 15430307 | 透气帽(铅丝球) |  | DN100 | 个 |  | 2.12
【新点2013清单造价江苏版 V10.3.6】
承包人供应主要材料一览表
工程名称：卫生间3 1#北女卫生间安装 | [5 empty] | 标段： |  |  |  | 第3页 共4页
序号 | 材料编码 | 材料名称 |  | 规格、型号等要求 | 单位 |  | 数量 | 单价(元) | 合价(元) |  | 备注
75 | 16310106 | 螺纹阀门 |  | DN32 | 个 |  | 2.02
76 | 16310107 | 螺纹阀门 |  | DN40 | 个 |  | 2.02
77 | 16413540 | 角阀 |  |  | 个 |  | 24.24
78 | 18090101 | 洗面盆 |  |  | 套 |  | 12.12
79 | 18130101~1 | 拖布池 |  |  | 只 |  | 2.02
80 | 18250503 | 自动冲洗水箱 |  | 8.4L | 个 |  | 8
81 | 18410301~1 | 水龙头DN25 |  | DN25 | 个 |  | 14.14
82 | 18411503 | 水箱进水嘴 |  | DN15 | 个 |  | 8.08
83 | 18430101 | 排水栓 |  |  | 套 |  | 2.02
84 | 18430307~1 | 地漏（不锈钢）DN100 |  | DN100 | 个 |  | 4
85 | 18470308 | 洗脸盆下水口(铜) |  |  | 个 |  | 12.12
86 | 18490506 | 水箱自动冲洗阀 |  | DN50 | 套 |  | 8.08
87 | 18550549 | 大便槽自动冲洗水箱托架 |  | 81L | 副 |  | 8
88 | 19110106 | 管子托钩 |  | DN32 | 个 |  | 15.2073
89 | 19110107 | 管子托钩 |  | DN40 | 个 |  | 4.92898
90 | 19110108 | 管子托钩 |  | DN50 | 个 |  | 10.9652
91 | 22470111~1 | 600x600led平板灯 |  |  | 套 |  | 14.14
92 | 22470111~2 | led灭蚊灯 |  |  | 套 |  | 4.04
93 | 23230131-2 | 单联扳式暗开关(单控) |  |  | 只 |  | 2.04
94 | 23230131-4 | 三联扳式暗开关(单控) |  |  | 只 |  | 4.08
95 | 23412504-4~1 | 5孔暗插座 |  | 单相暗插座15A 5孔 | 套 |  | 8.16
96 | 25010309 | 裸铜线 |  | 10mm2 | kg |  | 0.4
97 | 25030103 | BV铜芯聚氯乙烯绝缘线 |  | 450V/750V1.5mm2 | m |  | 14.256
98 | 25030104 | BV铜芯聚氯乙烯绝缘线 |  | 450V/750V2.5mm2 | m |  | 6.104
99 | 25430311-10~1 | 电线WDZC-BYJ-2.5 |  | 导线截面2.5mm2以内 铜芯 | m |  | 698.088
100 | 25430319 | 花线 |  | 2×23/0.15 | m |  | 6.108
101 | 26061150-2 | 半硬质塑料管 |  | 公称直径20mm以内 | m |  | 209.2016
102 | 26066538-2 | 套接管 |  | 公称直径20mm以内 | 个 |  | 33.5512
103 | 26090507 | 铜接线端子 |  | DT-10mm2 | 个 |  | 4.06
104 | 31110301 | 棉纱头 |  |  | kg |  | 3.90686
105 | 31132504 | 塑料圆台 |  |  | 个 |  | 4.2
106 | 31150101 | 水 |  |  | m3 |  | 4.19468
107 | 31150301 | 电 |  |  | kW·h |  | 16.94504
108 | 50290111 | 卫生间通风器 |  |  | 台 |  | 4
【新点2013清单造价江苏版 V10.3.6】
承包人供应主要材料一览表
工程名称：卫生间3 1#北女卫生间安装 | [5 empty] | 标段： |  |  |  | 第4页 共4页
序号 | 材料编码 | 材料名称 |  | 规格、型号等要求 | 单位 |  | 数量 | 单价(元) | 合价(元) |  | 备注
109 | 55090108~1 | 户内明装Pz30小型开关箱 |  |  | 只 |  | 2
110 | 80010106 | 水泥砂浆 M10 |  |  | m3 |  | 0.374984
111 | ZC0002 | PP-R给水管管件 |  | DN50 | 个 |  | 10.2858
112 | ZC0003 | PP-R给水管管件 |  | DN40 | 个 |  | 4.62536
113 | ZC0004 | PP-R给水管管件 |  | DN32 | 个 |  | 14.6949
114 | ZC0006 | 给水冲水箱定时控制器 |  |  | 台 |  | 8
合计
【新点2013清单造价江苏版 V10.3.6】

## 14.1 表-03 单项工程投标报价汇总表(不展示金额)
单项工程投标报价汇总表
工程名称：卫生间4 1#3#南男卫生间 |  |  |  |  | 第1页 共1页
序号 | 单位工程名称 |  | 金额(元) | 其中：(元)
|  |  |  | 暂估价 |  | 安全文明 施工费 | 规费
1 | 卫生间4 1#3#南男卫生间土建
2 | 卫生间4 1#3#南男卫生间安装
合 计
【新点2013清单造价江苏版 V10.3.6】

## 15.1 分部分项工程和单价措施项目清单与计价表
分部分项工程和单价措施项目清单与计价表
工程名称：卫生间4 1#3#南男卫生间土建 |  |  |  |  | 标段： |  |  |  |  | 第1页 共2页
序号 | 项目编码 | 项目名称 |  | 项目特征描述 |  | 计量 单位 | 工程量 | 金额（元）
[8 empty] | 综合单价 | 合价 |  | 其中
暂估价
1 | 011605001004 | 防滑地砖拆除 |  | 1.原有地砖、粘结层、防水层及找平层等拆除，拆除至细石砼层 2.垃圾归类清理，集中，由施工方统一外运，运距自行考虑 |  | m2 | 122.08
2 | 011601001007 | 砖砌体拆除 |  | 1、厕所砖砌台阶、大便槽、小便池及隔断拆除（包含面层、粘接层、结合层） 2、砌体面层为300*300地砖 2、垃圾归类清理，集中，由施工方统一外运，运距自行考虑 |  | m3 | 17.8
3 | 011605002004 | 墙砖墙面拆除 |  | 1、瓷砖墙面拆除至基层 2、卫生间四周 3、垃圾归类清理，集中，由施工方统一外运，运距自行考虑 |  | m2 | 242.88
4 | 011604002004 | 墙面抹灰、涂料拆除 |  | 1、卫生间四周墙面涂料、抹灰、腻子铲除 2、铲除至基层 3、部位：墙面从地面处至天棚下除瓷砖墙面全部 4、垃圾归类清理，集中，由施工方统一外运，运距自行考虑 |  | m2 | 115.62
5 | 011610001001 | 木门窗拆除 |  | 1、卫生间门框及亮子拆除 2、拆除后垃圾归堆，统一外运 3、运距由施工方自行考虑 |  | 樘 | 8
6 | 010103002004 | 拆除垃圾外运 |  | 1、拆除后垃圾外运 2、运距自行考虑 |  | m3 | 46.63
7 | 010904002004 | 楼（地）面涂膜防水 |  | 1、地面柔性防水1.5mm厚JS复合材料防水涂料二道，先刷一遍干后再刷下一道 2、四周卷起300mm 3、完成后做48小时闭水试验 |  | m2 | 122.08
8 | 010903002004 | 内墙刚性防水涂料 |  | 1、卫生间内墙刷刚性防水涂料 2、刚性防水涂料两遍1.5厚 |  | m2 | 172.98
本页小计
【新点2013清单造价江苏版 V10.3.6】
分部分项工程和单价措施项目清单与计价表
工程名称：卫生间4 1#3#南男卫生间土建 |  |  |  |  | 标段： |  |  |  |  | 第2页 共2页
序号 | 项目编码 | 项目名称 |  | 项目特征描述 |  | 计量 单位 | 工程量 | 金额（元）
[8 empty] | 综合单价 | 合价 |  | 其中
暂估价
9 | 010904003001 | 楼（地）面砂浆防水（防潮） |  | 1、卫生间排水沟内壁防水层 2、20mm厚聚合物水泥砂浆 |  | m2 | 38.94
10 | 011102003004 | 块料楼地面 |  | 1、400*400防滑地砖，瓷砖专用粘接剂 2、20厚干硬性水泥砂浆找平层 3、细石混凝土找坡，最薄处30mm 4、界面剂一道 5、部位：地面、大便池台阶、小便池台阶平面和立面处 6、地面施工全部完成后做48小时闭水试验 |  | m2 | 177.14
11 | 011204003004 | 块料墙面 |  | 1、400*800仿石材墙面 2、专用背胶 3、瓷砖专用粘接剂 4、水泥砂浆找平层 5、界面剂 6、墙面贴至天棚下、砖砌隔断满贴 |  | m2 | 425.2
12 | 011302001004 | 吊顶天棚 |  | 1、M8全丝杆吊筋 2、装配式轻钢龙骨 3、600*600铝扣板 厚度0.75mm 4、满足图纸要求 |  | m2 | 80.32
13 | 010808001004 | 不锈钢门套线 |  | 1、卫生间门洞成品门套 2、包边形式：双包 3.材质：不锈钢 |  | m | 49.12
14 | 010401012007 | 卫生间台阶、便池砌筑 |  | 1、标准砖砌筑 2、M5混合砂浆 |  | m3 | 11.6
15 | 010401012008 | 砖砌卫生间隔断 |  | 1、标准砖砌隔断 2、厚度120mm，高度1500mm 3、M5混合砂浆 |  | m3 | 5.72
分部分项合计
1 | 011701006001 | 脚手架 |  | 脚手架由投标人自行考虑 |  | m2 | 515.52
2 | 011703001001 | 垂直运输 |  |  |  | 天 | 30
单价措施合计
本页小计
合 计
【新点2013清单造价江苏版 V10.3.6】

## 15.2 总价措施项目清单与计价表
总价措施项目清单与计价表
工程名称：卫生间4 1#3#南男卫生间土建 | [5 empty] | 标段： |  |  |  | 第1页 共3页
序号 | 项目编码 | 项目名称 |  | 计算基础 | 费率 （%） |  | 金额 （元） | 调整费率 （%） | 调整后 金额（元） |  | 备注
1 | 011707001001 | 安全文明施工费
1.1 |  | 基本费 |  | 分部分项合计+单价措施项目合计-除税工程设备费 | 1.500
1.2 |  | 增加费 |  | 分部分项合计+单价措施项目合计-除税工程设备费
1.3 |  | 扬尘污染防治增加费 |  | 分部分项合计+单价措施项目合计-除税工程设备费
2 | 011707002001 | 夜间施工 |  | 分部分项合计+单价措施项目合计-除税工程设备费
3 | 011707003001 | 非夜间施工照明 |  | 分部分项合计+单价措施项目合计-除税工程设备费 | [6 empty] | 在计取非夜间施工照明费时，建筑工程、仿古工程、修缮土建部分仅地下室（地宫）部分可计取；单独装饰、安装工程、园林绿化工程、修缮安装部分仅特殊施工部位内施工项目可计取
4 | 011707004001 | 二次搬运 |  | 分部分项合计+单价措施项目合计-除税工程设备费
5 | 011707005001 | 冬雨季施工 |  | 分部分项合计+单价措施项目合计-除税工程设备费
【新点2013清单造价江苏版 V10.3.6】
注： 1.“计算基础”中安全文明施工费可为“定额基价”、“定额人工费”或“定额人工费+定额机械费”，其他项目可为 “定额人工费”或“定额人工费+定额机械费”。 2.按施工方案计算的措施费，若无“计算基础”和“费率”的数值，也可只填“金额”数值，但应在备注栏说明施工方案 出处或计算方法。
总价措施项目清单与计价表
工程名称：卫生间4 1#3#南男卫生间土建 | [5 empty] | 标段： |  |  |  | 第2页 共3页
序号 | 项目编码 | 项目名称 |  | 计算基础 | 费率 （%） |  | 金额 （元） | 调整费率 （%） | 调整后 金额（元） |  | 备注
6 | 011707006001 | 地上、地下设施、建筑物的临时保护设施 |  | 分部分项合计+单价措施项目合计-除税工程设备费
7 | 011707007001 | 已完工程及设备保护 |  | 分部分项合计+单价措施项目合计-除税工程设备费
8 | 011707008001 | 临时设施 |  | 分部分项合计+单价措施项目合计-除税工程设备费
9 | 011707009001 | 赶工措施 |  | 分部分项合计+单价措施项目合计-除税工程设备费
10 | 011707010001 | 工程按质论价 |  | 分部分项合计+单价措施项目合计-除税工程设备费
11 | 011707011001 | 住宅分户验收 |  | 分部分项合计+单价措施项目合计-除税工程设备费 | [6 empty] | 在计取住宅分户验收时，大型土石方工程、桩基工程和地下室部分不计入计费基础
12 | 011707012001 | 建筑工人实名制费用 |  | 分部分项合计+单价措施项目合计-除税工程设备费 | [6 empty] | 建筑工人实名制设备由建筑工人工资专用账户开户银行提供的，建筑工人实名制费用按表中费率乘以0.5系数计取
13 | 011707091001 | 特殊条件下施工增加费 |  | 分部分项合计+单价措施项目合计-除税工程设备费
【新点2013清单造价江苏版 V10.3.6】
注： 1.“计算基础”中安全文明施工费可为“定额基价”、“定额人工费”或“定额人工费+定额机械费”，其他项目可为 “定额人工费”或“定额人工费+定额机械费”。 2.按施工方案计算的措施费，若无“计算基础”和“费率”的数值，也可只填“金额”数值，但应在备注栏说明施工方案 出处或计算方法。
总价措施项目清单与计价表
工程名称：卫生间4 1#3#南男卫生间土建 | [5 empty] | 标段： |  |  |  | 第3页 共3页
序号 | 项目编码 | 项目名称 |  | 计算基础 | 费率 （%） |  | 金额 （元） | 调整费率 （%） | 调整后 金额（元） |  | 备注
14 | 011707015001 | 智慧工地费用 |  | 分部分项合计+单价措施项目合计-除税工程设备费 | [6 empty] | 现场安全隐患排查、人员信息动态管理、扬尘管控视频监控、高处作业防护预警、危大工程监测预警和集成平台等设备、软件和管理费用。
【新点2013清单造价江苏版 V10.3.6】
注： 1.“计算基础”中安全文明施工费可为“定额基价”、“定额人工费”或“定额人工费+定额机械费”，其他项目可为 “定额人工费”或“定额人工费+定额机械费”。 2.按施工方案计算的措施费，若无“计算基础”和“费率”的数值，也可只填“金额”数值，但应在备注栏说明施工方案 出处或计算方法。

## 15.3 规费、税金项目计价表
规费、税金项目计价表
工程名称：卫生间4 1#3#南男卫生间土建 |  |  |  | 标段： |  | 第1页 共1页
序号 | 项目名称 |  | 计算基础 |  | 计算费率(％) |  | 金额(元)
1 | 规费 |  | 环境保护税+社会保险费+住房公积金 |  | 100.000
1.1 | 社会保险费 |  | 分部分项工程费+措施项目费+其他项目费-除税工程设备费 |  | 3.800
1.2 | 住房公积金 |  | 分部分项工程费+措施项目费+其他项目费-除税工程设备费 |  | 0.670
1.3 | 环境保护税 |  | 分部分项工程费+措施项目费+其他项目费-除税工程设备费
2 | 税金 |  | 分部分项工程费+措施项目费+其他项目费+规费-除税甲供材料和甲供设备费/1.01 |  | 9.000
合 计
【新点2013清单造价江苏版 V10.3.6】

## 15.4 承包人供应主要材料一览表
承包人供应主要材料一览表
工程名称：卫生间4 1#3#南男卫生间土建 | [5 empty] | 标段： |  |  |  | 第1页 共1页
序号 | 材料编码 | 材料名称 |  | 规格、型号等要求 | 单位 |  | 数量 | 单价(元) | 合价(元) |  | 备注
1 | 03070821 | 胀头、胀管 |  |  | 套 |  | 106.50432
2 | 03110141 | 镀锌丝杆 |  |  | kg |  | 34.01552
3 | 03652403 | 合金钢切割锯片 |  |  | 片 |  | 0.478278
4 | 04010611 | 水泥 |  | 32.5级 | kg |  | 6930.791864
5 | 04010701~1 | 白水泥 |  |  | kg |  | 81.494
6 | 04030107 | 中砂 |  |  | t |  | 26.732747
7 | 04090120 | 石灰膏 |  |  | m3 |  | 0.429058
8 | 04135500 | 标准砖 |  | 240×115×53 | 百块 |  | 95.2536
9 | 04230108 | 防水剂 |  |  | kg |  | 22.123372
10 | 0510020503 | 门式脚手架 |  |  | kg |  | 211.3632
11 | 05250502 | 锯(木)屑 |  |  | m3 |  | 1.06284
12 | 06612147~2 | 仿石材墙面砖 |  | 400*800 | m2 |  | 435.83
13 | 06650101 | 同质地砖 |  | 400*400防滑地砖 | m2 |  | 180.6828
14 | 08050501~1 | 铝扣板600*600 |  | 600×600×0.75 | m2 |  | 81.312
15 | 08310113 | 轻钢龙骨(大) |  | 50×15×1.2 | m |  | 107.38784
16 | 08330107 | 大龙骨垂直吊件(轻钢) |  | 45 | 只 |  | 120.48
17 | 08330305 | 铝合金T型龙骨次接件 |  |  | 只 |  | 24.096
18 | 08330307 | 铝合金T型龙骨主接件 |  |  | 只 |  | 48.192
19 | 08330308 | 铝合金T型龙骨平面连接件 |  |  | 只 |  | 48.192
20 | 08330709 | 铝合金T型龙骨挂件 |  |  | 个 |  | 369.472
21 | 08350201 | 铝合金T型主龙骨 |  |  | m |  | 153.97344
22 | 10011713~1 | 不锈钢门套线 |  |  | m |  | 52.0672
23 | 11010304~1 | 界面剂 |  |  | kg |  | 51.024
24 | 11030746 | 水泥基渗透结晶防水涂料 |  | JS涂膜防水 | kg |  | 613.7856
25 | 12413518 | 901胶 |  |  | kg
26 | 12413535 | 万能胶 |  |  | kg |  | 2.65248
27 | 17310706 | 双螺母双垫片 |  | φ8 | 副 |  | 106.50432
28 | 31110301 | 棉纱头 |  |  | kg |  | 6.0234
29 | 31150101 | 水 |  |  | m3 |  | 8.398323
30 | 610136-1 | 界面剂(砼面) |  |  | kg |  | 228.5106
31 | 613206 | 水 |  |  | m3 |  | 0.70856
合计
【新点2013清单造价江苏版 V10.3.6】

## 16.1 分部分项工程和单价措施项目清单与计价表
分部分项工程和单价措施项目清单与计价表
工程名称：卫生间4 1#3#南男卫生间安装 |  |  |  |  | 标段： |  |  |  |  | 第1页 共3页
序号 | 项目编码 | 项目名称 |  | 项目特征描述 |  | 计量 单位 | 工程量 | 金额（元）
[8 empty] | 综合单价 | 合价 |  | 其中
暂估价
1 | 011612001001 | 管道拆除 |  | 1、管道种类、材质：室内外PVC塑料給水管拆除 公称直径(mm以内) 50 |  | m | 15.2
2 | 011612001002 | 管道拆除 |  | 1、管道种类、材质：室内外PVC塑料給水管拆除 公称直径(mm以内) 32 |  | m | 91.2
3 | 011612001003 | 管道拆除 |  | 1、管道种类、材质：室内外PVC塑料給水管拆除 公称直径(mm以内) 25 |  | m | 32
4 | 011612001004 | 阀门拆除 |  | 1、管道种类、材质：DN50阀门拆除 |  | 个 | 4
5 | 011612001005 | 阀门拆除 |  | 1、管道种类、材质：DN32阀门拆除 |  | 个 | 4
6 | 011612001006 | 水龙头拆除 |  | 1、管道种类、材质：DN20水龙头拆除 |  | 个 | 24
7 | 011612002001 | 卫生洁具拆除 |  | 1、卫生洁具种类：拖布池拆除 |  | 个 | 4
8 | 011612002002 | 卫生洁具拆除 |  | 1、卫生洁具种类：大便器水箱(高低水箱通用含支架) |  | 个 | 12
9 | 011612002003 | 卫生洁具拆除 |  | 1、卫生洁具种类：地漏拆除DN100 |  | 个 | 8
10 | 011612001007 | 管道拆除 |  | 1、管道种类、材质：室内外PVC塑料排水管拆除 公称直径(mm以内) 100 |  | m | 45.6
11 | 011612001008 | 管道拆除 |  | 1、管道种类、材质：室内外PVC塑料排水管拆除 公称直径(mm以内) 75 |  | m | 30.4
12 | 011612001009 | 管道拆除 |  | 1、管道种类、材质：室内外PVC塑料排水管拆除 公称直径(mm以内) 50 |  | m | 28
13 | 011613001001 | 灯具拆除 |  | 1、灯具种类：普通吸顶灯拆除 |  | 套 | 16
14 | 011613001002 | 开关拆除 |  | 1、灯具种类：暗单联单控开关拆除 |  | 套 | 8
15 | 011613001003 | 灯具拆除 |  | 1、灯具种类：灭蝇灯拆除 |  | 套 | 8
16 | 011612001010 | 管道拆除 |  | 1、管道种类、材质：PC电管拆除 公称直径（mm） 20 |  | m | 56
17 | 011612001011 | 电线拆除 |  | 1、管道种类、材质：管内配线拆除 导线截面(mm2) 2.5以内 |  | m | 168
本页小计
【新点2013清单造价江苏版 V10.3.6】
分部分项工程和单价措施项目清单与计价表
工程名称：卫生间4 1#3#南男卫生间安装 |  |  |  |  | 标段： |  |  |  |  | 第2页 共3页
序号 | 项目编码 | 项目名称 |  | 项目特征描述 |  | 计量 单位 | 工程量 | 金额（元）
[8 empty] | 综合单价 | 合价 |  | 其中
暂估价
18 | 031001006001 | 塑料管 |  | 1、材质、规格：PP-R给水管DN50 |  | m | 30.4
19 | 031001006002 | 塑料管 |  | 1、材质、规格：PP-R给水管DN40 |  | m | 20.4
20 | 031001006003 | 塑料管 |  | 1、材质、规格：PP-R给水管DN32 |  | m | 21.24
21 | 031001006004 | 塑料管 |  | 1、材质、规格：PP-R给水管DN25 |  | m | 58.16
22 | 031001006005 | 塑料管 |  | 1、材质、规格：橡塑保温管道φ57mm以下 厚度50mm |  | m3 | 2
23 | 031003001001 | 螺纹阀门 |  | 1、类型：PPR闸阀DN50 2、连接形式：热熔 |  | 个 | 2
24 | 031003001002 | 螺纹阀门 |  | 1、类型：PPR闸阀DN40 2、连接形式：热熔 |  | 个 | 4
25 | 031004014001 | 给、排水附（配）件 |  | 1、材质：水龙头安装 公称直径25mm以内 |  | 个(组) | 16
26 | 031004013001 | 大、小便槽自动冲洗水箱 |  | 1、材质、类型：大便槽自动冲洗水箱 81L，含支架 |  | 套 | 16
27 | 031004004001 | 洗涤盆 |  | 1、材质：拖布池 |  | 组 | 8
28 | 031004003001 | 洗脸盆 |  | 1、材质：台式洗脸盆安装 台下盆 |  | 组 | 8
29 | 031004014002 | 给、排水附（配）件 |  | 1、材质：地漏（不锈钢）DN100 |  | 个(组) | 8
30 | 031003001003 | 螺纹阀门 |  | 1、类型：自动排气阀 25 |  | 个 | 4
31 | 031001006006 | 塑料管 |  | 1、材质、规格：室内排水管110 |  | m | 75.04
32 | 031001006007 | 塑料管 |  | 1、材质、规格：室内排水管75 |  | m | 12.8
33 | 031001006008 | 塑料管 |  | 1、材质、规格：室内排水管50 |  | m | 61.36
34 | 030413003001 | 打洞（孔） |  | 1、名称：砖墙打孔(Φ50mm以内) |  | 个 | 12
35 | 031002003001 | 套管 |  | 1、材质：一般穿墙套管制作安装 公称直径50mm以内 |  | 个 | 12
36 | 031001006009 | 塑料管 |  | 1、材质、规格：排水管阻火圈 公称直径(100mm以内) |  | 个 | 16
37 | 030411001001 | 配管 |  | 1、名称：电管 2、材质：PC20 3、配置形式：暗配 |  | m | 275.88
38 | 030411004001 | 配线 |  | 1、名称：管内穿线 2、规格：WDZC-BYJ-2.5mm2 |  | m | 836.64
本页小计
【新点2013清单造价江苏版 V10.3.6】
分部分项工程和单价措施项目清单与计价表
工程名称：卫生间4 1#3#南男卫生间安装 |  |  |  |  | 标段： |  |  |  |  | 第3页 共3页
序号 | 项目编码 | 项目名称 |  | 项目特征描述 |  | 计量 单位 | 工程量 | 金额（元）
[8 empty] | 综合单价 | 合价 |  | 其中
暂估价
39 | 030412001001 | 普通灯具 |  | 1、名称：吊顶灯 2、型号：600x600led平板灯 |  | 套 | 16
40 | 030412001002 | 普通灯具 |  | 1、名称：led灭蚊灯 |  | 套 | 8
41 | 030404033001 | 风扇 |  | 1、名称：卫生间吸顶排气扇，600*600，300W |  | 台 | 8
42 | 030404034001 | 照明开关 |  | 1、名称：扳式暗开关(单控) 三联 |  | 个 | 8
43 | 030404035001 | 插座 |  | 1、名称：单相暗插座15A 5孔 |  | 个 | 16
44 | 030404017001 | 控制器 |  | 1、名称：给水冲水箱定时控制器 |  | 台 | 16
45 | 030404017002 | 配电箱 |  | 1、名称：户内明装Pz30小型开关箱 |  | 台 | 4
46 | 030413003002 | 打洞（孔） |  | 1、名称：砖墙打孔(Φ50mm以内) |  | 个 | 8
47 | 031002003002 | 套管 |  | 1、材质：一般穿墙套管制作安装 公称直径50mm以内 |  | 个 | 8
分部分项合计
1 | 031301017001 | 脚手架搭拆 |  |  |  | 项 | 1
单价措施合计
本页小计
合 计
【新点2013清单造价江苏版 V10.3.6】

## 16.2 总价措施项目清单与计价表
总价措施项目清单与计价表
工程名称：卫生间4 1#3#南男卫生间安装 | [5 empty] | 标段： |  |  |  | 第1页 共3页
序号 | 项目编码 | 项目名称 |  | 计算基础 | 费率 （%） |  | 金额 （元） | 调整费率 （%） | 调整后 金额（元） |  | 备注
1 | 031302001001 | 安全文明施工费
1.1 |  | 基本费 |  | 分部分项合计+单价措施项目合计-除税工程设备费 | 1.500
1.2 |  | 增加费 |  | 分部分项合计+单价措施项目合计-除税工程设备费
1.3 |  | 扬尘污染防治增加费 |  | 分部分项合计+单价措施项目合计-除税工程设备费
2 | 031302002001 | 夜间施工增加 |  | 分部分项合计+单价措施项目合计-除税工程设备费
3 | 031302003001 | 非夜间施工增加 |  | 分部分项合计+单价措施项目合计-除税工程设备费
4 | 031302004001 | 二次搬运 |  | 分部分项合计+单价措施项目合计-除税工程设备费
5 | 031302005001 | 冬雨季施工增加 |  | 分部分项合计+单价措施项目合计-除税工程设备费
6 | 031302006001 | 已完工程及设备保护 |  | 分部分项合计+单价措施项目合计-除税工程设备费
7 | 031302008001 | 临时设施 |  | 分部分项合计+单价措施项目合计-除税工程设备费
8 | 031302009001 | 赶工措施 |  | 分部分项合计+单价措施项目合计-除税工程设备费
【新点2013清单造价江苏版 V10.3.6】
注： 1.“计算基础”中安全文明施工费可为“定额基价”、“定额人工费”或“定额人工费+定额机械费”，其他项目可为 “定额人工费”或“定额人工费+定额机械费”。 2.按施工方案计算的措施费，若无“计算基础”和“费率”的数值，也可只填“金额”数值，但应在备注栏说明施工方案 出处或计算方法。
总价措施项目清单与计价表
工程名称：卫生间4 1#3#南男卫生间安装 | [5 empty] | 标段： |  |  |  | 第2页 共3页
序号 | 项目编码 | 项目名称 |  | 计算基础 | 费率 （%） |  | 金额 （元） | 调整费率 （%） | 调整后 金额（元） |  | 备注
9 | 031302010001 | 工程按质论价 |  | 分部分项合计+单价措施项目合计-除税工程设备费
10 | 031302011001 | 住宅分户验收 |  | 分部分项合计+单价措施项目合计-除税工程设备费 | [6 empty] | 在计取住宅分户验收时，大型土石方工程、桩基工程和地下室部分不计入计费基础
11 | 031302012001 | 建筑工人实名制费用 |  | 分部分项合计+单价措施项目合计-除税工程设备费 | [6 empty] | 建筑工人实名制设备由建筑工人工资专用账户开户银行提供的，建筑工人实名制费用按表中费率乘以0.5系数计取
12 | 031302090001 | 地上、地下设施、建筑物的临时保护设施 |  | 分部分项合计+单价措施项目合计-除税工程设备费
13 | 031302091001 | 特殊条件下施工增加费 |  | 分部分项合计+单价措施项目合计-除税工程设备费
【新点2013清单造价江苏版 V10.3.6】
注： 1.“计算基础”中安全文明施工费可为“定额基价”、“定额人工费”或“定额人工费+定额机械费”，其他项目可为 “定额人工费”或“定额人工费+定额机械费”。 2.按施工方案计算的措施费，若无“计算基础”和“费率”的数值，也可只填“金额”数值，但应在备注栏说明施工方案 出处或计算方法。
总价措施项目清单与计价表
工程名称：卫生间4 1#3#南男卫生间安装 | [5 empty] | 标段： |  |  |  | 第3页 共3页
序号 | 项目编码 | 项目名称 |  | 计算基础 | 费率 （%） |  | 金额 （元） | 调整费率 （%） | 调整后 金额（元） |  | 备注
14 | 031302015001 | 智慧工地费用 |  | 分部分项合计+单价措施项目合计-除税工程设备费 | [6 empty] | 现场安全隐患排查、人员信息动态管理、扬尘管控视频监控、高处作业防护预警、危大工程监测预警和集成平台等设备、软件和管理费用。
【新点2013清单造价江苏版 V10.3.6】
注： 1.“计算基础”中安全文明施工费可为“定额基价”、“定额人工费”或“定额人工费+定额机械费”，其他项目可为 “定额人工费”或“定额人工费+定额机械费”。 2.按施工方案计算的措施费，若无“计算基础”和“费率”的数值，也可只填“金额”数值，但应在备注栏说明施工方案 出处或计算方法。

## 16.3 规费、税金项目计价表
规费、税金项目计价表
工程名称：卫生间4 1#3#南男卫生间安装 |  |  |  | 标段： |  | 第1页 共1页
序号 | 项目名称 |  | 计算基础 |  | 计算费率(％) |  | 金额(元)
1 | 规费 |  | 环境保护税+社会保险费+住房公积金 |  | 100.000
1.1 | 社会保险费 |  | 分部分项工程费+措施项目费+其他项目费-除税工程设备费 |  | 3.800
1.2 | 住房公积金 |  | 分部分项工程费+措施项目费+其他项目费-除税工程设备费 |  | 0.670
1.3 | 环境保护税 |  | 分部分项工程费+措施项目费+其他项目费-除税工程设备费
2 | 税金 |  | 分部分项工程费+措施项目费+其他项目费+规费-除税甲供材料和甲供设备费/1.01 |  | 9.000
合 计
【新点2013清单造价江苏版 V10.3.6】

## 16.4 承包人供应主要材料一览表
承包人供应主要材料一览表
工程名称：卫生间4 1#3#南男卫生间安装 | [5 empty] | 标段： |  |  |  | 第1页 共4页
序号 | 材料编码 | 材料名称 |  | 规格、型号等要求 | 单位 |  | 数量 | 单价(元) | 合价(元) |  | 备注
1 | 01030106 | 钢丝 |  | φ1.6 | kg |  | 0.752976
2 | 01090167 | 圆钢 |  | φ8～14 | kg |  | 0.84
3 | 01130141 | 扁钢 |  | ＜-59 | kg |  | 16.6608
4 | 01210332 | 等边角钢 |  | ∟60×5 | kg |  | 4.752
5 | 01290124 | 钢板 |  | δ3.0 Q235 | kg |  | 8
6 | 01293501 | 钢垫板 |  |  | kg |  | 0.6
7 | 02010106 | 橡胶板 |  | δ1～15 | kg |  | 0.892
8 | 02270131 | 破布 |  |  | kg |  | 0.8
9 | 02290103 | 线麻 |  |  | kg |  | 0.356
10 | 02290507 | 油浸麻丝 |  |  | kg |  | 1.64
11 | 03031209 | 自攻螺钉 |  | M4×40 | 十个 |  | 7.488
12 | 03031211 | 自攻螺钉 |  | M4×60 | 十个 |  | 3.328
13 | 03031239 | 自攻螺钉 |  | M6×100 | 十个 |  | 6.592
14 | 03050573 | 精制带母镀锌螺栓 |  | M6～12×12～50 | 套 |  | 91.3472
15 | 03050654 | 精制带母镀锌螺栓 |  | M10×100内2平1弹垫 | 套 |  | 8.4
16 | 03057113 | 伞形螺栓 |  | M6～8×150 | 套 |  | 40.8
17 | 03070110 | 膨胀螺栓 |  | M8 | 套 |  | 16.48
18 | 03070133 | 膨胀螺栓 |  | M12×200 | 套 |  | 20.85744
19 | 03070141 | 膨胀螺栓 |  | M16×200 | 套 |  | 32.41728
20 | 03070807 | 塑料膨胀管 |  | φ8×50 | 十个 |  | 6.592
21 | 03090207 | 精制六角螺母 |  | M8 | 十个 |  | 0.824
22 | 03130305 | 钢垫圈 |  | M8.5 | 十个 |  | 0.824
23 | 03130705 | 镀锌平垫圈 |  | M6 | 十个 |  | 6.592
24 | 03270104 | 铁砂布 |  | 2# | 张 |  | 15.1448
25 | 03270202 | 砂纸 |  |  | 张 |  | 1.56
26 | 03410200 | 电焊条 |  |  | kg |  | 2
27 | 03410206 | 电焊条 |  | J422 φ3.2 | kg |  | 0.37344
28 | 03411302 | 焊锡 |  |  | kg |  | 1.67328
29 | 03430900 | 焊锡丝 |  |  | kg |  | 0.28
30 | 03450404 | 焊锡膏 |  | 瓶装50g | kg |  | 0.083664
31 | 03570225 | 镀锌铁丝 |  | 13#～17# | kg |  | 1.69922
32 | 03570237 | 镀锌铁丝 |  | 22# | kg |  | 0.874524
33 | 03652404 | 金刚石锯片 |  | φ114×1.8 | 片 |  | 1.848396
34 | 03652421 | 锯条 |  |  | 根 |  | 2.7588
35 | 03652422 | 钢锯条 |  |  | 根 |  | 46.59048
36 | 04010611 | 水泥 |  | 32.5级 | kg |  | 36.6
37 | 04030102 | 黄砂 |  |  | m3 |  | 0.048
38 | 11112504 | 无光调和漆 |  |  | kg |  | 0.12
【新点2013清单造价江苏版 V10.3.6】
承包人供应主要材料一览表
工程名称：卫生间4 1#3#南男卫生间安装 | [5 empty] | 标段： |  |  |  | 第2页 共4页
序号 | 材料编码 | 材料名称 |  | 规格、型号等要求 | 单位 |  | 数量 | 单价(元) | 合价(元) |  | 备注
39 | 11112524 | 厚漆 |  |  | kg |  | 1.896
40 | 11112525 | 铅油 |  |  | kg |  | 0.16
41 | 11590504 | 聚氯乙烯热熔密封胶 |  |  | kg |  | 2.56904
42 | 11590914 | 硅酮密封胶 |  |  | L |  | 1.6
43 | 11593504 | 油灰 |  |  | kg |  | 2.4
44 | 12010103 | 汽油 |  |  | kg |  | 4.1832
45 | 12050311 | 机油 |  |  | kg |  | 0.852
46 | 12070109 | 电力复合脂 |  |  | kg |  | 1.64
47 | 12310308 | 丙酮 |  |  | kg |  | 3.87784
48 | 12310331 | 漂白粉 |  |  | kg |  | 0.11718
49 | 12370305 | 氧气 |  |  | m3 |  | 5.14
50 | 12370335 | 乙炔气 |  |  | kg |  | 2.234
51 | 12410101 | 粘结剂 |  |  | kg |  | 14
52 | 12413542 | 胶合剂 |  |  | kg |  | 0.13794
53 | 12430303 | 胶带 |  | (9m/卷) | 卷 |  | 16
54 | 12430344 | 自粘橡胶带 |  | 20mm×5m | 卷 |  | 0.4
55 | 12430365 | 塑料胶布带 |  | 25mm×10m | 卷 |  | 2.0916
56 | 13013509 | 石棉绒 |  |  | kg |  | 3.42
57 | 13120503 | 橡塑保温板 |  |  | m3 |  | 2.06
58 | 13590312 | 阻火圈 |  | DN50～250 | 个 |  | 16
59 | 14010323 | 焊接钢管 |  | DN50 | m |  | 38.1
60 | 14010335 | 焊接钢管 |  | DN100 | m |  | 0.8
61 | 14210102 | 金属软管 |  |  | 个 |  | 16.16
62 | 14310377 | 承插塑料排水管 |  | dn50 | m |  | 59.33512
63 | 14310378 | 承插塑料排水管 |  | dn75 | m |  | 12.3264
64 | 14310379 | 承插塑料排水管 |  | dn110 | m |  | 63.93408
65 | 14311503-3 | PP-R给水管 |  | 公称直径/管外径 25/32mm | m |  | 59.3232
66 | 14311503-4 | PP-R给水管 |  | 公称直径/管外径 32/40mm | m |  | 21.6648
67 | 14311503-5 | PP-R给水管 |  | 公称直径/管外径 40/50mm | m |  | 20.808
68 | 14311503-6 | PP-R给水管 |  | 公称直径/管外径 50/63mm | m |  | 31.008
69 | 14312502 | 塑料软管 |  |  | kg |  | 0.6
70 | 15021109 | 镀锌活接头 |  | DN40 | 个 |  | 4.04
71 | 15021110~1 | 活接头 |  | DN50 | 个 |  | 2.02
72 | 15021307 | 镀锌管箍 |  | DN25 | 个 |  | 8.08
73 | 15021310 | 镀锌管箍 |  | DN50 | 个 |  | 16
74 | 15021705 | 镀锌丝堵 |  | DN25 | 个 |  | 4.04
75 | 15022307 | 镀锌弯头 |  | DN25 | 个 |  | 4.04
【新点2013清单造价江苏版 V10.3.6】
承包人供应主要材料一览表
工程名称：卫生间4 1#3#南男卫生间安装 | [5 empty] | 标段： |  |  |  | 第3页 共4页
序号 | 材料编码 | 材料名称 |  | 规格、型号等要求 | 单位 |  | 数量 | 单价(元) | 合价(元) |  | 备注
76 | 15230307 | 承插塑料排水管件 |  | dn50 | 个 |  | 55.34672
77 | 15230308 | 承插塑料排水管件 |  | dn75 | 个 |  | 13.7728
78 | 15230309 | 承插塑料排水管件 |  | dn110 | 个 |  | 85.39552
79 | 15370710 | 单管卡子 |  | DN50 | 个 |  | 16
80 | 15430305 | 透气帽(铅丝球) |  | DN50 | 个 |  | 1.59536
81 | 15430306 | 透气帽(铅丝球) |  | DN75 | 个 |  | 0.64
82 | 15430307 | 透气帽(铅丝球) |  | DN100 | 个 |  | 3.752
83 | 16150505 | 自动排气阀 |  | DN25 | 个 |  | 4
84 | 16310107 | 螺纹阀门 |  | DN40 | 个 |  | 4.04
85 | 16310108~1 | PPR闸阀DN50 |  | DN50 | 个 |  | 2.02
86 | 16413540 | 角阀 |  |  | 个 |  | 16.16
87 | 18090101 | 洗面盆 |  |  | 套 |  | 8.08
88 | 18130101~1 | 拖布池 |  |  | 只 |  | 8.08
89 | 18250503 | 自动冲洗水箱 |  | 8.4L | 个 |  | 16
90 | 18410301~1 | 水龙头DN25 |  | DN25 | 个 |  | 16.16
91 | 18411503 | 水箱进水嘴 |  | DN15 | 个 |  | 16.16
92 | 18430101 | 排水栓 |  |  | 套 |  | 8.08
93 | 18430307~1 | 地漏（不锈钢）DN100 |  | DN100 | 个 |  | 8
94 | 18470308 | 洗脸盆下水口(铜) |  |  | 个 |  | 8.08
95 | 18490506 | 水箱自动冲洗阀 |  | DN50 | 套 |  | 16.16
96 | 18550549 | 大便槽自动冲洗水箱托架 |  | 81L | 副 |  | 16
97 | 19110105 | 管子托钩 |  | DN25 | 个 |  | 53.798
98 | 19110106 | 管子托钩 |  | DN32 | 个 |  | 17.65044
99 | 19110107 | 管子托钩 |  | DN40 | 个 |  | 15.5652
100 | 19110108 | 管子托钩 |  | DN50 | 个 |  | 21.0976
101 | 22470111~1 | 600x600led平板灯 |  |  | 套 |  | 16.16
102 | 22470111~2 | led灭蚊灯 |  |  | 套 |  | 8.08
103 | 23230131-4 | 三联扳式暗开关(单控) |  |  | 只 |  | 8.16
104 | 23412504-4~1 | 5孔暗插座 |  | 单相暗插座15A 5孔 | 套 |  | 16.32
105 | 25010309 | 裸铜线 |  | 10mm2 | kg |  | 0.8
106 | 25030103 | BV铜芯聚氯乙烯绝缘线 |  | 450V/750V1.5mm2 | m |  | 18.736
107 | 25030104 | BV铜芯聚氯乙烯绝缘线 |  | 450V/750V2.5mm2 | m |  | 12.208
108 | 25430311-10~1 | 电线WDZC-BYJ-2.5 |  | 导线截面2.5mm2以内 铜芯 | m |  | 970.5024
【新点2013清单造价江苏版 V10.3.6】
承包人供应主要材料一览表
工程名称：卫生间4 1#3#南男卫生间安装 | [5 empty] | 标段： |  |  |  | 第4页 共4页
序号 | 材料编码 | 材料名称 |  | 规格、型号等要求 | 单位 |  | 数量 | 单价(元) | 合价(元) |  | 备注
109 | 25430319 | 花线 |  | 2×23/0.15 | m |  | 12.216
110 | 26061150-2 | 半硬质塑料管 |  | 公称直径20mm以内 | m |  | 292.4328
111 | 26066538-2 | 套接管 |  | 公称直径20mm以内 | 个 |  | 46.8996
112 | 26090507 | 铜接线端子 |  | DT-10mm2 | 个 |  | 8.12
113 | 31110301 | 棉纱头 |  |  | kg |  | 6.04984
114 | 31132504 | 塑料圆台 |  |  | 个 |  | 8.4
115 | 31150101 | 水 |  |  | m3 |  | 10.0996
116 | 31150301 | 电 |  |  | kW·h |  | 28.26576
117 | 50290111 | 卫生间通风器 |  |  | 台 |  | 8
118 | 55090108~1 | 户内明装Pz30小型开关箱 |  |  | 只 |  | 4
119 | 80010106 | 水泥砂浆 M10 |  |  | m3 |  | 0.524172
120 | ZC0002 | PP-R给水管管件 |  | DN50 | 个 |  | 19.7904
121 | ZC0003 | PP-R给水管管件 |  | DN40 | 个 |  | 14.6064
122 | ZC0004 | PP-R给水管管件 |  | DN32 | 个 |  | 17.05572
123 | ZC0005 | PP-R给水管管件 |  | DN25 | 个 |  | 67.00032
124 | ZC0006 | 给水冲水箱定时控制器 |  |  | 台 |  | 16
合计
【新点2013清单造价江苏版 V10.3.6】

## 17.1 表-03 单项工程投标报价汇总表(不展示金额)
单项工程投标报价汇总表
工程名称：卫生间5 1#楼北男卫生间 |  |  |  |  | 第1页 共1页
序号 | 单位工程名称 |  | 金额(元) | 其中：(元)
|  |  |  | 暂估价 |  | 安全文明 施工费 | 规费
1 | 卫生间5 1#楼北男卫生间土建
2 | 卫生间5 1#楼北男卫生间安装
合 计
【新点2013清单造价江苏版 V10.3.6】

## 18.1 分部分项工程和单价措施项目清单与计价表
分部分项工程和单价措施项目清单与计价表
工程名称：卫生间5 1#楼北男卫生间土建 |  |  |  |  | 标段： |  |  |  |  | 第1页 共2页
序号 | 项目编码 | 项目名称 |  | 项目特征描述 |  | 计量 单位 | 工程量 | 金额（元）
[8 empty] | 综合单价 | 合价 |  | 其中
暂估价
1 | 011605001005 | 防滑地砖拆除 |  | 1.原有地砖、粘结层、防水层及找平层等拆除，拆除至细石砼层 2.垃圾归类清理，集中，由施工方统一外运，运距自行考虑 |  | m2 | 67.9
2 | 011601001009 | 砖砌体拆除 |  | 1、厕所砖砌台阶、大便槽、小便池及隔断拆除（包含面层、粘接层、结合层） 2、砌体面层为300*300地砖 2、垃圾归类清理，集中，由施工方统一外运，运距自行考虑 |  | m3 | 10.94
3 | 011605002005 | 墙砖墙面拆除 |  | 1、瓷砖墙面拆除至基层 2、部位：洗手池间及卫生间四周 3、垃圾归类清理，集中，由施工方统一外运，运距自行考虑 |  | m2 | 140.83
4 | 011604002005 | 墙面抹灰、涂料拆除 |  | 1、卫生间及洗手池间四周墙面涂料、抹灰、腻子铲除 2、铲除至基层 3、部位：墙面从地面处至天棚下除瓷砖墙面全部 4、垃圾归类清理，集中，由施工方统一外运，运距自行考虑 |  | m2 | 108.83
5 | 011610001001 | 木门窗拆除 |  | 1、卫生间门框及亮子拆除 2、拆除后垃圾归堆，统一外运 3、运距由施工方自行考虑 |  | 樘 | 4
6 | 010103002005 | 拆除垃圾外运 |  | 1、拆除后垃圾外运 2、运距自行考虑 |  | m3 | 30.23
7 | 010904002005 | 楼（地）面涂膜防水 |  | 1、地面柔性防水1.5mm厚JS复合材料防水涂料二道，先刷一遍干后再刷下一道 2、四周卷起300mm 3、完成后做48小时闭水试验 |  | m2 | 67.9
8 | 010904003001 | 楼（地）面砂浆防水（防潮） |  | 1、卫生间排水沟内壁防水层 2、20mm厚聚合物水泥砂浆 |  | m2 | 24.14
本页小计
【新点2013清单造价江苏版 V10.3.6】
分部分项工程和单价措施项目清单与计价表
工程名称：卫生间5 1#楼北男卫生间土建 |  |  |  |  | 标段： |  |  |  |  | 第2页 共2页
序号 | 项目编码 | 项目名称 |  | 项目特征描述 |  | 计量 单位 | 工程量 | 金额（元）
[8 empty] | 综合单价 | 合价 |  | 其中
暂估价
9 | 010903002005 | 内墙刚性防水涂料 |  | 1、卫生间内墙刷刚性防水涂料 2、刚性防水涂料两遍1.5厚 |  | m2 | 91.15
10 | 011102003005 | 块料楼地面 |  | 1、400*400防滑地砖，瓷砖专用粘接剂 2、20厚干硬性水泥砂浆找平层 3、界面剂一道 4、部位：地面、大便池台阶、小便池台阶平面和立面处 5、地面施工全部完成后做48小时闭水试验 |  | m2 | 101.09
11 | 011204003005 | 块料墙面 |  | 1、400*800仿石材墙面 2、专用背胶 3、瓷砖专用粘接剂 4、水泥砂浆找平层 5、界面剂 6、墙面贴至天棚下、砖砌隔断满贴 |  | m2 | 313.54
12 | 011302001005 | 吊顶天棚 |  | 1、M8全丝杆吊筋 2、装配式轻钢龙骨 3、600*600铝扣板 厚度0.75mm 4、满足图纸要求 |  | m2 | 89.05
13 | 010808001005 | 不锈钢门套线 |  | 1、卫生间门洞成品门套 2、包边形式：双包 3.材质：不锈钢 |  | m | 24.46
14 | 010401012009 | 卫生间台阶、便池砌筑 |  | 1、标准砖砌筑 2、M5混合砂浆 |  | m3 | 6.91
15 | 010401012010 | 砖砌卫生间隔断 |  | 1、标准砖砌隔断 2、厚度120mm，高度1500mm 3、M5混合砂浆 |  | m3 | 3.24
16 | 010807003003 | 金属百叶窗 |  | 1、干区百叶窗拆除运至30米以内堆放整齐，垃圾清理归堆。 2、安装新百叶窗 3、材质不锈钢 4、尺寸：840*2180 |  | m2 | 3.66
分部分项合计
1 | 011701006001 | 脚手架 |  | 脚手架由投标人自行考虑 |  | m2 | 423.71
2 | 011703001001 | 垂直运输 |  |  |  | 天 | 30
单价措施合计
本页小计
合 计
【新点2013清单造价江苏版 V10.3.6】

## 18.2 总价措施项目清单与计价表
总价措施项目清单与计价表
工程名称：卫生间5 1#楼北男卫生间土建 | [5 empty] | 标段： |  |  |  | 第1页 共3页
序号 | 项目编码 | 项目名称 |  | 计算基础 | 费率 （%） |  | 金额 （元） | 调整费率 （%） | 调整后 金额（元） |  | 备注
1 | 011707001001 | 安全文明施工费
1.1 |  | 基本费 |  | 分部分项合计+单价措施项目合计-除税工程设备费 | 1.500
1.2 |  | 增加费 |  | 分部分项合计+单价措施项目合计-除税工程设备费
1.3 |  | 扬尘污染防治增加费 |  | 分部分项合计+单价措施项目合计-除税工程设备费
2 | 011707002001 | 夜间施工 |  | 分部分项合计+单价措施项目合计-除税工程设备费
3 | 011707003001 | 非夜间施工照明 |  | 分部分项合计+单价措施项目合计-除税工程设备费 | [6 empty] | 在计取非夜间施工照明费时，建筑工程、仿古工程、修缮土建部分仅地下室（地宫）部分可计取；单独装饰、安装工程、园林绿化工程、修缮安装部分仅特殊施工部位内施工项目可计取
4 | 011707004001 | 二次搬运 |  | 分部分项合计+单价措施项目合计-除税工程设备费
5 | 011707005001 | 冬雨季施工 |  | 分部分项合计+单价措施项目合计-除税工程设备费
【新点2013清单造价江苏版 V10.3.6】
注： 1.“计算基础”中安全文明施工费可为“定额基价”、“定额人工费”或“定额人工费+定额机械费”，其他项目可为 “定额人工费”或“定额人工费+定额机械费”。 2.按施工方案计算的措施费，若无“计算基础”和“费率”的数值，也可只填“金额”数值，但应在备注栏说明施工方案 出处或计算方法。
总价措施项目清单与计价表
工程名称：卫生间5 1#楼北男卫生间土建 | [5 empty] | 标段： |  |  |  | 第2页 共3页
序号 | 项目编码 | 项目名称 |  | 计算基础 | 费率 （%） |  | 金额 （元） | 调整费率 （%） | 调整后 金额（元） |  | 备注
6 | 011707006001 | 地上、地下设施、建筑物的临时保护设施 |  | 分部分项合计+单价措施项目合计-除税工程设备费
7 | 011707007001 | 已完工程及设备保护 |  | 分部分项合计+单价措施项目合计-除税工程设备费
8 | 011707008001 | 临时设施 |  | 分部分项合计+单价措施项目合计-除税工程设备费
9 | 011707009001 | 赶工措施 |  | 分部分项合计+单价措施项目合计-除税工程设备费
10 | 011707010001 | 工程按质论价 |  | 分部分项合计+单价措施项目合计-除税工程设备费
11 | 011707011001 | 住宅分户验收 |  | 分部分项合计+单价措施项目合计-除税工程设备费 | [6 empty] | 在计取住宅分户验收时，大型土石方工程、桩基工程和地下室部分不计入计费基础
12 | 011707012001 | 建筑工人实名制费用 |  | 分部分项合计+单价措施项目合计-除税工程设备费 | [6 empty] | 建筑工人实名制设备由建筑工人工资专用账户开户银行提供的，建筑工人实名制费用按表中费率乘以0.5系数计取
13 | 011707091001 | 特殊条件下施工增加费 |  | 分部分项合计+单价措施项目合计-除税工程设备费
【新点2013清单造价江苏版 V10.3.6】
注： 1.“计算基础”中安全文明施工费可为“定额基价”、“定额人工费”或“定额人工费+定额机械费”，其他项目可为 “定额人工费”或“定额人工费+定额机械费”。 2.按施工方案计算的措施费，若无“计算基础”和“费率”的数值，也可只填“金额”数值，但应在备注栏说明施工方案 出处或计算方法。
总价措施项目清单与计价表
工程名称：卫生间5 1#楼北男卫生间土建 | [5 empty] | 标段： |  |  |  | 第3页 共3页
序号 | 项目编码 | 项目名称 |  | 计算基础 | 费率 （%） |  | 金额 （元） | 调整费率 （%） | 调整后 金额（元） |  | 备注
14 | 011707015001 | 智慧工地费用 |  | 分部分项合计+单价措施项目合计-除税工程设备费 | [6 empty] | 现场安全隐患排查、人员信息动态管理、扬尘管控视频监控、高处作业防护预警、危大工程监测预警和集成平台等设备、软件和管理费用。
【新点2013清单造价江苏版 V10.3.6】
注： 1.“计算基础”中安全文明施工费可为“定额基价”、“定额人工费”或“定额人工费+定额机械费”，其他项目可为 “定额人工费”或“定额人工费+定额机械费”。 2.按施工方案计算的措施费，若无“计算基础”和“费率”的数值，也可只填“金额”数值，但应在备注栏说明施工方案 出处或计算方法。

## 18.3 规费、税金项目计价表
规费、税金项目计价表
工程名称：卫生间5 1#楼北男卫生间土建 |  |  |  | 标段： |  | 第1页 共1页
序号 | 项目名称 |  | 计算基础 |  | 计算费率(％) |  | 金额(元)
1 | 规费 |  | 环境保护税+社会保险费+住房公积金 |  | 100.000
1.1 | 社会保险费 |  | 分部分项工程费+措施项目费+其他项目费-除税工程设备费 |  | 3.800
1.2 | 住房公积金 |  | 分部分项工程费+措施项目费+其他项目费-除税工程设备费 |  | 0.670
1.3 | 环境保护税 |  | 分部分项工程费+措施项目费+其他项目费-除税工程设备费
2 | 税金 |  | 分部分项工程费+措施项目费+其他项目费+规费-除税甲供材料和甲供设备费/1.01 |  | 9.000
合 计
【新点2013清单造价江苏版 V10.3.6】

## 18.4 承包人供应主要材料一览表
承包人供应主要材料一览表
工程名称：卫生间5 1#楼北男卫生间土建 | [5 empty] | 标段： |  |  |  | 第1页 共2页
序号 | 材料编码 | 材料名称 |  | 规格、型号等要求 | 单位 |  | 数量 | 单价(元) | 合价(元) |  | 备注
1 | 03032113 | 塑料胀管螺钉 |  |  | 套 |  | 57.096
2 | 03070821 | 胀头、胀管 |  |  | 套 |  | 118.0803
3 | 03110141 | 镀锌丝杆 |  |  | kg |  | 37.712675
4 | 03652403 | 合金钢切割锯片 |  |  | 片 |  | 0.272943
5 | 04010611 | 水泥 |  | 32.5级 | kg |  | 4582.8686
6 | 04010701~1 | 白水泥 |  |  | kg |  | 57.14
7 | 04030107 | 中砂 |  |  | t |  | 17.610963
8 | 04090120 | 石灰膏 |  |  | m3 |  | 0.266499
9 | 04135500 | 标准砖 |  | 240×115×53 | 百块 |  | 55.8078
10 | 04230108 | 防水剂 |  |  | kg |  | 13.7149
11 | 0510020503 | 门式脚手架 |  |  | kg |  | 173.7211
12 | 05250502 | 锯(木)屑 |  |  | m3 |  | 0.60654
13 | 06612147~2 | 仿石材墙面砖 |  | 400*800 | m2 |  | 321.3785
14 | 06650101 | 同质地砖 |  | 400*400防滑地砖 | m2 |  | 103.1118
15 | 08050501~1 | 铝扣板600*600 |  | 600×600×0.75 | m2 |  | 92.7465
16 | 08310113 | 轻钢龙骨(大) |  | 50×15×1.2 | m |  | 119.05985
17 | 08330107 | 大龙骨垂直吊件(轻钢) |  | 45 | 只 |  | 133.575
18 | 08330305 | 铝合金T型龙骨次接件 |  |  | 只 |  | 26.715
19 | 08330307 | 铝合金T型龙骨主接件 |  |  | 只 |  | 53.43
20 | 08330308 | 铝合金T型龙骨平面连接件 |  |  | 只 |  | 53.43
21 | 08330709 | 铝合金T型龙骨挂件 |  |  | 个 |  | 409.63
22 | 08350201 | 铝合金T型主龙骨 |  |  | m |  | 170.70885
23 | 09271119~1 | 不锈钢百叶窗 |  |  | m2 |  | 3.38916
24 | 09493560 | 镀锌铁脚 |  |  | 个 |  | 28.548
25 | 10011713~1 | 不锈钢门套线 |  |  | m |  | 25.9276
26 | 11010304~1 | 界面剂 |  |  | kg |  | 37.6248
27 | 11030746 | 水泥基渗透结晶防水涂料 |  | JS涂膜防水 | kg |  | 332.7262
28 | 11590914 | 硅酮密封胶 |  |  | L |  | 0.5307
29 | 12333551 | PU发泡剂 |  |  | L |  | 0.96075
30 | 12413518 | 901胶 |  |  | kg
31 | 12413535 | 万能胶 |  |  | kg |  | 1.32084
32 | 17310706 | 双螺母双垫片 |  | φ8 | 副 |  | 118.0803
33 | 31110301 | 棉纱头 |  |  | kg |  | 4.1463
34 | 31150101 | 水 |  |  | m3 |  | 5.094112
35 | 610136-1 | 界面剂(砼面) |  |  | kg |  | 130.4061
【新点2013清单造价江苏版 V10.3.6】
承包人供应主要材料一览表
工程名称：卫生间5 1#楼北男卫生间土建 | [5 empty] | 标段： |  |  |  | 第2页 共2页
序号 | 材料编码 | 材料名称 |  | 规格、型号等要求 | 单位 |  | 数量 | 单价(元) | 合价(元) |  | 备注
36 | 613206 | 水 |  |  | m3 |  | 0.40436
合计
【新点2013清单造价江苏版 V10.3.6】

## 19.1 分部分项工程和单价措施项目清单与计价表
分部分项工程和单价措施项目清单与计价表
工程名称：卫生间5 1#楼北男卫生间安装 |  |  |  |  | 标段： |  |  |  |  | 第1页 共3页
序号 | 项目编码 | 项目名称 |  | 项目特征描述 |  | 计量 单位 | 工程量 | 金额（元）
[8 empty] | 综合单价 | 合价 |  | 其中
暂估价
1 | 011612001001 | 管道拆除 |  | 室内外PVC塑料給水管拆除 公称直径(mm以内) 50 |  | m | 15.2
2 | 011612001002 | 管道拆除 |  | 室内外PVC塑料給水管拆除 公称直径(mm以内) 32 |  | m | 31.2
3 | 011612001003 | 管道拆除 |  | 室内外PVC塑料給水管拆除 公称直径(mm以内) 25 |  | m | 11
4 | 011612001004 | 管道拆除 |  | 室内外PVC塑料給水管拆除 公称直径(mm以内) 20 |  | m | 18
5 | 011612001005 | 阀门拆除 |  | DN50阀门拆除 |  | 个 | 2
6 | 011612001006 | 阀门拆除 |  | DN32阀门拆除 |  | 个 | 4
7 | 011612001007 | 水龙头拆除 |  | DN20水龙头拆除 |  | 个 | 14
8 | 011612002001 | 卫生洁具拆除 |  | 拖布池拆除 |  | 个 | 2
9 | 011612002002 | 卫生洁具拆除 |  | 大便器水箱(高低水箱通用含支架) |  | 个 | 8
10 | 011612002003 | 卫生洁具拆除 |  | 地漏拆除DN100 |  | 个 | 6
11 | 011612001008 | 管道拆除 |  | 室内外PVC塑料排水管拆除 公称直径(mm以内) 100 |  | m | 22.8
12 | 011612001009 | 管道拆除 |  | 室内外PVC塑料排水管拆除 公称直径(mm以内) 75 |  | m | 30.4
13 | 011612001010 | 管道拆除 |  | 室内外PVC塑料排水管拆除 公称直径(mm以内) 50 |  | m | 28
14 | 011613001001 | 灯具拆除 |  | 普通吸顶灯拆除 |  | 套 | 12
15 | 011613001002 | 开关拆除 |  | 暗单联单控开关拆除 |  | 套 | 6
16 | 011613001003 | 灯具拆除 |  | 灭蝇灯拆除 |  | 套 | 4
17 | 011612001011 | 管道拆除 |  | PC电管拆除 公称直径（mm） 20 |  | m | 26
18 | 011612001012 | 电线拆除 |  | 管内配线拆除 导线截面(mm2) 2.5以内 |  | m | 78
19 | 031001006001 | 塑料管 |  | PP-R给水管DN50 |  | m | 16.1
20 | 031001006002 | 塑料管 |  | PP-R给水管DN40 |  | m | 4.84
21 | 031001006003 | 塑料管 |  | PP-R给水管DN32 |  | m | 32.18
22 | 031001006004 | 塑料管 |  | 橡塑保温管道φ57mm以下 厚度50mm |  | m3 | 0.86
23 | 031003001001 | 螺纹阀门 |  | 1、类型：PPR闸阀DN50 2、连接形式：热熔 |  | 个 | 2
24 | 031003001002 | 螺纹阀门 |  | 1、类型：PPR闸阀DN40 2、连接形式：热熔 |  | 个 | 2
本页小计
【新点2013清单造价江苏版 V10.3.6】
分部分项工程和单价措施项目清单与计价表
工程名称：卫生间5 1#楼北男卫生间安装 |  |  |  |  | 标段： |  |  |  |  | 第2页 共3页
序号 | 项目编码 | 项目名称 |  | 项目特征描述 |  | 计量 单位 | 工程量 | 金额（元）
[8 empty] | 综合单价 | 合价 |  | 其中
暂估价
25 | 031003001003 | 螺纹阀门 |  | 1、类型：PPR闸阀DN32 2、连接形式：热熔 |  | 个 | 2
26 | 031004014001 | 给、排水附（配）件 |  | 水龙头安装 公称直径25mm以内 |  | 个(组) | 14
27 | 031004013001 | 大、小便槽自动冲洗水箱 |  | 大便槽自动冲洗水箱 81L，含支架 |  | 套 | 8
28 | 031004004001 | 洗涤盆 |  | 拖布池 |  | 组 | 2
29 | 031004003001 | 洗脸盆 |  | 台式洗脸盆安装 台下盆 |  | 组 | 12
30 | 031004014002 | 给、排水附（配）件 |  | 地漏（不锈钢）DN100 |  | 个(组) | 4
31 | 031001006005 | 塑料管 |  | 室内排水管110 |  | m | 30.4
32 | 031001006006 | 塑料管 |  | 室内排水管75 |  | m | 31.22
33 | 031001006007 | 塑料管 |  | 室内排水管50 |  | m | 28.6
34 | 031001006008 | 塑料管 |  | 室内排气管200 |  | m | 27.8
35 | 030413003001 | 打洞（孔） |  | 1、名称：砖墙打孔(Φ250mm以内) |  | 个 | 8
36 | 031002003001 | 套管 |  | 1、材质：一般穿墙套管制作安装 公称直径250mm以内 |  | 个 | 8
37 | 030413003002 | 打洞（孔） |  | 1、名称：砖墙打孔(Φ50mm以内) |  | 个 | 4
38 | 031002003002 | 套管 |  | 1、材质：一般穿墙套管制作安装 公称直径50mm以内 |  | 个 | 4
39 | 031001006009 | 塑料管 |  | 排水管阻火圈 公称直径(100mm以内) |  | 个 | 8
40 | 030411001001 | 配管 |  | 1、名称：电管 2、材质：PC20 3、配置形式：暗配 |  | m | 197.36
41 | 030411004001 | 配线 |  | 1、名称：管内穿线 2、规格：WDZC-BYJ-2.5mm2 |  | m | 601.8
42 | 030412001001 | 普通灯具 |  | 1、名称：吊顶灯 2、型号：600x600led平板灯 |  | 套 | 14
43 | 030412001002 | 普通灯具 |  | led灭蚊灯 |  | 套 | 4
44 | 030404033001 | 风扇 |  | 卫生间吸顶排气扇，600*600，300W |  | 台 | 4
45 | 030404034001 | 照明开关 |  | 扳式暗开关(单控) 单联 |  | 个 | 2
46 | 030404034002 | 照明开关 |  | 扳式暗开关(单控) 三联 |  | 个 | 4
47 | 030404035001 | 插座 |  | 单相暗插座15A 5孔 |  | 个 | 8
48 | 030404017001 | 控制器 |  | 给水冲水箱定时控制器 |  | 台 | 8
本页小计
【新点2013清单造价江苏版 V10.3.6】
分部分项工程和单价措施项目清单与计价表
工程名称：卫生间5 1#楼北男卫生间安装 |  |  |  |  | 标段： |  |  |  |  | 第3页 共3页
序号 | 项目编码 | 项目名称 |  | 项目特征描述 |  | 计量 单位 | 工程量 | 金额（元）
[8 empty] | 综合单价 | 合价 |  | 其中
暂估价
49 | 030404017002 | 配电箱 |  | 户内明装Pz30小型开关箱 |  | 台 | 2
50 | 030413003003 | 打洞（孔） |  | 1、名称：砖墙打孔(Φ50mm以内) |  | 个 | 8
51 | 031002003003 | 套管 |  | 1、材质：一般穿墙套管制作安装 公称直径50mm以内 |  | 个 | 8
52 | 030404033002 | 风扇 |  | 屋顶式通风机安装 |  | 台 | 2
分部分项合计
1 | 031301017001 | 脚手架搭拆 |  |  |  | 项 | 1
单价措施合计
本页小计
合 计
【新点2013清单造价江苏版 V10.3.6】

## 19.2 总价措施项目清单与计价表
总价措施项目清单与计价表
工程名称：卫生间5 1#楼北男卫生间安装 | [5 empty] | 标段： |  |  |  | 第1页 共3页
序号 | 项目编码 | 项目名称 |  | 计算基础 | 费率 （%） |  | 金额 （元） | 调整费率 （%） | 调整后 金额（元） |  | 备注
1 | 031302001001 | 安全文明施工费
1.1 |  | 基本费 |  | 分部分项合计+单价措施项目合计-除税工程设备费 | 1.500
1.2 |  | 增加费 |  | 分部分项合计+单价措施项目合计-除税工程设备费
1.3 |  | 扬尘污染防治增加费 |  | 分部分项合计+单价措施项目合计-除税工程设备费
2 | 031302002001 | 夜间施工增加 |  | 分部分项合计+单价措施项目合计-除税工程设备费
3 | 031302003001 | 非夜间施工增加 |  | 分部分项合计+单价措施项目合计-除税工程设备费
4 | 031302004001 | 二次搬运 |  | 分部分项合计+单价措施项目合计-除税工程设备费
5 | 031302005001 | 冬雨季施工增加 |  | 分部分项合计+单价措施项目合计-除税工程设备费
6 | 031302006001 | 已完工程及设备保护 |  | 分部分项合计+单价措施项目合计-除税工程设备费
7 | 031302008001 | 临时设施 |  | 分部分项合计+单价措施项目合计-除税工程设备费
8 | 031302009001 | 赶工措施 |  | 分部分项合计+单价措施项目合计-除税工程设备费
【新点2013清单造价江苏版 V10.3.6】
注： 1.“计算基础”中安全文明施工费可为“定额基价”、“定额人工费”或“定额人工费+定额机械费”，其他项目可为 “定额人工费”或“定额人工费+定额机械费”。 2.按施工方案计算的措施费，若无“计算基础”和“费率”的数值，也可只填“金额”数值，但应在备注栏说明施工方案 出处或计算方法。
总价措施项目清单与计价表
工程名称：卫生间5 1#楼北男卫生间安装 | [5 empty] | 标段： |  |  |  | 第2页 共3页
序号 | 项目编码 | 项目名称 |  | 计算基础 | 费率 （%） |  | 金额 （元） | 调整费率 （%） | 调整后 金额（元） |  | 备注
9 | 031302010001 | 工程按质论价 |  | 分部分项合计+单价措施项目合计-除税工程设备费
10 | 031302011001 | 住宅分户验收 |  | 分部分项合计+单价措施项目合计-除税工程设备费 | [6 empty] | 在计取住宅分户验收时，大型土石方工程、桩基工程和地下室部分不计入计费基础
11 | 031302012001 | 建筑工人实名制费用 |  | 分部分项合计+单价措施项目合计-除税工程设备费 | [6 empty] | 建筑工人实名制设备由建筑工人工资专用账户开户银行提供的，建筑工人实名制费用按表中费率乘以0.5系数计取
12 | 031302090001 | 地上、地下设施、建筑物的临时保护设施 |  | 分部分项合计+单价措施项目合计-除税工程设备费
13 | 031302091001 | 特殊条件下施工增加费 |  | 分部分项合计+单价措施项目合计-除税工程设备费
【新点2013清单造价江苏版 V10.3.6】
注： 1.“计算基础”中安全文明施工费可为“定额基价”、“定额人工费”或“定额人工费+定额机械费”，其他项目可为 “定额人工费”或“定额人工费+定额机械费”。 2.按施工方案计算的措施费，若无“计算基础”和“费率”的数值，也可只填“金额”数值，但应在备注栏说明施工方案 出处或计算方法。
总价措施项目清单与计价表
工程名称：卫生间5 1#楼北男卫生间安装 | [5 empty] | 标段： |  |  |  | 第3页 共3页
序号 | 项目编码 | 项目名称 |  | 计算基础 | 费率 （%） |  | 金额 （元） | 调整费率 （%） | 调整后 金额（元） |  | 备注
14 | 031302015001 | 智慧工地费用 |  | 分部分项合计+单价措施项目合计-除税工程设备费 | [6 empty] | 现场安全隐患排查、人员信息动态管理、扬尘管控视频监控、高处作业防护预警、危大工程监测预警和集成平台等设备、软件和管理费用。
【新点2013清单造价江苏版 V10.3.6】
注： 1.“计算基础”中安全文明施工费可为“定额基价”、“定额人工费”或“定额人工费+定额机械费”，其他项目可为 “定额人工费”或“定额人工费+定额机械费”。 2.按施工方案计算的措施费，若无“计算基础”和“费率”的数值，也可只填“金额”数值，但应在备注栏说明施工方案 出处或计算方法。

## 19.3 规费、税金项目计价表
规费、税金项目计价表
工程名称：卫生间5 1#楼北男卫生间安装 |  |  |  | 标段： |  | 第1页 共1页
序号 | 项目名称 |  | 计算基础 |  | 计算费率(％) |  | 金额(元)
1 | 规费 |  | 环境保护税+社会保险费+住房公积金 |  | 100.000
1.1 | 社会保险费 |  | 分部分项工程费+措施项目费+其他项目费-除税工程设备费 |  | 3.800
1.2 | 住房公积金 |  | 分部分项工程费+措施项目费+其他项目费-除税工程设备费 |  | 0.670
1.3 | 环境保护税 |  | 分部分项工程费+措施项目费+其他项目费-除税工程设备费
2 | 税金 |  | 分部分项工程费+措施项目费+其他项目费+规费-除税甲供材料和甲供设备费/1.01 |  | 9.000
合 计
【新点2013清单造价江苏版 V10.3.6】

## 19.4 承包人供应主要材料一览表
承包人供应主要材料一览表
工程名称：卫生间5 1#楼北男卫生间安装 | [5 empty] | 标段： |  |  |  | 第1页 共4页
序号 | 材料编码 | 材料名称 |  | 规格、型号等要求 | 单位 |  | 数量 | 单价(元) | 合价(元) |  | 备注
1 | 01030106 | 钢丝 |  | φ1.6 | kg |  | 0.54162
2 | 01130141 | 扁钢 |  | ＜-59 | kg |  | 8.95272
3 | 01210332 | 等边角钢 |  | ∟60×5 | kg |  | 3.228
4 | 01290124 | 钢板 |  | δ3.0 Q235 | kg |  | 8
5 | 01293501 | 钢垫板 |  |  | kg |  | 0.3
6 | 01293539 | 铸铁垫板 |  |  | kg |  | 7.8
7 | 02010106 | 橡胶板 |  | δ1～15 | kg |  | 0.548
8 | 02270131 | 破布 |  |  | kg |  | 0.372
9 | 02290103 | 线麻 |  |  | kg |  | 0.246
10 | 02290507 | 油浸麻丝 |  |  | kg |  | 3.32
11 | 03031209 | 自攻螺钉 |  | M4×40 | 十个 |  | 4.16
12 | 03031211 | 自攻螺钉 |  | M4×60 | 十个 |  | 1.664
13 | 03031239 | 自攻螺钉 |  | M6×100 | 十个 |  | 3.296
14 | 03050573 | 精制带母镀锌螺栓 |  | M6～12×12～50 | 套 |  | 53.0108
15 | 03050654 | 精制带母镀锌螺栓 |  | M10×100内2平1弹垫 | 套 |  | 4.2
16 | 03057113 | 伞形螺栓 |  | M6～8×150 | 套 |  | 32.64
17 | 03070110 | 膨胀螺栓 |  | M8 | 套 |  | 24.72
18 | 03070133 | 膨胀螺栓 |  | M12×200 | 套 |  | 17.70192
19 | 03070141 | 膨胀螺栓 |  | M16×200 | 套 |  | 13.1328
20 | 03070807 | 塑料膨胀管 |  | φ8×50 | 十个 |  | 3.296
21 | 03130705 | 镀锌平垫圈 |  | M6 | 十个 |  | 3.296
22 | 03270104 | 铁砂布 |  | 2# | 张 |  | 11.0254
23 | 03270202 | 砂纸 |  |  | 张 |  | 1.46
24 | 03410200 | 电焊条 |  |  | kg |  | 2
25 | 03410206 | 电焊条 |  | J422 φ3.2 | kg |  | 0.21084
26 | 03411302 | 焊锡 |  |  | kg |  | 1.2036
27 | 03430900 | 焊锡丝 |  |  | kg |  | 0.14
28 | 03450404 | 焊锡膏 |  | 瓶装50g | kg |  | 0.06018
29 | 03570225 | 镀锌铁丝 |  | 13#～17# | kg |  | 11.44316
30 | 03570237 | 镀锌铁丝 |  | 22# | kg |  | 0.593928
31 | 03652404 | 金刚石锯片 |  | φ114×1.8 | 片 |  | 1.322312
32 | 03652421 | 锯条 |  |  | 根 |  | 1.9736
33 | 03652422 | 钢锯条 |  |  | 根 |  | 37.09094
34 | 04010611 | 水泥 |  | 32.5级 | kg |  | 29.448
35 | 04030102 | 黄砂 |  |  | m3 |  | 0.024
36 | 11112504 | 无光调和漆 |  |  | kg |  | 0.06
37 | 11112524 | 厚漆 |  |  | kg |  | 0.946
38 | 11112525 | 铅油 |  |  | kg |  | 0.24
【新点2013清单造价江苏版 V10.3.6】
承包人供应主要材料一览表
工程名称：卫生间5 1#楼北男卫生间安装 | [5 empty] | 标段： |  |  |  | 第2页 共4页
序号 | 材料编码 | 材料名称 |  | 规格、型号等要求 | 单位 |  | 数量 | 单价(元) | 合价(元) |  | 备注
39 | 11590504 | 聚氯乙烯热熔密封胶 |  |  | kg |  | 2.35498
40 | 11590914 | 硅酮密封胶 |  |  | L |  | 1.4
41 | 11593504 | 油灰 |  |  | kg |  | 2.1
42 | 12010103 | 汽油 |  |  | kg |  | 3.009
43 | 12050311 | 机油 |  |  | kg |  | 0.488
44 | 12070109 | 电力复合脂 |  |  | kg |  | 0.82
45 | 12310308 | 丙酮 |  |  | kg |  | 3.58676
46 | 12310331 | 漂白粉 |  |  | kg |  | 0.047808
47 | 12370305 | 氧气 |  |  | m3 |  | 5.14
48 | 12370335 | 乙炔气 |  |  | kg |  | 2.234
49 | 12410101 | 粘结剂 |  |  | kg |  | 6.02
50 | 12413542 | 胶合剂 |  |  | kg |  | 0.09868
51 | 12430344 | 自粘橡胶带 |  | 20mm×5m | 卷 |  | 0.2
52 | 12430365 | 塑料胶布带 |  | 25mm×10m | 卷 |  | 1.5045
53 | 13013509 | 石棉绒 |  |  | kg |  | 6.948
54 | 13120503 | 橡塑保温板 |  |  | m3 |  | 0.8858
55 | 13590312 | 阻火圈 |  | DN50～250 | 个 |  | 8
56 | 14010323 | 焊接钢管 |  | DN50 | m |  | 19.66
57 | 14010335 | 焊接钢管 |  | DN100 | m |  | 0.4
58 | 14050181 | 无缝钢管 |  | φ273×7 | m |  | 2.44
59 | 14210102 | 金属软管 |  |  | 个 |  | 24.24
60 | 14310377 | 承插塑料排水管 |  | dn50 | m |  | 27.6562
61 | 14310378 | 承插塑料排水管 |  | dn75 | m |  | 30.06486
62 | 14310379 | 承插塑料排水管 |  | dn110 | m |  | 25.9008
63 | 14310381 | 承插塑料排水管 |  | dn200 | m |  | 26.3266
64 | 14311503-4 | PP-R给水管 |  | 公称直径/管外径 32/40mm | m |  | 32.8236
65 | 14311503-5 | PP-R给水管 |  | 公称直径/管外径 40/50mm | m |  | 4.9368
66 | 14311503-6 | PP-R给水管 |  | 公称直径/管外径 50/63mm | m |  | 16.422
67 | 14312502 | 塑料软管 |  |  | kg |  | 0.3
68 | 15021108 | 镀锌活接头 |  | DN32 | 个 |  | 2.02
69 | 15021109 | 镀锌活接头 |  | DN40 | 个 |  | 2.02
70 | 15021110 | 镀锌活接头 |  | DN50 | 个 |  | 2.02
71 | 15021310 | 镀锌管箍 |  | DN50 | 个 |  | 8
72 | 15230307 | 承插塑料排水管件 |  | dn50 | 个 |  | 25.7972
73 | 15230308 | 承插塑料排水管件 |  | dn75 | 个 |  | 33.59272
74 | 15230309 | 承插塑料排水管件 |  | dn110 | 个 |  | 34.5952
【新点2013清单造价江苏版 V10.3.6】
承包人供应主要材料一览表
工程名称：卫生间5 1#楼北男卫生间安装 | [5 empty] | 标段： |  |  |  | 第3页 共4页
序号 | 材料编码 | 材料名称 |  | 规格、型号等要求 | 单位 |  | 数量 | 单价(元) | 合价(元) |  | 备注
75 | 15230311 | 承插塑料排水管件 |  | dn200 | 个 |  | 18.5426
76 | 15370710 | 单管卡子 |  | DN50 | 个 |  | 8
77 | 15430305 | 透气帽(铅丝球) |  | DN50 | 个 |  | 0.7436
78 | 15430306 | 透气帽(铅丝球) |  | DN75 | 个 |  | 1.561
79 | 15430307 | 透气帽(铅丝球) |  | DN100 | 个 |  | 1.52
80 | 16310106 | 螺纹阀门 |  | DN32 | 个 |  | 2.02
81 | 16310107 | 螺纹阀门 |  | DN40 | 个 |  | 2.02
82 | 16310108 | 螺纹阀门 |  | DN50 | 个 |  | 2.02
83 | 16413540 | 角阀 |  |  | 个 |  | 24.24
84 | 18090101 | 洗面盆 |  |  | 套 |  | 12.12
85 | 18130101~1 | 拖布池 |  |  | 只 |  | 2.02
86 | 18250503 | 自动冲洗水箱 |  | 8.4L | 个 |  | 8
87 | 18410301~1 | 水龙头DN25 |  | DN25 | 个 |  | 14.14
88 | 18411503 | 水箱进水嘴 |  | DN15 | 个 |  | 8.08
89 | 18430101 | 排水栓 |  |  | 套 |  | 2.02
90 | 18430307~1 | 地漏（不锈钢）DN100 |  | DN100 | 个 |  | 4
91 | 18470308 | 洗脸盆下水口(铜) |  |  | 个 |  | 12.12
92 | 18490506 | 水箱自动冲洗阀 |  | DN50 | 套 |  | 8.08
93 | 18550549 | 大便槽自动冲洗水箱托架 |  | 81L | 副 |  | 8
94 | 19110106 | 管子托钩 |  | DN32 | 个 |  | 26.74158
95 | 19110107 | 管子托钩 |  | DN40 | 个 |  | 3.69292
96 | 19110108 | 管子托钩 |  | DN50 | 个 |  | 11.1734
97 | 22470111~1 | 600x600led平板灯 |  |  | 套 |  | 14.14
98 | 22470111~2 | led灭蚊灯 |  |  | 套 |  | 4.04
99 | 23230131-2 | 单联扳式暗开关(单控) |  |  | 只 |  | 2.04
100 | 23230131-4 | 三联扳式暗开关(单控) |  |  | 只 |  | 4.08
101 | 23412504-4~1 | 5孔暗插座 |  | 单相暗插座15A 5孔 | 套 |  | 8.16
102 | 25010309 | 裸铜线 |  | 10mm2 | kg |  | 0.4
103 | 25030103 | BV铜芯聚氯乙烯绝缘线 |  | 450V/750V1.5mm2 | m |  | 14.256
104 | 25030104 | BV铜芯聚氯乙烯绝缘线 |  | 450V/750V2.5mm2 | m |  | 6.104
105 | 25430311-10~1 | 电线WDZC-BYJ-2.5 |  | 导线截面2.5mm2以内 铜芯 | m |  | 698.088
106 | 25430319 | 花线 |  | 2×23/0.15 | m |  | 6.108
107 | 26061150-2 | 半硬质塑料管 |  | 公称直径20mm以内 | m |  | 209.2016
【新点2013清单造价江苏版 V10.3.6】
承包人供应主要材料一览表
工程名称：卫生间5 1#楼北男卫生间安装 | [5 empty] | 标段： |  |  |  | 第4页 共4页
序号 | 材料编码 | 材料名称 |  | 规格、型号等要求 | 单位 |  | 数量 | 单价(元) | 合价(元) |  | 备注
108 | 26066538-2 | 套接管 |  | 公称直径20mm以内 | 个 |  | 33.5512
109 | 26090507 | 铜接线端子 |  | DT-10mm2 | 个 |  | 4.06
110 | 31110301 | 棉纱头 |  |  | kg |  | 4.79818
111 | 31132504 | 塑料圆台 |  |  | 个 |  | 4.2
112 | 31150101 | 水 |  |  | m3 |  | 6.54984
113 | 31150301 | 电 |  |  | kW·h |  | 26.68572
114 | 50290104~1 | 屋顶式小型排风机 |  |  | 台 |  | 2
115 | 50290111 | 卫生间通风器 |  |  | 台 |  | 4
116 | 55090108~1 | 户内明装Pz30小型开关箱 |  |  | 只 |  | 2
117 | 80010106 | 水泥砂浆 M10 |  |  | m3 |  | 0.374984
118 | 80210143 | C15粒径40砼32.5级坍落度35-50 |  |  | m3 |  | 0.02
119 | ZC0002 | PP-R给水管管件 |  | DN50 | 个 |  | 10.4811
120 | ZC0003 | PP-R给水管管件 |  | DN40 | 个 |  | 3.46544
121 | ZC0004 | PP-R给水管管件 |  | DN32 | 个 |  | 25.84054
122 | ZC0006 | 给水冲水箱定时控制器 |  |  | 台 |  | 8
合计
【新点2013清单造价江苏版 V10.3.6】

## 20.1 表-03 单项工程投标报价汇总表(不展示金额)
单项工程投标报价汇总表
工程名称：卫生间6 2#楼北男卫生间 |  |  |  |  | 第1页 共1页
序号 | 单位工程名称 |  | 金额(元) | 其中：(元)
|  |  |  | 暂估价 |  | 安全文明 施工费 | 规费
1 | 卫生间6 2#楼北男卫生间土建
2 | 卫生间6 2#楼北男卫生间安装
合 计
【新点2013清单造价江苏版 V10.3.6】

## 21.1 分部分项工程和单价措施项目清单与计价表
分部分项工程和单价措施项目清单与计价表
工程名称：卫生间6 2#楼北男卫生间土建 |  |  |  |  | 标段： |  |  |  |  | 第1页 共3页
序号 | 项目编码 | 项目名称 |  | 项目特征描述 |  | 计量 单位 | 工程量 | 金额（元）
[8 empty] | 综合单价 | 合价 |  | 其中
暂估价
1 | 011605001006 | 防滑地砖拆除 |  | 1.原有地砖、粘结层、防水层及找平层等拆除，拆除至细石砼层 2.垃圾归类清理，集中，由施工方统一外运，运距自行考虑 |  | m2 | 33.95
2 | 011601001011 | 砖砌体拆除 |  | 1、房间隔断拆除（包含面层、粘接层、结合层） 2、砌体面层为300*300地砖 2、垃圾归类清理，集中，由施工方统一外运，运距自行考虑 |  | m3 | 0.55
3 | 011605002006 | 墙砖墙面拆除 |  | 1、瓷砖墙面拆除至基层 2、部位：洗手池间及卫生间四周 3、垃圾归类清理，集中，由施工方统一外运，运距自行考虑 |  | m2 | 12.33
4 | 011604002006 | 墙面抹灰、涂料拆除 |  | 1、卫生间及洗手池间四周墙面涂料、抹灰、腻子铲除 2、铲除至基层 3、部位：墙面从地面处至天棚下除瓷砖墙面全部 4、垃圾归类清理，集中，由施工方统一外运，运距自行考虑 |  | m2 | 83.35
5 | 011610001001 | 木门窗拆除 |  | 1、现有房间单扇木门拆除 2、木质门框 3、尺寸：880*2600 |  | 樘 | 1
6 | 011610002001 | 金属门窗拆除 |  | 1、铝合金窗户拆除 2、门窗洞口尺寸：880*1600 |  | m2 | 1.41
7 | 010103002006 | 拆除垃圾外运 |  | 1、拆除后垃圾外运 2、运距自行考虑 |  | m3 | 8.33
8 | 010904002006 | 楼（地）面涂膜防水 |  | 1、地面柔性防水1.5mm厚JS复合材料防水涂料二道，先刷一遍干后再刷下一道 2、四周卷起300mm 3、完成后做48小时闭水试验 |  | m2 | 33.95
9 | 010904003001 | 楼（地）面砂浆防水（防潮） |  | 1、卫生间排水沟内壁防水层 2、20mm厚聚合物水泥砂浆 |  | m2 | 12.07
本页小计
【新点2013清单造价江苏版 V10.3.6】
分部分项工程和单价措施项目清单与计价表
工程名称：卫生间6 2#楼北男卫生间土建 |  |  |  |  | 标段： |  |  |  |  | 第2页 共3页
序号 | 项目编码 | 项目名称 |  | 项目特征描述 |  | 计量 单位 | 工程量 | 金额（元）
[8 empty] | 综合单价 | 合价 |  | 其中
暂估价
10 | 010903002006 | 内墙刚性防水涂料 |  | 1、卫生间内墙刷刚性防水涂料 2、刚性防水涂料两遍1.5厚 |  | m2 | 46.36
11 | 011102003006 | 块料楼地面 |  | 1、400*400防滑地砖，瓷砖专用粘接剂 2、20厚干硬性水泥砂浆找平层 3、界面剂一道 4、部位：地面、大便池台阶、小便池台阶平面和立面处 5、地面施工全部完成后做48小时闭水试验 |  | m2 | 47.85
12 | 011204003006 | 块料墙面 |  | 1、400*800仿石材墙面 2、专用背胶 3、瓷砖专用粘接剂 4、水泥砂浆找平层 5、界面剂 6、墙面贴至天棚下、砖砌隔断满贴 |  | m2 | 160.16
13 | 011302001006 | 吊顶天棚 |  | 1、M8全丝杆吊筋 2、装配式轻钢龙骨 3、600*600铝扣板 厚度0.75mm 4、满足图纸要求 |  | m2 | 48.87
14 | 010808001006 | 不锈钢门套线 |  | 1、卫生间门洞成品门套 2、包边形式：双包 3.材质：不锈钢 |  | m | 12.28
15 | 010401012011 | 卫生间台阶、便池砌筑 |  | 1、标准砖砌筑 2、M5混合砂浆 3、卫生间大便槽、小便池等 |  | m3 | 3.45
16 | 010401012012 | 砖砌卫生间隔断 |  | 1、标准砖砌隔断 2、厚度120mm，高度1500mm 3、M5混合砂浆 |  | m3 | 1.62
17 | 010807003004 | 金属百叶窗 |  | 1、干区百叶窗拆除运至30米以内堆放整齐，垃圾清理归堆。 2、安装新百叶窗 3、材质不锈钢 4、尺寸：840*2180 |  | m2 | 1.83
18 | 010401003001 | 实心砖墙 |  | 1、砖品种、规格、强度等级：标准砖 2、砂浆强度等级、配合比：混合M5.0 3、卫生间隔墙，砌筑至梁底 |  | m3 | 4.08
分部分项合计
本页小计
【新点2013清单造价江苏版 V10.3.6】
分部分项工程和单价措施项目清单与计价表
工程名称：卫生间6 2#楼北男卫生间土建 |  |  |  |  | 标段： |  |  |  |  | 第3页 共3页
序号 | 项目编码 | 项目名称 |  | 项目特征描述 |  | 计量 单位 | 工程量 | 金额（元）
[8 empty] | 综合单价 | 合价 |  | 其中
暂估价
1 | 011701006001 | 脚手架 |  | 脚手架由投标人自行考虑 |  | m2 | 255.97
2 | 011703001001 | 垂直运输 |  |  |  | 天 | 30
单价措施合计
本页小计
合 计
【新点2013清单造价江苏版 V10.3.6】

## 21.2 总价措施项目清单与计价表
总价措施项目清单与计价表
工程名称：卫生间6 2#楼北男卫生间土建 | [5 empty] | 标段： |  |  |  | 第1页 共3页
序号 | 项目编码 | 项目名称 |  | 计算基础 | 费率 （%） |  | 金额 （元） | 调整费率 （%） | 调整后 金额（元） |  | 备注
1 | 011707001001 | 安全文明施工费
1.1 |  | 基本费 |  | 分部分项合计+单价措施项目合计-除税工程设备费 | 1.500
1.2 |  | 增加费 |  | 分部分项合计+单价措施项目合计-除税工程设备费
1.3 |  | 扬尘污染防治增加费 |  | 分部分项合计+单价措施项目合计-除税工程设备费
2 | 011707002001 | 夜间施工 |  | 分部分项合计+单价措施项目合计-除税工程设备费
3 | 011707003001 | 非夜间施工照明 |  | 分部分项合计+单价措施项目合计-除税工程设备费 | [6 empty] | 在计取非夜间施工照明费时，建筑工程、仿古工程、修缮土建部分仅地下室（地宫）部分可计取；单独装饰、安装工程、园林绿化工程、修缮安装部分仅特殊施工部位内施工项目可计取
4 | 011707004001 | 二次搬运 |  | 分部分项合计+单价措施项目合计-除税工程设备费
5 | 011707005001 | 冬雨季施工 |  | 分部分项合计+单价措施项目合计-除税工程设备费
【新点2013清单造价江苏版 V10.3.6】
注： 1.“计算基础”中安全文明施工费可为“定额基价”、“定额人工费”或“定额人工费+定额机械费”，其他项目可为 “定额人工费”或“定额人工费+定额机械费”。 2.按施工方案计算的措施费，若无“计算基础”和“费率”的数值，也可只填“金额”数值，但应在备注栏说明施工方案 出处或计算方法。
总价措施项目清单与计价表
工程名称：卫生间6 2#楼北男卫生间土建 | [5 empty] | 标段： |  |  |  | 第2页 共3页
序号 | 项目编码 | 项目名称 |  | 计算基础 | 费率 （%） |  | 金额 （元） | 调整费率 （%） | 调整后 金额（元） |  | 备注
6 | 011707006001 | 地上、地下设施、建筑物的临时保护设施 |  | 分部分项合计+单价措施项目合计-除税工程设备费
7 | 011707007001 | 已完工程及设备保护 |  | 分部分项合计+单价措施项目合计-除税工程设备费
8 | 011707008001 | 临时设施 |  | 分部分项合计+单价措施项目合计-除税工程设备费
9 | 011707009001 | 赶工措施 |  | 分部分项合计+单价措施项目合计-除税工程设备费
10 | 011707010001 | 工程按质论价 |  | 分部分项合计+单价措施项目合计-除税工程设备费
11 | 011707011001 | 住宅分户验收 |  | 分部分项合计+单价措施项目合计-除税工程设备费 | [6 empty] | 在计取住宅分户验收时，大型土石方工程、桩基工程和地下室部分不计入计费基础
12 | 011707012001 | 建筑工人实名制费用 |  | 分部分项合计+单价措施项目合计-除税工程设备费 | [6 empty] | 建筑工人实名制设备由建筑工人工资专用账户开户银行提供的，建筑工人实名制费用按表中费率乘以0.5系数计取
13 | 011707091001 | 特殊条件下施工增加费 |  | 分部分项合计+单价措施项目合计-除税工程设备费
【新点2013清单造价江苏版 V10.3.6】
注： 1.“计算基础”中安全文明施工费可为“定额基价”、“定额人工费”或“定额人工费+定额机械费”，其他项目可为 “定额人工费”或“定额人工费+定额机械费”。 2.按施工方案计算的措施费，若无“计算基础”和“费率”的数值，也可只填“金额”数值，但应在备注栏说明施工方案 出处或计算方法。
总价措施项目清单与计价表
工程名称：卫生间6 2#楼北男卫生间土建 | [5 empty] | 标段： |  |  |  | 第3页 共3页
序号 | 项目编码 | 项目名称 |  | 计算基础 | 费率 （%） |  | 金额 （元） | 调整费率 （%） | 调整后 金额（元） |  | 备注
14 | 011707015001 | 智慧工地费用 |  | 分部分项合计+单价措施项目合计-除税工程设备费 | [6 empty] | 现场安全隐患排查、人员信息动态管理、扬尘管控视频监控、高处作业防护预警、危大工程监测预警和集成平台等设备、软件和管理费用。
【新点2013清单造价江苏版 V10.3.6】
注： 1.“计算基础”中安全文明施工费可为“定额基价”、“定额人工费”或“定额人工费+定额机械费”，其他项目可为 “定额人工费”或“定额人工费+定额机械费”。 2.按施工方案计算的措施费，若无“计算基础”和“费率”的数值，也可只填“金额”数值，但应在备注栏说明施工方案 出处或计算方法。

## 21.3 规费、税金项目计价表
规费、税金项目计价表
工程名称：卫生间6 2#楼北男卫生间土建 |  |  |  | 标段： |  | 第1页 共1页
序号 | 项目名称 |  | 计算基础 |  | 计算费率(％) |  | 金额(元)
1 | 规费 |  | 环境保护税+社会保险费+住房公积金 |  | 100.000
1.1 | 社会保险费 |  | 分部分项工程费+措施项目费+其他项目费-除税工程设备费 |  | 3.800
1.2 | 住房公积金 |  | 分部分项工程费+措施项目费+其他项目费-除税工程设备费 |  | 0.670
1.3 | 环境保护税 |  | 分部分项工程费+措施项目费+其他项目费-除税工程设备费
2 | 税金 |  | 分部分项工程费+措施项目费+其他项目费+规费-除税甲供材料和甲供设备费/1.01 |  | 9.000
合 计
【新点2013清单造价江苏版 V10.3.6】

## 21.4 承包人供应主要材料一览表
承包人供应主要材料一览表
工程名称：卫生间6 2#楼北男卫生间土建 | [5 empty] | 标段： |  |  |  | 第1页 共2页
序号 | 材料编码 | 材料名称 |  | 规格、型号等要求 | 单位 |  | 数量 | 单价(元) | 合价(元) |  | 备注
1 | 03032113 | 塑料胀管螺钉 |  |  | 套 |  | 28.548
2 | 03070821 | 胀头、胀管 |  |  | 套 |  | 64.80162
3 | 03110141 | 镀锌丝杆 |  |  | kg |  | 20.696445
4 | 03652403 | 合金钢切割锯片 |  |  | 片 |  | 0.129195
5 | 04010611 | 水泥 |  | 32.5级 | kg |  | 2482.63712
6 | 04010701~1 | 白水泥 |  |  | kg |  | 28.809
7 | 04030107 | 中砂 |  |  | t |  | 10.365457
8 | 04090120 | 石灰膏 |  |  | m3 |  | 0.210696
9 | 04135500 | 标准砖 |  | 240×115×53 | 百块 |  | 49.5822
10 | 04230108 | 防水剂 |  |  | kg |  | 6.85745
11 | 0510020503 | 门式脚手架 |  |  | kg |  | 104.9477
12 | 05250502 | 锯(木)屑 |  |  | m3 |  | 0.2871
13 | 06612147~2 | 仿石材墙面砖 |  | 400*800 | m2 |  | 164.164
14 | 06650101 | 同质地砖 |  | 400*400防滑地砖 | m2 |  | 48.807
15 | 08050501~1 | 铝扣板600*600 |  | 600×600×0.75 | m2 |  | 48.6675
16 | 08310113 | 轻钢龙骨(大) |  | 50×15×1.2 | m |  | 65.33919
17 | 08330107 | 大龙骨垂直吊件(轻钢) |  | 45 | 只 |  | 73.305
18 | 08330305 | 铝合金T型龙骨次接件 |  |  | 只 |  | 14.661
19 | 08330307 | 铝合金T型龙骨主接件 |  |  | 只 |  | 29.322
20 | 08330308 | 铝合金T型龙骨平面连接件 |  |  | 只 |  | 29.322
21 | 08330709 | 铝合金T型龙骨挂件 |  |  | 个 |  | 224.802
22 | 08350201 | 铝合金T型主龙骨 |  |  | m |  | 93.68379
23 | 09271119~1 | 不锈钢百叶窗 |  |  | m2 |  | 1.69458
24 | 09493560 | 镀锌铁脚 |  |  | 个 |  | 14.274
25 | 10011713~1 | 不锈钢门套线 |  |  | m |  | 13.0168
26 | 11010304~1 | 界面剂 |  |  | kg |  | 19.2192
27 | 11030746 | 水泥基渗透结晶防水涂料 |  | JS涂膜防水 | kg |  | 167.81535
28 | 11590914 | 硅酮密封胶 |  |  | L |  | 0.26535
29 | 12333551 | PU发泡剂 |  |  | L |  | 0.480375
30 | 12413518 | 901胶 |  |  | kg
31 | 12413535 | 万能胶 |  |  | kg |  | 0.66312
32 | 17310706 | 双螺母双垫片 |  | φ8 | 副 |  | 64.80162
33 | 31110301 | 棉纱头 |  |  | kg |  | 2.0801
34 | 31150101 | 水 |  |  | m3 |  | 3.174262
35 | 610136-1 | 界面剂(砼面) |  |  | kg |  | 61.7265
【新点2013清单造价江苏版 V10.3.6】
承包人供应主要材料一览表
工程名称：卫生间6 2#楼北男卫生间土建 | [5 empty] | 标段： |  |  |  | 第2页 共2页
序号 | 材料编码 | 材料名称 |  | 规格、型号等要求 | 单位 |  | 数量 | 单价(元) | 合价(元) |  | 备注
36 | 613206 | 水 |  |  | m3 |  | 0.1914
合计
【新点2013清单造价江苏版 V10.3.6】

## 22.1 分部分项工程和单价措施项目清单与计价表
分部分项工程和单价措施项目清单与计价表
工程名称：卫生间6 2#楼北男卫生间安装 |  |  |  |  | 标段： |  |  |  |  | 第1页 共2页
序号 | 项目编码 | 项目名称 |  | 项目特征描述 |  | 计量 单位 | 工程量 | 金额（元）
[8 empty] | 综合单价 | 合价 |  | 其中
暂估价
1 | 011612001001 | 管道拆除 |  | 给水镀锌钢管DN20 |  | m | 4
2 | 011612001004 | 水龙头拆除 |  | DN20水龙头拆除 |  | 个 | 5
3 | 011612001007 | 管道拆除 |  | 室内外PVC塑料排水管拆除 公称直径(mm以内) 100 |  | m | 7.6
4 | 011612001008 | 管道拆除 |  | 室内外PVC塑料排水管拆除 公称直径(mm以内) 75 |  | m | 7.6
5 | 011613001001 | 灯具拆除 |  | 荧光灯 拆除 |  | 套 | 4
6 | 011613001002 | 灯具拆除 |  | 吸顶灯拆除 |  | 套 | 2
7 | 011613001003 | 灯具拆除 |  | 吊扇拆除 |  | 套 | 1
8 | 011613001004 | 插座拆除 |  | 插座拆除 |  | 套 | 4
9 | 011613001005 | 开关拆除 |  | 开关拆除 |  | 套 | 2
10 | 011612001009 | 塑料槽板拆除 |  | 塑料槽板拆除 |  | m | 35
11 | 011612001010 | 塑料槽板配线拆除 |  | 塑料槽板配线拆除 |  | m | 35
12 | 031001006004 | 塑料管 |  | PP-R给水管DN50 |  | m | 4.22
13 | 031001006009 | 塑料管 |  | PP-R给水管DN40 |  | m | 2.44
14 | 031001006005 | 塑料管 |  | PP-R给水管DN32 |  | m | 15.73
15 | 031001006007 | 塑料管 |  | 橡塑保温管道φ57mm以下 厚度50mm |  | m3 | 0.36
16 | 031003001004 | 螺纹阀门 |  | 1、类型：PPR闸阀DN50 2、连接形式：热熔 |  | 个 | 1
17 | 031003001005 | 螺纹阀门 |  | 1、类型：PPR闸阀DN32 2、连接形式：热熔 |  | 个 | 1
18 | 031004014001 | 给、排水附（配）件 |  | 水龙头安装 公称直径25mm以内 |  | 个(组) | 7
19 | 031004013001 | 大、小便槽自动冲洗水箱 |  | 大便槽自动冲洗水箱 81L，含支架 |  | 套 | 4
20 | 031004004002 | 洗涤盆 |  | 拖布池 |  | 组 | 1
21 | 031004003001 | 洗脸盆 |  | 台式洗脸盆安装 台下盆 |  | 组 | 6
22 | 031004014003 | 给、排水附（配）件 |  | 地漏（不锈钢）DN100 |  | 个(组) | 2
23 | 031001006001 | 塑料管 |  | 室内排水管110 |  | m | 10.36
24 | 031001006002 | 塑料管 |  | 室内排水管75 |  | m | 17.53
25 | 031001006003 | 塑料管 |  | 室内排水管50 |  | m | 14.3
26 | 030413003002 | 打洞（孔） |  | 1、名称：砖墙打孔(Φ65mm以内) |  | 个 | 2
27 | 031002003002 | 套管 |  | 1、材质：一般穿墙套管制作安装 公称直径65mm以内 |  | 个 | 2
28 | 031001006011 | 塑料管 |  | 排水管阻火圈 公称直径(100mm以内) |  | 个 | 4
本页小计
【新点2013清单造价江苏版 V10.3.6】
分部分项工程和单价措施项目清单与计价表
工程名称：卫生间6 2#楼北男卫生间安装 |  |  |  |  | 标段： |  |  |  |  | 第2页 共2页
序号 | 项目编码 | 项目名称 |  | 项目特征描述 |  | 计量 单位 | 工程量 | 金额（元）
[8 empty] | 综合单价 | 合价 |  | 其中
暂估价
29 | 030411001001 | 配管 |  | 1、名称：电管 2、材质：PC20 3、配置形式：暗配 |  | m | 86.67
30 | 030411004001 | 配线 |  | 1、名称：管内穿线 2、规格：WDZC-BYJ-2.5mm2 |  | m | 271.95
31 | 030412001001 | 普通灯具 |  | 1、名称：吊顶灯 2、型号：600x600led平板灯 |  | 套 | 7
32 | 030412001002 | 普通灯具 |  | 1、名称：led灭蚊灯 |  | 套 | 2
33 | 030404033002 | 风扇 |  | 卫生间吸顶排气扇，600*600，300W |  | 台 | 2
34 | 030404034004 | 照明开关 |  | 扳式暗开关(单控) 单联 |  | 个 | 1
35 | 030404034003 | 照明开关 |  | 扳式暗开关(单控) 三联 |  | 个 | 2
36 | 030404035002 | 插座 |  | 单相暗插座15A 5孔 |  | 个 | 4
37 | 030404017002 | 控制器 |  | 给水冲水箱定时控制器 |  | 台 | 4
38 | 030404017001 | 配电箱 |  | 户内明装Pz30小型开关箱 |  | 台 | 1
39 | 030413003003 | 打洞（孔） |  | 1、名称：砖墙打孔(Φ50mm以内) |  | 个 | 4
40 | 031002003003 | 套管 |  | 1、材质：一般穿墙套管制作安装 公称直径50mm以内 |  | 个 | 4
分部分项合计
1 | 031301017001 | 脚手架搭拆 |  |  |  | 项 | 1
单价措施合计
本页小计
合 计
【新点2013清单造价江苏版 V10.3.6】

## 22.2 总价措施项目清单与计价表
总价措施项目清单与计价表
工程名称：卫生间6 2#楼北男卫生间安装 | [5 empty] | 标段： |  |  |  | 第1页 共3页
序号 | 项目编码 | 项目名称 |  | 计算基础 | 费率 （%） |  | 金额 （元） | 调整费率 （%） | 调整后 金额（元） |  | 备注
1 | 031302001001 | 安全文明施工费
1.1 |  | 基本费 |  | 分部分项合计+单价措施项目合计-除税工程设备费 | 1.500
1.2 |  | 增加费 |  | 分部分项合计+单价措施项目合计-除税工程设备费
1.3 |  | 扬尘污染防治增加费 |  | 分部分项合计+单价措施项目合计-除税工程设备费
2 | 031302002001 | 夜间施工增加 |  | 分部分项合计+单价措施项目合计-除税工程设备费
3 | 031302003001 | 非夜间施工增加 |  | 分部分项合计+单价措施项目合计-除税工程设备费
4 | 031302004001 | 二次搬运 |  | 分部分项合计+单价措施项目合计-除税工程设备费
5 | 031302005001 | 冬雨季施工增加 |  | 分部分项合计+单价措施项目合计-除税工程设备费
6 | 031302006001 | 已完工程及设备保护 |  | 分部分项合计+单价措施项目合计-除税工程设备费
7 | 031302008001 | 临时设施 |  | 分部分项合计+单价措施项目合计-除税工程设备费
8 | 031302009001 | 赶工措施 |  | 分部分项合计+单价措施项目合计-除税工程设备费
【新点2013清单造价江苏版 V10.3.6】
注： 1.“计算基础”中安全文明施工费可为“定额基价”、“定额人工费”或“定额人工费+定额机械费”，其他项目可为 “定额人工费”或“定额人工费+定额机械费”。 2.按施工方案计算的措施费，若无“计算基础”和“费率”的数值，也可只填“金额”数值，但应在备注栏说明施工方案 出处或计算方法。
总价措施项目清单与计价表
工程名称：卫生间6 2#楼北男卫生间安装 | [5 empty] | 标段： |  |  |  | 第2页 共3页
序号 | 项目编码 | 项目名称 |  | 计算基础 | 费率 （%） |  | 金额 （元） | 调整费率 （%） | 调整后 金额（元） |  | 备注
9 | 031302010001 | 工程按质论价 |  | 分部分项合计+单价措施项目合计-除税工程设备费
10 | 031302011001 | 住宅分户验收 |  | 分部分项合计+单价措施项目合计-除税工程设备费 | [6 empty] | 在计取住宅分户验收时，大型土石方工程、桩基工程和地下室部分不计入计费基础
11 | 031302012001 | 建筑工人实名制费用 |  | 分部分项合计+单价措施项目合计-除税工程设备费 | [6 empty] | 建筑工人实名制设备由建筑工人工资专用账户开户银行提供的，建筑工人实名制费用按表中费率乘以0.5系数计取
12 | 031302090001 | 地上、地下设施、建筑物的临时保护设施 |  | 分部分项合计+单价措施项目合计-除税工程设备费
13 | 031302091001 | 特殊条件下施工增加费 |  | 分部分项合计+单价措施项目合计-除税工程设备费
【新点2013清单造价江苏版 V10.3.6】
注： 1.“计算基础”中安全文明施工费可为“定额基价”、“定额人工费”或“定额人工费+定额机械费”，其他项目可为 “定额人工费”或“定额人工费+定额机械费”。 2.按施工方案计算的措施费，若无“计算基础”和“费率”的数值，也可只填“金额”数值，但应在备注栏说明施工方案 出处或计算方法。
总价措施项目清单与计价表
工程名称：卫生间6 2#楼北男卫生间安装 | [5 empty] | 标段： |  |  |  | 第3页 共3页
序号 | 项目编码 | 项目名称 |  | 计算基础 | 费率 （%） |  | 金额 （元） | 调整费率 （%） | 调整后 金额（元） |  | 备注
14 | 031302015001 | 智慧工地费用 |  | 分部分项合计+单价措施项目合计-除税工程设备费 | [6 empty] | 现场安全隐患排查、人员信息动态管理、扬尘管控视频监控、高处作业防护预警、危大工程监测预警和集成平台等设备、软件和管理费用。
【新点2013清单造价江苏版 V10.3.6】
注： 1.“计算基础”中安全文明施工费可为“定额基价”、“定额人工费”或“定额人工费+定额机械费”，其他项目可为 “定额人工费”或“定额人工费+定额机械费”。 2.按施工方案计算的措施费，若无“计算基础”和“费率”的数值，也可只填“金额”数值，但应在备注栏说明施工方案 出处或计算方法。

## 22.3 规费、税金项目计价表
规费、税金项目计价表
工程名称：卫生间6 2#楼北男卫生间安装 |  |  |  | 标段： |  | 第1页 共1页
序号 | 项目名称 |  | 计算基础 |  | 计算费率(％) |  | 金额(元)
1 | 规费 |  | 环境保护税+社会保险费+住房公积金 |  | 100.000
1.1 | 社会保险费 |  | 分部分项工程费+措施项目费+其他项目费-除税工程设备费 |  | 3.800
1.2 | 住房公积金 |  | 分部分项工程费+措施项目费+其他项目费-除税工程设备费 |  | 0.670
1.3 | 环境保护税 |  | 分部分项工程费+措施项目费+其他项目费-除税工程设备费
2 | 税金 |  | 分部分项工程费+措施项目费+其他项目费+规费-除税甲供材料和甲供设备费/1.01 |  | 9.000
合 计
【新点2013清单造价江苏版 V10.3.6】

## 22.4 承包人供应主要材料一览表
承包人供应主要材料一览表
工程名称：卫生间6 2#楼北男卫生间安装 | [5 empty] | 标段： |  |  |  | 第1页 共4页
序号 | 材料编码 | 材料名称 |  | 规格、型号等要求 | 单位 |  | 数量 | 单价(元) | 合价(元) |  | 备注
1 | 01030106 | 钢丝 |  | φ1.6 | kg |  | 0.244755
2 | 01130141 | 扁钢 |  | ＜-59 | kg |  | 3.84788
3 | 01210332 | 等边角钢 |  | ∟60×5 | kg |  | 1.614
4 | 01290124 | 钢板 |  | δ3.0 Q235 | kg |  | 2.4
5 | 01293501 | 钢垫板 |  |  | kg |  | 0.15
6 | 02010106 | 橡胶板 |  | δ1～15 | kg |  | 0.266
7 | 02270131 | 破布 |  |  | kg |  | 0.172
8 | 02290103 | 线麻 |  |  | kg |  | 0.121
9 | 02290507 | 油浸麻丝 |  |  | kg |  | 0.492
10 | 03031209 | 自攻螺钉 |  | M4×40 | 十个 |  | 2.08
11 | 03031211 | 自攻螺钉 |  | M4×60 | 十个 |  | 0.832
12 | 03031239 | 自攻螺钉 |  | M6×100 | 十个 |  | 1.648
13 | 03050573 | 精制带母镀锌螺栓 |  | M6～12×12～50 | 套 |  | 24.1542
14 | 03050654 | 精制带母镀锌螺栓 |  | M10×100内2平1弹垫 | 套 |  | 2.1
15 | 03057113 | 伞形螺栓 |  | M6～8×150 | 套 |  | 16.32
16 | 03070110 | 膨胀螺栓 |  | M8 | 套 |  | 12.36
17 | 03070133 | 膨胀螺栓 |  | M12×200 | 套 |  | 9.45768
18 | 03070141 | 膨胀螺栓 |  | M16×200 | 套 |  | 4.47552
19 | 03070807 | 塑料膨胀管 |  | φ8×50 | 十个 |  | 1.648
20 | 03130705 | 镀锌平垫圈 |  | M6 | 十个 |  | 1.648
21 | 03270104 | 铁砂布 |  | 2# | 张 |  | 3.9605
22 | 03270202 | 砂纸 |  |  | 张 |  | 0.49
23 | 03410200 | 电焊条 |  |  | kg |  | 0.6
24 | 03410206 | 电焊条 |  | J422 φ3.2 | kg |  | 0.09474
25 | 03411302 | 焊锡 |  |  | kg |  | 0.5439
26 | 03430900 | 焊锡丝 |  |  | kg |  | 0.07
27 | 03450404 | 焊锡膏 |  | 瓶装50g | kg |  | 0.027195
28 | 03570225 | 镀锌铁丝 |  | 13#～17# | kg |  | 0.511295
29 | 03570237 | 镀锌铁丝 |  | 22# | kg |  | 0.269341
30 | 03652404 | 金刚石锯片 |  | φ114×1.8 | 片 |  | 0.580689
31 | 03652421 | 锯条 |  |  | 根 |  | 0.8667
32 | 03652422 | 钢锯条 |  |  | 根 |  | 10.92509
33 | 04010611 | 水泥 |  | 32.5级 | kg |  | 9.06
34 | 04030102 | 黄砂 |  |  | m3 |  | 0.012
35 | 11112504 | 无光调和漆 |  |  | kg |  | 0.03
36 | 11112524 | 厚漆 |  |  | kg |  | 0.456
37 | 11112525 | 铅油 |  |  | kg |  | 0.12
38 | 11590504 | 聚氯乙烯热熔密封胶 |  |  | kg |  | 0.71829
【新点2013清单造价江苏版 V10.3.6】
承包人供应主要材料一览表
工程名称：卫生间6 2#楼北男卫生间安装 | [5 empty] | 标段： |  |  |  | 第2页 共4页
序号 | 材料编码 | 材料名称 |  | 规格、型号等要求 | 单位 |  | 数量 | 单价(元) | 合价(元) |  | 备注
39 | 11590914 | 硅酮密封胶 |  |  | L |  | 0.7
40 | 11593504 | 油灰 |  |  | kg |  | 1.05
41 | 12010103 | 汽油 |  |  | kg |  | 1.35975
42 | 12050311 | 机油 |  |  | kg |  | 0.228
43 | 12070109 | 电力复合脂 |  |  | kg |  | 0.41
44 | 12310308 | 丙酮 |  |  | kg |  | 1.07582
45 | 12310331 | 漂白粉 |  |  | kg |  | 0.020151
46 | 12370305 | 氧气 |  |  | m3 |  | 1.542
47 | 12370335 | 乙炔气 |  |  | kg |  | 0.6702
48 | 12410101 | 粘结剂 |  |  | kg |  | 2.52
49 | 12413542 | 胶合剂 |  |  | kg |  | 0.043335
50 | 12430303 | 胶带 |  | (9m/卷) | 卷 |  | 2.88
51 | 12430344 | 自粘橡胶带 |  | 20mm×5m | 卷 |  | 0.1
52 | 12430365 | 塑料胶布带 |  | 25mm×10m | 卷 |  | 0.679875
53 | 13013509 | 石棉绒 |  |  | kg |  | 1.026
54 | 13120503 | 橡塑保温板 |  |  | m3 |  | 0.3708
55 | 13590312 | 阻火圈 |  | DN50～250 | 个 |  | 4
56 | 14010323 | 焊接钢管 |  | DN50 | m |  | 9.83
57 | 14010335 | 焊接钢管 |  | DN100 | m |  | 0.2
58 | 14210102 | 金属软管 |  |  | 个 |  | 12.12
59 | 14310377 | 承插塑料排水管 |  | dn50 | m |  | 13.8281
60 | 14310378 | 承插塑料排水管 |  | dn75 | m |  | 16.88139
61 | 14310379 | 承插塑料排水管 |  | dn110 | m |  | 8.82672
62 | 14311503-4 | PP-R给水管 |  | 公称直径/管外径 32/40mm | m |  | 16.0446
63 | 14311503-5 | PP-R给水管 |  | 公称直径/管外径 40/50mm | m |  | 2.4888
64 | 14311503-6 | PP-R给水管 |  | 公称直径/管外径 50/63mm | m |  | 4.3044
65 | 14312502 | 塑料软管 |  |  | kg |  | 0.15
66 | 15021108 | 镀锌活接头 |  | DN32 | 个 |  | 1.01
67 | 15021110 | 镀锌活接头 |  | DN50 | 个 |  | 1.01
68 | 15021310 | 镀锌管箍 |  | DN50 | 个 |  | 4
69 | 15230307 | 承插塑料排水管件 |  | dn50 | 个 |  | 12.8986
70 | 15230308 | 承插塑料排水管件 |  | dn75 | 个 |  | 18.86228
71 | 15230309 | 承插塑料排水管件 |  | dn110 | 个 |  | 11.78968
72 | 15370710 | 单管卡子 |  | DN50 | 个 |  | 4
73 | 15430305 | 透气帽(铅丝球) |  | DN50 | 个 |  | 0.3718
74 | 15430306 | 透气帽(铅丝球) |  | DN75 | 个 |  | 0.8765
【新点2013清单造价江苏版 V10.3.6】
承包人供应主要材料一览表
工程名称：卫生间6 2#楼北男卫生间安装 | [5 empty] | 标段： |  |  |  | 第3页 共4页
序号 | 材料编码 | 材料名称 |  | 规格、型号等要求 | 单位 |  | 数量 | 单价(元) | 合价(元) |  | 备注
75 | 15430307 | 透气帽(铅丝球) |  | DN100 | 个 |  | 0.518
76 | 16310106 | 螺纹阀门 |  | DN32 | 个 |  | 1.01
77 | 16310108 | 螺纹阀门 |  | DN50 | 个 |  | 1.01
78 | 16413540 | 角阀 |  |  | 个 |  | 12.12
79 | 18090101 | 洗面盆 |  |  | 套 |  | 6.06
80 | 18130101~1 | 拖布池 |  |  | 只 |  | 1.01
81 | 18250503 | 自动冲洗水箱 |  | 8.4L | 个 |  | 4
82 | 18410301~1 | 水龙头DN25 |  | DN25 | 个 |  | 7.07
83 | 18411503 | 水箱进水嘴 |  | DN15 | 个 |  | 4.04
84 | 18430101 | 排水栓 |  |  | 套 |  | 1.01
85 | 18430307~1 | 地漏（不锈钢）DN100 |  | DN100 | 个 |  | 2
86 | 18470308 | 洗脸盆下水口(铜) |  |  | 个 |  | 6.06
87 | 18490506 | 水箱自动冲洗阀 |  | DN50 | 套 |  | 4.04
88 | 18550549 | 大便槽自动冲洗水箱托架 |  | 81L | 副 |  | 4
89 | 19110106 | 管子托钩 |  | DN32 | 个 |  | 13.07163
90 | 19110107 | 管子托钩 |  | DN40 | 个 |  | 1.86172
91 | 19110108 | 管子托钩 |  | DN50 | 个 |  | 2.92868
92 | 22470111~1 | 600x600led平板灯 |  |  | 套 |  | 7.07
93 | 22470111~2 | led灭蚊灯 |  |  | 套 |  | 2.02
94 | 23230131-2 | 单联扳式暗开关(单控) |  |  | 只 |  | 1.02
95 | 23230131-4 | 三联扳式暗开关(单控) |  |  | 只 |  | 2.04
96 | 23412504-4~1 | 5孔暗插座 |  | 单相暗插座15A 5孔 | 套 |  | 4.08
97 | 25010309 | 裸铜线 |  | 10mm2 | kg |  | 0.2
98 | 25030103 | BV铜芯聚氯乙烯绝缘线 |  | 450V/750V1.5mm2 | m |  | 7.128
99 | 25030104 | BV铜芯聚氯乙烯绝缘线 |  | 450V/750V2.5mm2 | m |  | 3.052
100 | 25430311-10~1 | 电线WDZC-BYJ-2.5 |  | 导线截面2.5mm2以内 铜芯 | m |  | 315.462
101 | 25430319 | 花线 |  | 2×23/0.15 | m |  | 3.054
102 | 26061150-2 | 半硬质塑料管 |  | 公称直径20mm以内 | m |  | 91.8702
103 | 26066538-2 | 套接管 |  | 公称直径20mm以内 | 个 |  | 14.7339
104 | 26090507 | 铜接线端子 |  | DT-10mm2 | 个 |  | 2.03
105 | 31110301 | 棉纱头 |  |  | kg |  | 1.82457
106 | 31132504 | 塑料圆台 |  |  | 个 |  | 2.1
107 | 31150101 | 水 |  |  | m3 |  | 2.05512
108 | 31150301 | 电 |  |  | kW·h |  | 7.55092
【新点2013清单造价江苏版 V10.3.6】
承包人供应主要材料一览表
工程名称：卫生间6 2#楼北男卫生间安装 | [5 empty] | 标段： |  |  |  | 第4页 共4页
序号 | 材料编码 | 材料名称 |  | 规格、型号等要求 | 单位 |  | 数量 | 单价(元) | 合价(元) |  | 备注
109 | 50290111 | 卫生间通风器 |  |  | 台 |  | 2
110 | 55090108~1 | 户内明装Pz30小型开关箱 |  |  | 只 |  | 1
111 | 80010106 | 水泥砂浆 M10 |  |  | m3 |  | 0.164673
112 | ZC0002 | PP-R给水管管件 |  | DN50 | 个 |  | 2.74722
113 | ZC0003 | PP-R给水管管件 |  | DN40 | 个 |  | 1.74704
114 | ZC0004 | PP-R给水管管件 |  | DN32 | 个 |  | 12.63119
115 | ZC0006 | 给水冲水箱定时控制器 |  |  | 台 |  | 4
合计
【新点2013清单造价江苏版 V10.3.6】

## 23.1 表-03 单项工程投标报价汇总表(不展示金额)
单项工程投标报价汇总表
工程名称：卫生间7 3#楼北女卫生间 |  |  |  |  | 第1页 共1页
序号 | 单位工程名称 |  | 金额(元) | 其中：(元)
|  |  |  | 暂估价 |  | 安全文明 施工费 | 规费
1 | 卫生间7 3#楼北女卫生间土建
2 | 卫生间7 3#楼北女卫生间安装
合 计
【新点2013清单造价江苏版 V10.3.6】

## 24.1 分部分项工程和单价措施项目清单与计价表
分部分项工程和单价措施项目清单与计价表
工程名称：卫生间7 3#楼北女卫生间土建 |  |  |  |  | 标段： |  |  |  |  | 第1页 共2页
序号 | 项目编码 | 项目名称 |  | 项目特征描述 |  | 计量 单位 | 工程量 | 金额（元）
[8 empty] | 综合单价 | 合价 |  | 其中
暂估价
1 | 011605001007 | 防滑地砖拆除 |  | 1.原有地砖、粘结层、防水层及找平层等拆除，拆除至细石砼层 2.垃圾归类清理，集中，由施工方统一外运，运距自行考虑 |  | m2 | 73.37
2 | 011601001013 | 砖砌体拆除 |  | 1、厕所砖砌台阶、大便槽、小便池及隔断拆除（包含面层、粘接层、结合层） 2、砌体面层为300*300地砖 2、垃圾归类清理，集中，由施工方统一外运，运距自行考虑 |  | m3 | 17.73
3 | 011605002007 | 墙砖墙面拆除 |  | 1、瓷砖墙面拆除至基层 2、部位：洗手池间及卫生间四周 3、垃圾归类清理，集中，由施工方统一外运，运距自行考虑 |  | m2 | 166.71
4 | 011604002007 | 墙面抹灰、涂料拆除 |  | 1、卫生间及洗手池间四周墙面涂料、抹灰、腻子铲除 2、铲除至基层 3、部位：墙面从地面处至天棚下除瓷砖墙面全部 4、垃圾归类清理，集中，由施工方统一外运，运距自行考虑 |  | m2 | 95.85
5 | 011610001001 | 木门窗拆除 |  | 1、卫生间门框及亮子拆除 2、拆除后垃圾归堆，统一外运 3、运距由施工方自行考虑 |  | 樘 | 4
6 | 010103002007 | 拆除垃圾外运 |  | 1、拆除后垃圾外运 2、运距自行考虑 |  | m3 | 38
7 | 010904002007 | 楼（地）面涂膜防水 |  | 1、地面柔性防水1.5mm厚JS复合材料防水涂料二道，先刷一遍干后再刷下一道 2、四周卷起300mm 3、完成后做48小时闭水试验 |  | m2 | 74.22
8 | 010904003001 | 楼（地）面砂浆防水（防潮） |  | 1、卫生间排水沟内壁防水层 2、20mm厚聚合物水泥砂浆 |  | m2 | 26.35
本页小计
【新点2013清单造价江苏版 V10.3.6】
分部分项工程和单价措施项目清单与计价表
工程名称：卫生间7 3#楼北女卫生间土建 |  |  |  |  | 标段： |  |  |  |  | 第2页 共2页
序号 | 项目编码 | 项目名称 |  | 项目特征描述 |  | 计量 单位 | 工程量 | 金额（元）
[8 empty] | 综合单价 | 合价 |  | 其中
暂估价
9 | 010903002007 | 内墙刚性防水涂料 |  | 1、卫生间内墙刷刚性防水涂料 2、刚性防水涂料两遍1.5厚 |  | m2 | 96.64
10 | 011102003007 | 块料楼地面 |  | 1、400*400防滑地砖，瓷砖专用粘接剂 2、20厚干硬性水泥砂浆找平层 3、界面剂一道 4、部位：地面、大便池台阶、小便池台阶平面和立面处 5、地面施工全部完成后做48小时闭水试验 |  | m2 | 113.34
11 | 011204003007 | 块料墙面 |  | 1、400*800仿石材墙面 2、专用背胶 3、瓷砖专用粘接剂 4、水泥砂浆找平层 5、界面剂 6、墙面贴至天棚下、砖砌隔断满贴 |  | m2 | 354.48
12 | 011302001007 | 吊顶天棚 |  | 1、M8全丝杆吊筋 2、装配式轻钢龙骨 3、600*600铝扣板 厚度0.75mm 4、满足图纸要求 |  | m2 | 95.29
13 | 010808001007 | 不锈钢门套线 |  | 1、卫生间门洞成品门套 2、包边形式：双包 3.材质：不锈钢 |  | m | 24.56
14 | 010401012013 | 卫生间台阶、便池砌筑 |  | 1、标准砖砌筑 2、M5混合砂浆 |  | m3 | 9.33
15 | 010401012014 | 砖砌卫生间隔断 |  | 1、标准砖砌隔断 2、厚度120mm，高度1500mm 3、M5混合砂浆 |  | m3 | 5.47
16 | 010807003005 | 金属百叶窗 |  | 1、干区百叶窗拆除运至30米以内堆放整齐，垃圾清理归堆。 2、安装新百叶窗 3、材质不锈钢 4、尺寸：840*2180 |  | m2 | 3.66
分部分项合计
1 | 011701006001 | 脚手架 |  | 脚手架由投标人自行考虑 |  | m2 | 449.77
2 | 011703001001 | 垂直运输 |  |  |  | 天 | 30
单价措施合计
本页小计
合 计
【新点2013清单造价江苏版 V10.3.6】

## 24.2 总价措施项目清单与计价表
总价措施项目清单与计价表
工程名称：卫生间7 3#楼北女卫生间土建 | [5 empty] | 标段： |  |  |  | 第1页 共3页
序号 | 项目编码 | 项目名称 |  | 计算基础 | 费率 （%） |  | 金额 （元） | 调整费率 （%） | 调整后 金额（元） |  | 备注
1 | 011707001001 | 安全文明施工费
1.1 |  | 基本费 |  | 分部分项合计+单价措施项目合计-除税工程设备费 | 1.500
1.2 |  | 增加费 |  | 分部分项合计+单价措施项目合计-除税工程设备费
1.3 |  | 扬尘污染防治增加费 |  | 分部分项合计+单价措施项目合计-除税工程设备费
2 | 011707002001 | 夜间施工 |  | 分部分项合计+单价措施项目合计-除税工程设备费
3 | 011707003001 | 非夜间施工照明 |  | 分部分项合计+单价措施项目合计-除税工程设备费 | [6 empty] | 在计取非夜间施工照明费时，建筑工程、仿古工程、修缮土建部分仅地下室（地宫）部分可计取；单独装饰、安装工程、园林绿化工程、修缮安装部分仅特殊施工部位内施工项目可计取
4 | 011707004001 | 二次搬运 |  | 分部分项合计+单价措施项目合计-除税工程设备费
5 | 011707005001 | 冬雨季施工 |  | 分部分项合计+单价措施项目合计-除税工程设备费
【新点2013清单造价江苏版 V10.3.6】
注： 1.“计算基础”中安全文明施工费可为“定额基价”、“定额人工费”或“定额人工费+定额机械费”，其他项目可为 “定额人工费”或“定额人工费+定额机械费”。 2.按施工方案计算的措施费，若无“计算基础”和“费率”的数值，也可只填“金额”数值，但应在备注栏说明施工方案 出处或计算方法。
总价措施项目清单与计价表
工程名称：卫生间7 3#楼北女卫生间土建 | [5 empty] | 标段： |  |  |  | 第2页 共3页
序号 | 项目编码 | 项目名称 |  | 计算基础 | 费率 （%） |  | 金额 （元） | 调整费率 （%） | 调整后 金额（元） |  | 备注
6 | 011707006001 | 地上、地下设施、建筑物的临时保护设施 |  | 分部分项合计+单价措施项目合计-除税工程设备费
7 | 011707007001 | 已完工程及设备保护 |  | 分部分项合计+单价措施项目合计-除税工程设备费
8 | 011707008001 | 临时设施 |  | 分部分项合计+单价措施项目合计-除税工程设备费
9 | 011707009001 | 赶工措施 |  | 分部分项合计+单价措施项目合计-除税工程设备费
10 | 011707010001 | 工程按质论价 |  | 分部分项合计+单价措施项目合计-除税工程设备费
11 | 011707011001 | 住宅分户验收 |  | 分部分项合计+单价措施项目合计-除税工程设备费 | [6 empty] | 在计取住宅分户验收时，大型土石方工程、桩基工程和地下室部分不计入计费基础
12 | 011707012001 | 建筑工人实名制费用 |  | 分部分项合计+单价措施项目合计-除税工程设备费 | [6 empty] | 建筑工人实名制设备由建筑工人工资专用账户开户银行提供的，建筑工人实名制费用按表中费率乘以0.5系数计取
13 | 011707091001 | 特殊条件下施工增加费 |  | 分部分项合计+单价措施项目合计-除税工程设备费
【新点2013清单造价江苏版 V10.3.6】
注： 1.“计算基础”中安全文明施工费可为“定额基价”、“定额人工费”或“定额人工费+定额机械费”，其他项目可为 “定额人工费”或“定额人工费+定额机械费”。 2.按施工方案计算的措施费，若无“计算基础”和“费率”的数值，也可只填“金额”数值，但应在备注栏说明施工方案 出处或计算方法。
总价措施项目清单与计价表
工程名称：卫生间7 3#楼北女卫生间土建 | [5 empty] | 标段： |  |  |  | 第3页 共3页
序号 | 项目编码 | 项目名称 |  | 计算基础 | 费率 （%） |  | 金额 （元） | 调整费率 （%） | 调整后 金额（元） |  | 备注
14 | 011707015001 | 智慧工地费用 |  | 分部分项合计+单价措施项目合计-除税工程设备费 | [6 empty] | 现场安全隐患排查、人员信息动态管理、扬尘管控视频监控、高处作业防护预警、危大工程监测预警和集成平台等设备、软件和管理费用。
【新点2013清单造价江苏版 V10.3.6】
注： 1.“计算基础”中安全文明施工费可为“定额基价”、“定额人工费”或“定额人工费+定额机械费”，其他项目可为 “定额人工费”或“定额人工费+定额机械费”。 2.按施工方案计算的措施费，若无“计算基础”和“费率”的数值，也可只填“金额”数值，但应在备注栏说明施工方案 出处或计算方法。

## 24.3 规费、税金项目计价表
规费、税金项目计价表
工程名称：卫生间7 3#楼北女卫生间土建 |  |  |  | 标段： |  | 第1页 共1页
序号 | 项目名称 |  | 计算基础 |  | 计算费率(％) |  | 金额(元)
1 | 规费 |  | 环境保护税+社会保险费+住房公积金 |  | 100.000
1.1 | 社会保险费 |  | 分部分项工程费+措施项目费+其他项目费-除税工程设备费 |  | 3.800
1.2 | 住房公积金 |  | 分部分项工程费+措施项目费+其他项目费-除税工程设备费 |  | 0.670
1.3 | 环境保护税 |  | 分部分项工程费+措施项目费+其他项目费-除税工程设备费
2 | 税金 |  | 分部分项工程费+措施项目费+其他项目费+规费-除税甲供材料和甲供设备费/1.01 |  | 9.000
合 计
【新点2013清单造价江苏版 V10.3.6】

## 24.4 承包人供应主要材料一览表
承包人供应主要材料一览表
工程名称：卫生间7 3#楼北女卫生间土建 | [5 empty] | 标段： |  |  |  | 第1页 共2页
序号 | 材料编码 | 材料名称 |  | 规格、型号等要求 | 单位 |  | 数量 | 单价(元) | 合价(元) |  | 备注
1 | 03032113 | 塑料胀管螺钉 |  |  | 套 |  | 57.096
2 | 03070821 | 胀头、胀管 |  |  | 套 |  | 126.35454
3 | 03110141 | 镀锌丝杆 |  |  | kg |  | 40.355315
4 | 03652403 | 合金钢切割锯片 |  |  | 片 |  | 0.306018
5 | 04010611 | 水泥 |  | 32.5级 | kg |  | 5327.297524
6 | 04010701~1 | 白水泥 |  |  | kg |  | 64.506
7 | 04030107 | 中砂 |  |  | t |  | 21.190336
8 | 04090120 | 石灰膏 |  |  | m3 |  | 0.367824
9 | 04135500 | 标准砖 |  | 240×115×53 | 百块 |  | 81.4644
10 | 04230108 | 防水剂 |  |  | kg |  | 14.970489
11 | 0510020503 | 门式脚手架 |  |  | kg |  | 184.4057
12 | 05250502 | 锯(木)屑 |  |  | m3 |  | 0.68004
13 | 06612147~2 | 仿石材墙面砖 |  | 400*800 | m2 |  | 363.342
14 | 06650101 | 同质地砖 |  | 400*400防滑地砖 | m2 |  | 115.6068
15 | 08050501~1 | 铝扣板600*600 |  | 600×600×0.75 | m2 |  | 98.5425
16 | 08310113 | 轻钢龙骨(大) |  | 50×15×1.2 | m |  | 127.40273
17 | 08330107 | 大龙骨垂直吊件(轻钢) |  | 45 | 只 |  | 142.935
18 | 08330305 | 铝合金T型龙骨次接件 |  |  | 只 |  | 28.587
19 | 08330307 | 铝合金T型龙骨主接件 |  |  | 只 |  | 57.174
20 | 08330308 | 铝合金T型龙骨平面连接件 |  |  | 只 |  | 57.174
21 | 08330709 | 铝合金T型龙骨挂件 |  |  | 个 |  | 438.334
22 | 08350201 | 铝合金T型主龙骨 |  |  | m |  | 182.67093
23 | 09271119~1 | 不锈钢百叶窗 |  |  | m2 |  | 3.38916
24 | 09493560 | 镀锌铁脚 |  |  | 个 |  | 28.548
25 | 10011713~1 | 不锈钢门套线 |  |  | m |  | 26.0336
26 | 11010304~1 | 界面剂 |  |  | kg |  | 42.5376
27 | 11030746 | 水泥基渗透结晶防水涂料 |  | JS涂膜防水 | kg |  | 354.6487
28 | 11590914 | 硅酮密封胶 |  |  | L |  | 0.5307
29 | 12333551 | PU发泡剂 |  |  | L |  | 0.96075
30 | 12413518 | 901胶 |  |  | kg
31 | 12413535 | 万能胶 |  |  | kg |  | 1.32624
32 | 17310706 | 双螺母双垫片 |  | φ8 | 副 |  | 126.35454
33 | 31110301 | 棉纱头 |  |  | kg |  | 4.6782
34 | 31150101 | 水 |  |  | m3 |  | 6.481527
35 | 610136-1 | 界面剂(砼面) |  |  | kg |  | 146.2086
【新点2013清单造价江苏版 V10.3.6】
承包人供应主要材料一览表
工程名称：卫生间7 3#楼北女卫生间土建 | [5 empty] | 标段： |  |  |  | 第2页 共2页
序号 | 材料编码 | 材料名称 |  | 规格、型号等要求 | 单位 |  | 数量 | 单价(元) | 合价(元) |  | 备注
36 | 613206 | 水 |  |  | m3 |  | 0.45336
合计
【新点2013清单造价江苏版 V10.3.6】

## 25.1 分部分项工程和单价措施项目清单与计价表
分部分项工程和单价措施项目清单与计价表
工程名称：卫生间7 3#楼北女卫生间安装 |  |  |  |  | 标段： |  |  |  |  | 第1页 共3页
序号 | 项目编码 | 项目名称 |  | 项目特征描述 |  | 计量 单位 | 工程量 | 金额（元）
[8 empty] | 综合单价 | 合价 |  | 其中
暂估价
1 | 011612001001 | 管道拆除 |  | 室内外PVC塑料給水管拆除 公称直径(mm以内) 50 |  | m | 7.6
2 | 011612001002 | 管道拆除 |  | 室内外PVC塑料給水管拆除 公称直径(mm以内) 32 |  | m | 45.6
3 | 011612001003 | 管道拆除 |  | 室内外PVC塑料給水管拆除 公称直径(mm以内) 25 |  | m | 16
4 | 011612001004 | 阀门拆除 |  | DN50阀门拆除 |  | 个 | 2
5 | 011612001005 | 阀门拆除 |  | DN32阀门拆除 |  | 个 | 2
6 | 011612001006 | 水龙头拆除 |  | DN20水龙头拆除 |  | 个 | 12
7 | 011612002001 | 卫生洁具拆除 |  | 拖布池拆除 |  | 个 | 2
8 | 011612002002 | 卫生洁具拆除 |  | 大便器水箱(高低水箱通用含支架) |  | 个 | 6
9 | 011612002003 | 卫生洁具拆除 |  | 地漏拆除DN100 |  | 个 | 4
10 | 011612001007 | 管道拆除 |  | 室内外PVC塑料排水管拆除 公称直径(mm以内) 100 |  | m | 22.8
11 | 011612001008 | 管道拆除 |  | 室内外PVC塑料排水管拆除 公称直径(mm以内) 75 |  | m | 15.2
12 | 011612001009 | 管道拆除 |  | 室内外PVC塑料排水管拆除 公称直径(mm以内) 50 |  | m | 14
13 | 011613001001 | 灯具拆除 |  | 普通吸顶灯拆除 |  | 套 | 8
14 | 011613001002 | 开关拆除 |  | 暗单联单控开关拆除 |  | 套 | 4
15 | 011613001003 | 灯具拆除 |  | 灭蝇灯拆除 |  | 套 | 4
16 | 011612001010 | 管道拆除 |  | PC电管拆除 公称直径（mm） 20 |  | m | 28
17 | 011612001011 | 电线拆除 |  | 管内配线拆除 导线截面(mm2) 2.5以内 |  | m | 84
18 | 031001006001 | 塑料管 |  | PP-R给水管DN50 |  | m | 16.1
19 | 031001006002 | 塑料管 |  | PP-R给水管DN40 |  | m | 4.84
20 | 031001006003 | 塑料管 |  | PP-R给水管DN32 |  | m | 32.18
21 | 031001006004 | 塑料管 |  | 橡塑保温管道φ57mm以下 厚度50mm |  | m3 | 0.86
22 | 031003001001 | 螺纹阀门 |  | 1、类型：PPR闸阀DN50 2、连接形式：热熔 |  | 个 | 4
23 | 031003001002 | 螺纹阀门 |  | 1、类型：PPR闸阀DN40 2、连接形式：热熔 |  | 个 | 2
24 | 031003001003 | 螺纹阀门 |  | 1、类型：PPR截止阀DN32 2、连接形式：热熔 |  | 个 | 2
本页小计
【新点2013清单造价江苏版 V10.3.6】
分部分项工程和单价措施项目清单与计价表
工程名称：卫生间7 3#楼北女卫生间安装 |  |  |  |  | 标段： |  |  |  |  | 第2页 共3页
序号 | 项目编码 | 项目名称 |  | 项目特征描述 |  | 计量 单位 | 工程量 | 金额（元）
[8 empty] | 综合单价 | 合价 |  | 其中
暂估价
25 | 031004014001 | 给、排水附（配）件 |  | 水龙头安装 公称直径25mm以内 |  | 个(组) | 14
26 | 031004013001 | 大、小便槽自动冲洗水箱 |  | 大便槽自动冲洗水箱 81L，含支架 |  | 套 | 8
27 | 031004004001 | 洗涤盆 |  | 拖布池 |  | 组 | 2
28 | 031004003001 | 洗脸盆 |  | 台式洗脸盆安装 台下盆 |  | 组 | 12
29 | 031004014002 | 给、排水附（配）件 |  | 地漏（不锈钢）DN100 |  | 个(组) | 4
30 | 031003001004 | 螺纹阀门 |  | 自动排气阀 25 |  | 个 | 4
31 | 031001006005 | 塑料管 |  | 排水管阻火圈 公称直径(100mm以内) |  | 个 | 8
32 | 031001006006 | 塑料管 |  | 室内排水管110 |  | m | 30.4
33 | 031001006007 | 塑料管 |  | 室内排水管75 |  | m | 31.22
34 | 031001006008 | 塑料管 |  | 室内排水管50 |  | m | 28.6
35 | 030413003001 | 打洞（孔） |  | 1、名称：砖墙打孔(Φ250mm以内) |  | 个 | 4
36 | 031002003001 | 套管 |  | 1、材质：一般穿墙套管制作安装 公称直径250mm以内 |  | 个 | 4
37 | 030413003002 | 打洞（孔） |  | 1、名称：砖墙打孔(Φ50mm以内) |  | 个 | 4
38 | 031002003002 | 套管 |  | 1、材质：一般穿墙套管制作安装 公称直径50mm以内 |  | 个 | 4
39 | 030411001001 | 配管 |  | 1、名称：电管 2、材质：PC20 3、配置形式：暗配 |  | m | 197.36
40 | 030411004001 | 配线 |  | 1、名称：管内穿线 2、规格：WDZC-BYJ-2.5mm2 |  | m | 601.8
41 | 030412001001 | 普通灯具 |  | 1、名称：吊顶灯 2、型号：600x600led平板灯 |  | 套 | 14
42 | 030412001002 | 普通灯具 |  | 1、名称：led灭蚊灯 |  | 套 | 4
43 | 030404033001 | 风扇 |  | 卫生间吸顶排气扇，600*600，300W |  | 台 | 4
44 | 030404034001 | 照明开关 |  | 扳式暗开关(单控) 单联 |  | 个 | 2
45 | 030404034002 | 照明开关 |  | 扳式暗开关(单控) 三联 |  | 个 | 4
46 | 030404035001 | 插座 |  | 单相暗插座15A 5孔 |  | 个 | 8
47 | 030404017001 | 控制器 |  | 给水冲水箱定时控制器 |  | 台 | 8
48 | 030404017002 | 配电箱 |  | 户内明装Pz30小型开关箱 |  | 台 | 2
49 | 030413003003 | 打洞（孔） |  | 1、名称：砖墙打孔(Φ50mm以内) |  | 个 | 8
本页小计
【新点2013清单造价江苏版 V10.3.6】
分部分项工程和单价措施项目清单与计价表
工程名称：卫生间7 3#楼北女卫生间安装 |  |  |  |  | 标段： |  |  |  |  | 第3页 共3页
序号 | 项目编码 | 项目名称 |  | 项目特征描述 |  | 计量 单位 | 工程量 | 金额（元）
[8 empty] | 综合单价 | 合价 |  | 其中
暂估价
50 | 031002003003 | 套管 |  | 1、材质：一般穿墙套管制作安装 公称直径50mm以内 |  | 个 | 8
分部分项合计
1 | 031301017001 | 脚手架搭拆 |  |  |  | 项 | 1
单价措施合计
本页小计
合 计
【新点2013清单造价江苏版 V10.3.6】

## 25.2 总价措施项目清单与计价表
总价措施项目清单与计价表
工程名称：卫生间7 3#楼北女卫生间安装 | [5 empty] | 标段： |  |  |  | 第1页 共3页
序号 | 项目编码 | 项目名称 |  | 计算基础 | 费率 （%） |  | 金额 （元） | 调整费率 （%） | 调整后 金额（元） |  | 备注
1 | 031302001001 | 安全文明施工费
1.1 |  | 基本费 |  | 分部分项合计+单价措施项目合计-除税工程设备费 | 1.500
1.2 |  | 增加费 |  | 分部分项合计+单价措施项目合计-除税工程设备费
1.3 |  | 扬尘污染防治增加费 |  | 分部分项合计+单价措施项目合计-除税工程设备费
2 | 031302002001 | 夜间施工增加 |  | 分部分项合计+单价措施项目合计-除税工程设备费
3 | 031302003001 | 非夜间施工增加 |  | 分部分项合计+单价措施项目合计-除税工程设备费
4 | 031302004001 | 二次搬运 |  | 分部分项合计+单价措施项目合计-除税工程设备费
5 | 031302005001 | 冬雨季施工增加 |  | 分部分项合计+单价措施项目合计-除税工程设备费
6 | 031302006001 | 已完工程及设备保护 |  | 分部分项合计+单价措施项目合计-除税工程设备费
7 | 031302008001 | 临时设施 |  | 分部分项合计+单价措施项目合计-除税工程设备费
8 | 031302009001 | 赶工措施 |  | 分部分项合计+单价措施项目合计-除税工程设备费
【新点2013清单造价江苏版 V10.3.6】
注： 1.“计算基础”中安全文明施工费可为“定额基价”、“定额人工费”或“定额人工费+定额机械费”，其他项目可为 “定额人工费”或“定额人工费+定额机械费”。 2.按施工方案计算的措施费，若无“计算基础”和“费率”的数值，也可只填“金额”数值，但应在备注栏说明施工方案 出处或计算方法。
总价措施项目清单与计价表
工程名称：卫生间7 3#楼北女卫生间安装 | [5 empty] | 标段： |  |  |  | 第2页 共3页
序号 | 项目编码 | 项目名称 |  | 计算基础 | 费率 （%） |  | 金额 （元） | 调整费率 （%） | 调整后 金额（元） |  | 备注
9 | 031302010001 | 工程按质论价 |  | 分部分项合计+单价措施项目合计-除税工程设备费
10 | 031302011001 | 住宅分户验收 |  | 分部分项合计+单价措施项目合计-除税工程设备费 | [6 empty] | 在计取住宅分户验收时，大型土石方工程、桩基工程和地下室部分不计入计费基础
11 | 031302012001 | 建筑工人实名制费用 |  | 分部分项合计+单价措施项目合计-除税工程设备费 | [6 empty] | 建筑工人实名制设备由建筑工人工资专用账户开户银行提供的，建筑工人实名制费用按表中费率乘以0.5系数计取
12 | 031302090001 | 地上、地下设施、建筑物的临时保护设施 |  | 分部分项合计+单价措施项目合计-除税工程设备费
13 | 031302091001 | 特殊条件下施工增加费 |  | 分部分项合计+单价措施项目合计-除税工程设备费
【新点2013清单造价江苏版 V10.3.6】
注： 1.“计算基础”中安全文明施工费可为“定额基价”、“定额人工费”或“定额人工费+定额机械费”，其他项目可为 “定额人工费”或“定额人工费+定额机械费”。 2.按施工方案计算的措施费，若无“计算基础”和“费率”的数值，也可只填“金额”数值，但应在备注栏说明施工方案 出处或计算方法。
总价措施项目清单与计价表
工程名称：卫生间7 3#楼北女卫生间安装 | [5 empty] | 标段： |  |  |  | 第3页 共3页
序号 | 项目编码 | 项目名称 |  | 计算基础 | 费率 （%） |  | 金额 （元） | 调整费率 （%） | 调整后 金额（元） |  | 备注
14 | 031302015001 | 智慧工地费用 |  | 分部分项合计+单价措施项目合计-除税工程设备费 | [6 empty] | 现场安全隐患排查、人员信息动态管理、扬尘管控视频监控、高处作业防护预警、危大工程监测预警和集成平台等设备、软件和管理费用。
【新点2013清单造价江苏版 V10.3.6】
注： 1.“计算基础”中安全文明施工费可为“定额基价”、“定额人工费”或“定额人工费+定额机械费”，其他项目可为 “定额人工费”或“定额人工费+定额机械费”。 2.按施工方案计算的措施费，若无“计算基础”和“费率”的数值，也可只填“金额”数值，但应在备注栏说明施工方案 出处或计算方法。

## 25.3 规费、税金项目计价表
规费、税金项目计价表
工程名称：卫生间7 3#楼北女卫生间安装 |  |  |  | 标段： |  | 第1页 共1页
序号 | 项目名称 |  | 计算基础 |  | 计算费率(％) |  | 金额(元)
1 | 规费 |  | 环境保护税+社会保险费+住房公积金 |  | 100.000
1.1 | 社会保险费 |  | 分部分项工程费+措施项目费+其他项目费-除税工程设备费 |  | 3.800
1.2 | 住房公积金 |  | 分部分项工程费+措施项目费+其他项目费-除税工程设备费 |  | 0.670
1.3 | 环境保护税 |  | 分部分项工程费+措施项目费+其他项目费-除税工程设备费
2 | 税金 |  | 分部分项工程费+措施项目费+其他项目费+规费-除税甲供材料和甲供设备费/1.01 |  | 9.000
合 计
【新点2013清单造价江苏版 V10.3.6】

## 25.4 承包人供应主要材料一览表
承包人供应主要材料一览表
工程名称：卫生间7 3#楼北女卫生间安装 | [5 empty] | 标段： |  |  |  | 第1页 共4页
序号 | 材料编码 | 材料名称 |  | 规格、型号等要求 | 单位 |  | 数量 | 单价(元) | 合价(元) |  | 备注
1 | 01030106 | 钢丝 |  | φ1.6 | kg |  | 0.54162
2 | 01090167 | 圆钢 |  | φ8～14 | kg |  | 0.84
3 | 01130141 | 扁钢 |  | ＜-59 | kg |  | 8.95272
4 | 01210332 | 等边角钢 |  | ∟60×5 | kg |  | 5.828
5 | 01290124 | 钢板 |  | δ3.0 Q235 | kg |  | 6.4
6 | 01293501 | 钢垫板 |  |  | kg |  | 0.3
7 | 02010106 | 橡胶板 |  | δ1～15 | kg |  | 0.568
8 | 02270131 | 破布 |  |  | kg |  | 0.372
9 | 02290103 | 线麻 |  |  | kg |  | 0.258
10 | 02290507 | 油浸麻丝 |  |  | kg |  | 2.152
11 | 03031209 | 自攻螺钉 |  | M4×40 | 十个 |  | 4.16
12 | 03031211 | 自攻螺钉 |  | M4×60 | 十个 |  | 1.664
13 | 03031239 | 自攻螺钉 |  | M6×100 | 十个 |  | 3.296
14 | 03050573 | 精制带母镀锌螺栓 |  | M6～12×12～50 | 套 |  | 53.0108
15 | 03050654 | 精制带母镀锌螺栓 |  | M10×100内2平1弹垫 | 套 |  | 4.2
16 | 03057113 | 伞形螺栓 |  | M6～8×150 | 套 |  | 32.64
17 | 03070110 | 膨胀螺栓 |  | M8 | 套 |  | 24.72
18 | 03070133 | 膨胀螺栓 |  | M12×200 | 套 |  | 17.70192
19 | 03070141 | 膨胀螺栓 |  | M16×200 | 套 |  | 13.1328
20 | 03070807 | 塑料膨胀管 |  | φ8×50 | 十个 |  | 3.296
21 | 03090207 | 精制六角螺母 |  | M8 | 十个 |  | 0.824
22 | 03130305 | 钢垫圈 |  | M8.5 | 十个 |  | 0.824
23 | 03130705 | 镀锌平垫圈 |  | M6 | 十个 |  | 3.296
24 | 03270104 | 铁砂布 |  | 2# | 张 |  | 8.5234
25 | 03270202 | 砂纸 |  |  | 张 |  | 2.06
26 | 03410200 | 电焊条 |  |  | kg |  | 1.6
27 | 03410206 | 电焊条 |  | J422 φ3.2 | kg |  | 0.21084
28 | 03411302 | 焊锡 |  |  | kg |  | 1.2036
29 | 03430900 | 焊锡丝 |  |  | kg |  | 0.14
30 | 03450404 | 焊锡膏 |  | 瓶装50g | kg |  | 0.06018
31 | 03570225 | 镀锌铁丝 |  | 13#～17# | kg |  | 1.12936
32 | 03570237 | 镀锌铁丝 |  | 22# | kg |  | 0.593928
33 | 03652404 | 金刚石锯片 |  | φ114×1.8 | 片 |  | 1.322312
34 | 03652421 | 锯条 |  |  | 根 |  | 1.9736
35 | 03652422 | 钢锯条 |  |  | 根 |  | 26.71194
36 | 04010611 | 水泥 |  | 32.5级 | kg |  | 25.784
37 | 04030102 | 黄砂 |  |  | m3 |  | 0.024
38 | 11112504 | 无光调和漆 |  |  | kg |  | 0.06
【新点2013清单造价江苏版 V10.3.6】
承包人供应主要材料一览表
工程名称：卫生间7 3#楼北女卫生间安装 | [5 empty] | 标段： |  |  |  | 第2页 共4页
序号 | 材料编码 | 材料名称 |  | 规格、型号等要求 | 单位 |  | 数量 | 单价(元) | 合价(元) |  | 备注
39 | 11112524 | 厚漆 |  |  | kg |  | 1.094
40 | 11112525 | 铅油 |  |  | kg |  | 0.24
41 | 11590504 | 聚氯乙烯热熔密封胶 |  |  | kg |  | 1.57658
42 | 11590914 | 硅酮密封胶 |  |  | L |  | 1.4
43 | 11593504 | 油灰 |  |  | kg |  | 2.1
44 | 12010103 | 汽油 |  |  | kg |  | 3.009
45 | 12050311 | 机油 |  |  | kg |  | 0.556
46 | 12070109 | 电力复合脂 |  |  | kg |  | 0.82
47 | 12310308 | 丙酮 |  |  | kg |  | 2.36356
48 | 12310331 | 漂白粉 |  |  | kg |  | 0.047808
49 | 12370305 | 氧气 |  |  | m3 |  | 4.112
50 | 12370335 | 乙炔气 |  |  | kg |  | 1.7872
51 | 12410101 | 粘结剂 |  |  | kg |  | 6.02
52 | 12413542 | 胶合剂 |  |  | kg |  | 0.09868
53 | 12430344 | 自粘橡胶带 |  | 20mm×5m | 卷 |  | 0.2
54 | 12430365 | 塑料胶布带 |  | 25mm×10m | 卷 |  | 1.5045
55 | 13013509 | 石棉绒 |  |  | kg |  | 4.5
56 | 13120503 | 橡塑保温板 |  |  | m3 |  | 0.8858
57 | 13590312 | 阻火圈 |  | DN50～250 | 个 |  | 8
58 | 14010323 | 焊接钢管 |  | DN50 | m |  | 19.66
59 | 14010335 | 焊接钢管 |  | DN100 | m |  | 0.4
60 | 14050181 | 无缝钢管 |  | φ273×7 | m |  | 1.22
61 | 14210102 | 金属软管 |  |  | 个 |  | 24.24
62 | 14310377 | 承插塑料排水管 |  | dn50 | m |  | 27.6562
63 | 14310378 | 承插塑料排水管 |  | dn75 | m |  | 30.06486
64 | 14310379 | 承插塑料排水管 |  | dn110 | m |  | 25.9008
65 | 14311503-4 | PP-R给水管 |  | 公称直径/管外径 32/40mm | m |  | 32.8236
66 | 14311503-5 | PP-R给水管 |  | 公称直径/管外径 40/50mm | m |  | 4.9368
67 | 14311503-6 | PP-R给水管 |  | 公称直径/管外径 50/63mm | m |  | 16.422
68 | 14312502 | 塑料软管 |  |  | kg |  | 0.3
69 | 15021108~1 | 活接头 |  | DN32 | 个 |  | 2.02
70 | 15021109 | 镀锌活接头 |  | DN40 | 个 |  | 2.02
71 | 15021110~1 | 活接头 |  | DN50 | 个 |  | 4.04
72 | 15021307 | 镀锌管箍 |  | DN25 | 个 |  | 8.08
73 | 15021310 | 镀锌管箍 |  | DN50 | 个 |  | 8
74 | 15021705 | 镀锌丝堵 |  | DN25 | 个 |  | 4.04
75 | 15022307 | 镀锌弯头 |  | DN25 | 个 |  | 4.04
【新点2013清单造价江苏版 V10.3.6】
承包人供应主要材料一览表
工程名称：卫生间7 3#楼北女卫生间安装 | [5 empty] | 标段： |  |  |  | 第3页 共4页
序号 | 材料编码 | 材料名称 |  | 规格、型号等要求 | 单位 |  | 数量 | 单价(元) | 合价(元) |  | 备注
76 | 15230307 | 承插塑料排水管件 |  | dn50 | 个 |  | 25.7972
77 | 15230308 | 承插塑料排水管件 |  | dn75 | 个 |  | 33.59272
78 | 15230309 | 承插塑料排水管件 |  | dn110 | 个 |  | 34.5952
79 | 15370710 | 单管卡子 |  | DN50 | 个 |  | 8
80 | 15430305 | 透气帽(铅丝球) |  | DN50 | 个 |  | 0.7436
81 | 15430306 | 透气帽(铅丝球) |  | DN75 | 个 |  | 1.561
82 | 15430307 | 透气帽(铅丝球) |  | DN100 | 个 |  | 1.52
83 | 16150505 | 自动排气阀 |  | DN25 | 个 |  | 4
84 | 16310106~1 | PPR截止阀DN32 |  | DN32 | 个 |  | 2.02
85 | 16310107 | 螺纹阀门 |  | DN40 | 个 |  | 2.02
86 | 16310108~1 | PPR闸阀DN50 |  | DN50 | 个 |  | 4.04
87 | 16413540 | 角阀 |  |  | 个 |  | 24.24
88 | 18090101 | 洗面盆 |  |  | 套 |  | 12.12
89 | 18130101~1 | 拖布池 |  |  | 只 |  | 2.02
90 | 18250503 | 自动冲洗水箱 |  | 8.4L | 个 |  | 8
91 | 18410301~1 | 水龙头DN25 |  | DN25 | 个 |  | 14.14
92 | 18411503 | 水箱进水嘴 |  | DN15 | 个 |  | 8.08
93 | 18430101 | 排水栓 |  |  | 套 |  | 2.02
94 | 18430307~1 | 地漏（不锈钢）DN100 |  | DN100 | 个 |  | 4
95 | 18470308 | 洗脸盆下水口(铜) |  |  | 个 |  | 12.12
96 | 18490506 | 水箱自动冲洗阀 |  | DN50 | 套 |  | 8.08
97 | 18550549 | 大便槽自动冲洗水箱托架 |  | 81L | 副 |  | 8
98 | 19110106 | 管子托钩 |  | DN32 | 个 |  | 26.74158
99 | 19110107 | 管子托钩 |  | DN40 | 个 |  | 3.69292
100 | 19110108 | 管子托钩 |  | DN50 | 个 |  | 11.1734
101 | 22470111~1 | 600x600led平板灯 |  |  | 套 |  | 14.14
102 | 22470111~2 | led灭蚊灯 |  |  | 套 |  | 4.04
103 | 23230131-2 | 单联扳式暗开关(单控) |  |  | 只 |  | 2.04
104 | 23230131-4 | 三联扳式暗开关(单控) |  |  | 只 |  | 4.08
105 | 23412504-4~1 | 5孔暗插座 |  | 单相暗插座15A 5孔 | 套 |  | 8.16
106 | 25010309 | 裸铜线 |  | 10mm2 | kg |  | 0.4
107 | 25030103 | BV铜芯聚氯乙烯绝缘线 |  | 450V/750V1.5mm2 | m |  | 14.256
108 | 25030104 | BV铜芯聚氯乙烯绝缘线 |  | 450V/750V2.5mm2 | m |  | 6.104
【新点2013清单造价江苏版 V10.3.6】
承包人供应主要材料一览表
工程名称：卫生间7 3#楼北女卫生间安装 | [5 empty] | 标段： |  |  |  | 第4页 共4页
序号 | 材料编码 | 材料名称 |  | 规格、型号等要求 | 单位 |  | 数量 | 单价(元) | 合价(元) |  | 备注
109 | 25430311-10~1 | 电线WDZC-BYJ-2.5 |  | 导线截面2.5mm2以内 铜芯 | m |  | 698.088
110 | 25430319 | 花线 |  | 2×23/0.15 | m |  | 6.108
111 | 26061150-2 | 半硬质塑料管 |  | 公称直径20mm以内 | m |  | 209.2016
112 | 26066538-2 | 套接管 |  | 公称直径20mm以内 | 个 |  | 33.5512
113 | 26090507 | 铜接线端子 |  | DT-10mm2 | 个 |  | 4.06
114 | 31110301 | 棉纱头 |  |  | kg |  | 4.21198
115 | 31150101 | 水 |  |  | m3 |  | 4.74284
116 | 31150301 | 电 |  |  | kW·h |  | 16.59432
117 | 50290111 | 卫生间通风器 |  |  | 台 |  | 4
118 | 55090108~1 | 户内明装Pz30小型开关箱 |  |  | 只 |  | 2
119 | 80010106 | 水泥砂浆 M10 |  |  | m3 |  | 0.374984
120 | ZC0002 | PP-R给水管管件 |  | DN50 | 个 |  | 10.4811
121 | ZC0003 | PP-R给水管管件 |  | DN40 | 个 |  | 3.46544
122 | ZC0004 | PP-R给水管管件 |  | DN32 | 个 |  | 25.84054
123 | ZC0006 | 给水冲水箱定时控制器 |  |  | 台 |  | 8
合计
【新点2013清单造价江苏版 V10.3.6】

## 26.1 表-03 单项工程投标报价汇总表(不展示金额)
单项工程投标报价汇总表
工程名称：卫生间8 3#楼北男卫生间 |  |  |  |  | 第1页 共1页
序号 | 单位工程名称 |  | 金额(元) | 其中：(元)
|  |  |  | 暂估价 |  | 安全文明 施工费 | 规费
1 | 卫生间8 3#楼北男卫生间土建
2 | 卫生间8 3#楼北男卫生间安装
合 计
【新点2013清单造价江苏版 V10.3.6】

## 27.1 分部分项工程和单价措施项目清单与计价表
分部分项工程和单价措施项目清单与计价表
工程名称：卫生间8 3#楼北男卫生间土建 |  |  |  |  | 标段： |  |  |  |  | 第1页 共2页
序号 | 项目编码 | 项目名称 |  | 项目特征描述 |  | 计量 单位 | 工程量 | 金额（元）
[8 empty] | 综合单价 | 合价 |  | 其中
暂估价
1 | 011605001008 | 防滑地砖拆除 |  | 1.原有地砖、粘结层、防水层及找平层等拆除，拆除至细石砼层 2.垃圾归类清理，集中，由施工方统一外运，运距自行考虑 |  | m2 | 73.37
2 | 011601001015 | 砖砌体拆除 |  | 1、厕所砖砌台阶、大便槽、小便池及隔断拆除（包含面层、粘接层、结合层） 2、砌体面层为300*300地砖 2、垃圾归类清理，集中，由施工方统一外运，运距自行考虑 |  | m3 | 13.1
3 | 011605002008 | 墙砖墙面拆除 |  | 1、瓷砖墙面拆除至基层 2、卫生间及干区四周 3、垃圾归类清理，集中，由施工方统一外运，运距自行考虑 |  | m2 | 143.92
4 | 011604002008 | 墙面抹灰、涂料拆除 |  | 1、卫生间四周及干区墙面涂料、抹灰、腻子铲除 2、铲除至基层 3、部位：墙面从地面处至天棚下除瓷砖墙面全部 4、垃圾归类清理，集中，由施工方统一外运，运距自行考虑 |  | m2 | 108.81
5 | 011610001001 | 木门窗拆除 |  | 1、卫生间门框及亮子拆除 2、拆除后垃圾归堆，统一外运 3、运距由施工方自行考虑 |  | 樘 | 4
6 | 010103002008 | 拆除垃圾外运 |  | 1、拆除后垃圾外运 2、运距自行考虑 |  | m3 | 30
7 | 010904002008 | 楼（地）面涂膜防水 |  | 1、地面柔性防水1.5mm厚JS复合材料防水涂料二道，先刷一遍干后再刷下一道 2、四周卷起300mm 3、完成后做48小时闭水试验 |  | m2 | 74.22
8 | 010904003001 | 楼（地）面砂浆防水（防潮） |  | 1、卫生间排水沟内壁防水层 2、20mm厚聚合物水泥砂浆 |  | m2 | 26.36
本页小计
【新点2013清单造价江苏版 V10.3.6】
分部分项工程和单价措施项目清单与计价表
工程名称：卫生间8 3#楼北男卫生间土建 |  |  |  |  | 标段： |  |  |  |  | 第2页 共2页
序号 | 项目编码 | 项目名称 |  | 项目特征描述 |  | 计量 单位 | 工程量 | 金额（元）
[8 empty] | 综合单价 | 合价 |  | 其中
暂估价
9 | 010903002008 | 内墙刚性防水涂料 |  | 1、卫生间内墙刷刚性防水涂料 2、刚性防水涂料两遍1.5厚 |  | m2 | 96.64
10 | 011102003008 | 块料楼地面 |  | 1、400*400防滑地砖，瓷砖专用粘接剂 2、20厚干硬性水泥砂浆找平层 3、界面剂一道 4、部位：地面、大便池台阶、小便池台阶平面和立面处 5、地面施工全部完成后做48小时闭水试验 |  | m2 | 111.3
11 | 011204003008 | 块料墙面 |  | 1、400*800仿石材墙面 2、专用背胶 3、瓷砖专用粘接剂 4、水泥砂浆找平层 5、界面剂 6、墙面贴至天棚下、砖砌隔断满贴 |  | m2 | 319.97
12 | 011302001008 | 吊顶天棚 |  | 1、M8全丝杆吊筋 2、装配式轻钢龙骨 3、600*600铝扣板 厚度0.75mm 4、满足图纸要求 |  | m2 | 96.4
13 | 010808001008 | 不锈钢门套线 |  | 1、卫生间门洞成品门套 2、包边形式：双包 3.材质：不锈钢 |  | m | 24.56
14 | 010401012015 | 卫生间台阶、便池砌筑 |  | 1、标准砖砌筑 2、M5混合砂浆 |  | m3 | 7.69
15 | 010401012016 | 砖砌卫生间隔断 |  | 1、标准砖砌隔断 2、厚度120mm，高度1500mm 3、M5混合砂浆 |  | m3 | 3.76
16 | 010807003006 | 金属百叶窗 |  | 1、干区百叶窗拆除运至30米以内堆放整齐，垃圾清理归堆。 2、安装新百叶窗 3、材质不锈钢 4、尺寸：840*2180 |  | m2 | 3.66
分部分项合计
1 | 011701006001 | 脚手架 |  | 脚手架由投标人自行考虑 |  | m2 | 416.37
2 | 011703001001 | 垂直运输 |  |  |  | 天 | 30
单价措施合计
本页小计
合 计
【新点2013清单造价江苏版 V10.3.6】

## 27.2 总价措施项目清单与计价表
总价措施项目清单与计价表
工程名称：卫生间8 3#楼北男卫生间土建 | [5 empty] | 标段： |  |  |  | 第1页 共3页
序号 | 项目编码 | 项目名称 |  | 计算基础 | 费率 （%） |  | 金额 （元） | 调整费率 （%） | 调整后 金额（元） |  | 备注
1 | 011707001001 | 安全文明施工费
1.1 |  | 基本费 |  | 分部分项合计+单价措施项目合计-除税工程设备费 | 1.500
1.2 |  | 增加费 |  | 分部分项合计+单价措施项目合计-除税工程设备费
1.3 |  | 扬尘污染防治增加费 |  | 分部分项合计+单价措施项目合计-除税工程设备费
2 | 011707002001 | 夜间施工 |  | 分部分项合计+单价措施项目合计-除税工程设备费
3 | 011707003001 | 非夜间施工照明 |  | 分部分项合计+单价措施项目合计-除税工程设备费 | [6 empty] | 在计取非夜间施工照明费时，建筑工程、仿古工程、修缮土建部分仅地下室（地宫）部分可计取；单独装饰、安装工程、园林绿化工程、修缮安装部分仅特殊施工部位内施工项目可计取
4 | 011707004001 | 二次搬运 |  | 分部分项合计+单价措施项目合计-除税工程设备费
5 | 011707005001 | 冬雨季施工 |  | 分部分项合计+单价措施项目合计-除税工程设备费
【新点2013清单造价江苏版 V10.3.6】
注： 1.“计算基础”中安全文明施工费可为“定额基价”、“定额人工费”或“定额人工费+定额机械费”，其他项目可为 “定额人工费”或“定额人工费+定额机械费”。 2.按施工方案计算的措施费，若无“计算基础”和“费率”的数值，也可只填“金额”数值，但应在备注栏说明施工方案 出处或计算方法。
总价措施项目清单与计价表
工程名称：卫生间8 3#楼北男卫生间土建 | [5 empty] | 标段： |  |  |  | 第2页 共3页
序号 | 项目编码 | 项目名称 |  | 计算基础 | 费率 （%） |  | 金额 （元） | 调整费率 （%） | 调整后 金额（元） |  | 备注
6 | 011707006001 | 地上、地下设施、建筑物的临时保护设施 |  | 分部分项合计+单价措施项目合计-除税工程设备费
7 | 011707007001 | 已完工程及设备保护 |  | 分部分项合计+单价措施项目合计-除税工程设备费
8 | 011707008001 | 临时设施 |  | 分部分项合计+单价措施项目合计-除税工程设备费
9 | 011707009001 | 赶工措施 |  | 分部分项合计+单价措施项目合计-除税工程设备费
10 | 011707010001 | 工程按质论价 |  | 分部分项合计+单价措施项目合计-除税工程设备费
11 | 011707011001 | 住宅分户验收 |  | 分部分项合计+单价措施项目合计-除税工程设备费 | [6 empty] | 在计取住宅分户验收时，大型土石方工程、桩基工程和地下室部分不计入计费基础
12 | 011707012001 | 建筑工人实名制费用 |  | 分部分项合计+单价措施项目合计-除税工程设备费 | [6 empty] | 建筑工人实名制设备由建筑工人工资专用账户开户银行提供的，建筑工人实名制费用按表中费率乘以0.5系数计取
13 | 011707091001 | 特殊条件下施工增加费 |  | 分部分项合计+单价措施项目合计-除税工程设备费
【新点2013清单造价江苏版 V10.3.6】
注： 1.“计算基础”中安全文明施工费可为“定额基价”、“定额人工费”或“定额人工费+定额机械费”，其他项目可为 “定额人工费”或“定额人工费+定额机械费”。 2.按施工方案计算的措施费，若无“计算基础”和“费率”的数值，也可只填“金额”数值，但应在备注栏说明施工方案 出处或计算方法。
总价措施项目清单与计价表
工程名称：卫生间8 3#楼北男卫生间土建 | [5 empty] | 标段： |  |  |  | 第3页 共3页
序号 | 项目编码 | 项目名称 |  | 计算基础 | 费率 （%） |  | 金额 （元） | 调整费率 （%） | 调整后 金额（元） |  | 备注
14 | 011707015001 | 智慧工地费用 |  | 分部分项合计+单价措施项目合计-除税工程设备费 | [6 empty] | 现场安全隐患排查、人员信息动态管理、扬尘管控视频监控、高处作业防护预警、危大工程监测预警和集成平台等设备、软件和管理费用。
【新点2013清单造价江苏版 V10.3.6】
注： 1.“计算基础”中安全文明施工费可为“定额基价”、“定额人工费”或“定额人工费+定额机械费”，其他项目可为 “定额人工费”或“定额人工费+定额机械费”。 2.按施工方案计算的措施费，若无“计算基础”和“费率”的数值，也可只填“金额”数值，但应在备注栏说明施工方案 出处或计算方法。

## 27.3 规费、税金项目计价表
规费、税金项目计价表
工程名称：卫生间8 3#楼北男卫生间土建 |  |  |  | 标段： |  | 第1页 共1页
序号 | 项目名称 |  | 计算基础 |  | 计算费率(％) |  | 金额(元)
1 | 规费 |  | 环境保护税+社会保险费+住房公积金 |  | 100.000
1.1 | 社会保险费 |  | 分部分项工程费+措施项目费+其他项目费-除税工程设备费 |  | 3.800
1.2 | 住房公积金 |  | 分部分项工程费+措施项目费+其他项目费-除税工程设备费 |  | 0.670
1.3 | 环境保护税 |  | 分部分项工程费+措施项目费+其他项目费-除税工程设备费
2 | 税金 |  | 分部分项工程费+措施项目费+其他项目费+规费-除税甲供材料和甲供设备费/1.01 |  | 9.000
合 计
【新点2013清单造价江苏版 V10.3.6】

## 27.4 承包人供应主要材料一览表
承包人供应主要材料一览表
工程名称：卫生间8 3#楼北男卫生间土建 | [5 empty] | 标段： |  |  |  | 第1页 共2页
序号 | 材料编码 | 材料名称 |  | 规格、型号等要求 | 单位 |  | 数量 | 单价(元) | 合价(元) |  | 备注
1 | 03032113 | 塑料胀管螺钉 |  |  | 套 |  | 57.096
2 | 03070821 | 胀头、胀管 |  |  | 套 |  | 127.8264
3 | 03110141 | 镀锌丝杆 |  |  | kg |  | 40.8254
4 | 03652403 | 合金钢切割锯片 |  |  | 片 |  | 0.30051
5 | 04010611 | 水泥 |  | 32.5级 | kg |  | 4845.998446
6 | 04010701~1 | 白水泥 |  |  | kg |  | 59.1255
7 | 04030107 | 中砂 |  |  | t |  | 18.71192
8 | 04090120 | 石灰膏 |  |  | m3 |  | 0.293006
9 | 04135500 | 标准砖 |  | 240×115×53 | 百块 |  | 62.9682
10 | 04230108 | 防水剂 |  |  | kg |  | 14.97617
11 | 0510020503 | 门式脚手架 |  |  | kg |  | 170.7117
12 | 05250502 | 锯(木)屑 |  |  | m3 |  | 0.6678
13 | 06612147~2 | 仿石材墙面砖 |  | 400*800 | m2 |  | 327.96925
14 | 06650101 | 同质地砖 |  | 400*400防滑地砖 | m2 |  | 113.526
15 | 08050501~1 | 铝扣板600*600 |  | 600×600×0.75 | m2 |  | 99.708
16 | 08310113 | 轻钢龙骨(大) |  | 50×15×1.2 | m |  | 128.8868
17 | 08330107 | 大龙骨垂直吊件(轻钢) |  | 45 | 只 |  | 144.6
18 | 08330305 | 铝合金T型龙骨次接件 |  |  | 只 |  | 28.92
19 | 08330307 | 铝合金T型龙骨主接件 |  |  | 只 |  | 57.84
20 | 08330308 | 铝合金T型龙骨平面连接件 |  |  | 只 |  | 57.84
21 | 08330709 | 铝合金T型龙骨挂件 |  |  | 个 |  | 443.44
22 | 08350201 | 铝合金T型主龙骨 |  |  | m |  | 184.7988
23 | 09271119~1 | 不锈钢百叶窗 |  |  | m2 |  | 3.38916
24 | 09493560 | 镀锌铁脚 |  |  | 个 |  | 28.548
25 | 10011713~1 | 不锈钢门套线 |  |  | m |  | 26.0336
26 | 11010304~1 | 界面剂 |  |  | kg |  | 38.3964
27 | 11030746 | 水泥基渗透结晶防水涂料 |  | JS涂膜防水 | kg |  | 354.6487
28 | 11590914 | 硅酮密封胶 |  |  | L |  | 0.5307
29 | 12333551 | PU发泡剂 |  |  | L |  | 0.96075
30 | 12413518 | 901胶 |  |  | kg
31 | 12413535 | 万能胶 |  |  | kg |  | 1.32624
32 | 17310706 | 双螺母双垫片 |  | φ8 | 副 |  | 127.8264
33 | 31110301 | 棉纱头 |  |  | kg |  | 4.3127
34 | 31150101 | 水 |  |  | m3 |  | 5.568828
35 | 610136-1 | 界面剂(砼面) |  |  | kg |  | 143.577
【新点2013清单造价江苏版 V10.3.6】
承包人供应主要材料一览表
工程名称：卫生间8 3#楼北男卫生间土建 | [5 empty] | 标段： |  |  |  | 第2页 共2页
序号 | 材料编码 | 材料名称 |  | 规格、型号等要求 | 单位 |  | 数量 | 单价(元) | 合价(元) |  | 备注
36 | 613206 | 水 |  |  | m3 |  | 0.4452
合计
【新点2013清单造价江苏版 V10.3.6】

## 28.1 分部分项工程和单价措施项目清单与计价表
分部分项工程和单价措施项目清单与计价表
工程名称：卫生间8 3#楼北男卫生间安装 |  |  |  |  | 标段： |  |  |  |  | 第1页 共3页
序号 | 项目编码 | 项目名称 |  | 项目特征描述 |  | 计量 单位 | 工程量 | 金额（元）
[8 empty] | 综合单价 | 合价 |  | 其中
暂估价
1 | 011612001001 | 管道拆除 |  | 室内外PVC塑料給水管拆除 公称直径(mm以内) 50 |  | m | 15.2
2 | 011612001002 | 管道拆除 |  | 室内外PVC塑料給水管拆除 公称直径(mm以内) 32 |  | m | 31.2
3 | 011612001003 | 管道拆除 |  | 室内外PVC塑料給水管拆除 公称直径(mm以内) 25 |  | m | 11
4 | 011612001004 | 管道拆除 |  | 室内外PVC塑料給水管拆除 公称直径(mm以内) 20 |  | m | 18
5 | 011612001005 | 阀门拆除 |  | DN50阀门拆除 |  | 个 | 2
6 | 011612001006 | 阀门拆除 |  | DN32阀门拆除 |  | 个 | 4
7 | 011612001007 | 水龙头拆除 |  | DN20水龙头拆除 |  | 个 | 14
8 | 011612002001 | 卫生洁具拆除 |  | 拖布池拆除 |  | 个 | 2
9 | 011612002002 | 卫生洁具拆除 |  | 大便器水箱(高低水箱通用含支架) |  | 个 | 8
10 | 011612002003 | 卫生洁具拆除 |  | 地漏拆除DN100 |  | 个 | 6
11 | 011612001008 | 管道拆除 |  | 室内外PVC塑料排水管拆除 公称直径(mm以内) 100 |  | m | 22.8
12 | 011612001009 | 管道拆除 |  | 室内外PVC塑料排水管拆除 公称直径(mm以内) 75 |  | m | 30.4
13 | 011612001010 | 管道拆除 |  | 室内外PVC塑料排水管拆除 公称直径(mm以内) 50 |  | m | 28
14 | 011613001001 | 灯具拆除 |  | 普通吸顶灯拆除 |  | 套 | 12
15 | 011613001002 | 开关拆除 |  | 暗单联单控开关拆除 |  | 套 | 6
16 | 011613001003 | 灯具拆除 |  | 灭蝇灯拆除 |  | 套 | 4
17 | 011612001011 | 管道拆除 |  | PC电管拆除 公称直径（mm） 20 |  | m | 26
18 | 011612001012 | 电线拆除 |  | 管内配线拆除 导线截面(mm2) 2.5以内 |  | m | 78
19 | 031001006001 | 塑料管 |  | PP-R给水管DN50 |  | m | 16.1
20 | 031001006002 | 塑料管 |  | PP-R给水管DN40 |  | m | 4.84
21 | 031001006003 | 塑料管 |  | PP-R给水管DN32 |  | m | 32.18
22 | 031001006004 | 塑料管 |  | 橡塑保温管道φ57mm以下 厚度50mm |  | m3 | 0.86
23 | 031003001001 | 螺纹阀门 |  | 1、类型：PPR闸阀DN50 2、连接形式：热熔 |  | 个 | 2
24 | 031003001002 | 螺纹阀门 |  | 1、类型：PPR闸阀DN40 2、连接形式：热熔 |  | 个 | 2
本页小计
【新点2013清单造价江苏版 V10.3.6】
分部分项工程和单价措施项目清单与计价表
工程名称：卫生间8 3#楼北男卫生间安装 |  |  |  |  | 标段： |  |  |  |  | 第2页 共3页
序号 | 项目编码 | 项目名称 |  | 项目特征描述 |  | 计量 单位 | 工程量 | 金额（元）
[8 empty] | 综合单价 | 合价 |  | 其中
暂估价
25 | 031003001003 | 螺纹阀门 |  | 1、类型：PPR闸阀DN32 2、连接形式：热熔 |  | 个 | 2
26 | 031004014001 | 给、排水附（配）件 |  | 水龙头安装 公称直径25mm以内 |  | 个(组) | 14
27 | 031004013001 | 大、小便槽自动冲洗水箱 |  | 大便槽自动冲洗水箱 81L，含支架 |  | 套 | 8
28 | 031004004001 | 洗涤盆 |  | 拖布池 |  | 组 | 2
29 | 031004003001 | 洗脸盆 |  | 台式洗脸盆安装 台下盆 |  | 组 | 12
30 | 031004014002 | 给、排水附（配）件 |  | 地漏（不锈钢）DN100 |  | 个(组) | 4
31 | 031001006005 | 塑料管 |  | 室内排水管110 |  | m | 30.4
32 | 031001006006 | 塑料管 |  | 室内排水管75 |  | m | 31.22
33 | 031001006007 | 塑料管 |  | 室内排水管50 |  | m | 28.6
34 | 031001006008 | 塑料管 |  | 室内排气管200 |  | m | 27.8
35 | 030413003001 | 打洞（孔） |  | 1、名称：砖墙打孔(Φ250mm以内) |  | 个 | 8
36 | 031002003001 | 套管 |  | 1、材质：一般穿墙套管制作安装 公称直径250mm以内 |  | 个 | 8
37 | 030413003002 | 打洞（孔） |  | 1、名称：砖墙打孔(Φ50mm以内) |  | 个 | 4
38 | 031002003002 | 套管 |  | 1、材质：一般穿墙套管制作安装 公称直径50mm以内 |  | 个 | 4
39 | 031001006009 | 塑料管 |  | 排水管阻火圈 公称直径(100mm以内) |  | 个 | 8
40 | 030411001001 | 配管 |  | 1、名称：电管 2、材质：PC20 3、配置形式：暗配 |  | m | 197.36
41 | 030411004001 | 配线 |  | 1、名称：管内穿线 2、规格：WDZC-BYJ-2.5mm2 |  | m | 601.8
42 | 030412001001 | 普通灯具 |  | 1、名称：吊顶灯 2、型号：600x600led平板灯 |  | 套 | 14
43 | 030412001002 | 普通灯具 |  | 1、名称：led灭蚊灯 |  | 套 | 4
44 | 030404033001 | 风扇 |  | 卫生间吸顶排气扇，600*600，300W |  | 台 | 4
45 | 030404034001 | 照明开关 |  | 扳式暗开关(单控) 单联 |  | 个 | 2
46 | 030404034002 | 照明开关 |  | 扳式暗开关(单控) 三联 |  | 个 | 4
47 | 030404035001 | 插座 |  | 单相暗插座15A 5孔 |  | 个 | 8
48 | 030404017001 | 控制器 |  | 给水冲水箱定时控制器 |  | 台 | 8
49 | 030404017002 | 配电箱 |  | 户内明装Pz30小型开关箱 |  | 台 | 2
本页小计
【新点2013清单造价江苏版 V10.3.6】
分部分项工程和单价措施项目清单与计价表
工程名称：卫生间8 3#楼北男卫生间安装 |  |  |  |  | 标段： |  |  |  |  | 第3页 共3页
序号 | 项目编码 | 项目名称 |  | 项目特征描述 |  | 计量 单位 | 工程量 | 金额（元）
[8 empty] | 综合单价 | 合价 |  | 其中
暂估价
50 | 030413003003 | 打洞（孔） |  | 1、名称：砖墙打孔(Φ50mm以内) |  | 个 | 8
51 | 031002003003 | 套管 |  | 1、材质：一般穿墙套管制作安装 公称直径50mm以内 |  | 个 | 8
52 | 030404033002 | 风扇 |  | 屋顶式通风机安装 |  | 台 | 2
分部分项合计
1 | 031301017001 | 脚手架搭拆 |  |  |  | 项 | 1
单价措施合计
本页小计
合 计
【新点2013清单造价江苏版 V10.3.6】

## 28.2 总价措施项目清单与计价表
总价措施项目清单与计价表
工程名称：卫生间8 3#楼北男卫生间安装 | [5 empty] | 标段： |  |  |  | 第1页 共3页
序号 | 项目编码 | 项目名称 |  | 计算基础 | 费率 （%） |  | 金额 （元） | 调整费率 （%） | 调整后 金额（元） |  | 备注
1 | 031302001001 | 安全文明施工费
1.1 |  | 基本费 |  | 分部分项合计+单价措施项目合计-除税工程设备费 | 1.500
1.2 |  | 增加费 |  | 分部分项合计+单价措施项目合计-除税工程设备费
1.3 |  | 扬尘污染防治增加费 |  | 分部分项合计+单价措施项目合计-除税工程设备费
2 | 031302002001 | 夜间施工增加 |  | 分部分项合计+单价措施项目合计-除税工程设备费
3 | 031302003001 | 非夜间施工增加 |  | 分部分项合计+单价措施项目合计-除税工程设备费
4 | 031302004001 | 二次搬运 |  | 分部分项合计+单价措施项目合计-除税工程设备费
5 | 031302005001 | 冬雨季施工增加 |  | 分部分项合计+单价措施项目合计-除税工程设备费
6 | 031302006001 | 已完工程及设备保护 |  | 分部分项合计+单价措施项目合计-除税工程设备费
7 | 031302008001 | 临时设施 |  | 分部分项合计+单价措施项目合计-除税工程设备费
8 | 031302009001 | 赶工措施 |  | 分部分项合计+单价措施项目合计-除税工程设备费
【新点2013清单造价江苏版 V10.3.6】
注： 1.“计算基础”中安全文明施工费可为“定额基价”、“定额人工费”或“定额人工费+定额机械费”，其他项目可为 “定额人工费”或“定额人工费+定额机械费”。 2.按施工方案计算的措施费，若无“计算基础”和“费率”的数值，也可只填“金额”数值，但应在备注栏说明施工方案 出处或计算方法。
总价措施项目清单与计价表
工程名称：卫生间8 3#楼北男卫生间安装 | [5 empty] | 标段： |  |  |  | 第2页 共3页
序号 | 项目编码 | 项目名称 |  | 计算基础 | 费率 （%） |  | 金额 （元） | 调整费率 （%） | 调整后 金额（元） |  | 备注
9 | 031302010001 | 工程按质论价 |  | 分部分项合计+单价措施项目合计-除税工程设备费
10 | 031302011001 | 住宅分户验收 |  | 分部分项合计+单价措施项目合计-除税工程设备费 | [6 empty] | 在计取住宅分户验收时，大型土石方工程、桩基工程和地下室部分不计入计费基础
11 | 031302012001 | 建筑工人实名制费用 |  | 分部分项合计+单价措施项目合计-除税工程设备费 | [6 empty] | 建筑工人实名制设备由建筑工人工资专用账户开户银行提供的，建筑工人实名制费用按表中费率乘以0.5系数计取
12 | 031302090001 | 地上、地下设施、建筑物的临时保护设施 |  | 分部分项合计+单价措施项目合计-除税工程设备费
13 | 031302091001 | 特殊条件下施工增加费 |  | 分部分项合计+单价措施项目合计-除税工程设备费
【新点2013清单造价江苏版 V10.3.6】
注： 1.“计算基础”中安全文明施工费可为“定额基价”、“定额人工费”或“定额人工费+定额机械费”，其他项目可为 “定额人工费”或“定额人工费+定额机械费”。 2.按施工方案计算的措施费，若无“计算基础”和“费率”的数值，也可只填“金额”数值，但应在备注栏说明施工方案 出处或计算方法。
总价措施项目清单与计价表
工程名称：卫生间8 3#楼北男卫生间安装 | [5 empty] | 标段： |  |  |  | 第3页 共3页
序号 | 项目编码 | 项目名称 |  | 计算基础 | 费率 （%） |  | 金额 （元） | 调整费率 （%） | 调整后 金额（元） |  | 备注
14 | 031302015001 | 智慧工地费用 |  | 分部分项合计+单价措施项目合计-除税工程设备费 | [6 empty] | 现场安全隐患排查、人员信息动态管理、扬尘管控视频监控、高处作业防护预警、危大工程监测预警和集成平台等设备、软件和管理费用。
【新点2013清单造价江苏版 V10.3.6】
注： 1.“计算基础”中安全文明施工费可为“定额基价”、“定额人工费”或“定额人工费+定额机械费”，其他项目可为 “定额人工费”或“定额人工费+定额机械费”。 2.按施工方案计算的措施费，若无“计算基础”和“费率”的数值，也可只填“金额”数值，但应在备注栏说明施工方案 出处或计算方法。

## 28.3 规费、税金项目计价表
规费、税金项目计价表
工程名称：卫生间8 3#楼北男卫生间安装 |  |  |  | 标段： |  | 第1页 共1页
序号 | 项目名称 |  | 计算基础 |  | 计算费率(％) |  | 金额(元)
1 | 规费 |  | 环境保护税+社会保险费+住房公积金 |  | 100.000
1.1 | 社会保险费 |  | 分部分项工程费+措施项目费+其他项目费-除税工程设备费 |  | 3.800
1.2 | 住房公积金 |  | 分部分项工程费+措施项目费+其他项目费-除税工程设备费 |  | 0.670
1.3 | 环境保护税 |  | 分部分项工程费+措施项目费+其他项目费-除税工程设备费
2 | 税金 |  | 分部分项工程费+措施项目费+其他项目费+规费-除税甲供材料和甲供设备费/1.01 |  | 9.000
合 计
【新点2013清单造价江苏版 V10.3.6】

## 28.4 承包人供应主要材料一览表
承包人供应主要材料一览表
工程名称：卫生间8 3#楼北男卫生间安装 | [5 empty] | 标段： |  |  |  | 第1页 共4页
序号 | 材料编码 | 材料名称 |  | 规格、型号等要求 | 单位 |  | 数量 | 单价(元) | 合价(元) |  | 备注
1 | 01030106 | 钢丝 |  | φ1.6 | kg |  | 0.54162
2 | 01130141 | 扁钢 |  | ＜-59 | kg |  | 8.95272
3 | 01210332 | 等边角钢 |  | ∟60×5 | kg |  | 3.228
4 | 01290124 | 钢板 |  | δ3.0 Q235 | kg |  | 8
5 | 01293501 | 钢垫板 |  |  | kg |  | 0.3
6 | 01293539 | 铸铁垫板 |  |  | kg |  | 7.8
7 | 02010106 | 橡胶板 |  | δ1～15 | kg |  | 0.548
8 | 02270131 | 破布 |  |  | kg |  | 0.372
9 | 02290103 | 线麻 |  |  | kg |  | 0.246
10 | 02290507 | 油浸麻丝 |  |  | kg |  | 3.32
11 | 03031209 | 自攻螺钉 |  | M4×40 | 十个 |  | 4.16
12 | 03031211 | 自攻螺钉 |  | M4×60 | 十个 |  | 1.664
13 | 03031239 | 自攻螺钉 |  | M6×100 | 十个 |  | 3.296
14 | 03050573 | 精制带母镀锌螺栓 |  | M6～12×12～50 | 套 |  | 53.0108
15 | 03050654 | 精制带母镀锌螺栓 |  | M10×100内2平1弹垫 | 套 |  | 4.2
16 | 03057113 | 伞形螺栓 |  | M6～8×150 | 套 |  | 32.64
17 | 03070110 | 膨胀螺栓 |  | M8 | 套 |  | 24.72
18 | 03070133 | 膨胀螺栓 |  | M12×200 | 套 |  | 17.70192
19 | 03070141 | 膨胀螺栓 |  | M16×200 | 套 |  | 13.1328
20 | 03070807 | 塑料膨胀管 |  | φ8×50 | 十个 |  | 3.296
21 | 03130705 | 镀锌平垫圈 |  | M6 | 十个 |  | 3.296
22 | 03270104 | 铁砂布 |  | 2# | 张 |  | 11.0254
23 | 03270202 | 砂纸 |  |  | 张 |  | 1.46
24 | 03410200 | 电焊条 |  |  | kg |  | 2
25 | 03410206 | 电焊条 |  | J422 φ3.2 | kg |  | 0.21084
26 | 03411302 | 焊锡 |  |  | kg |  | 1.2036
27 | 03430900 | 焊锡丝 |  |  | kg |  | 0.14
28 | 03450404 | 焊锡膏 |  | 瓶装50g | kg |  | 0.06018
29 | 03570225 | 镀锌铁丝 |  | 13#～17# | kg |  | 11.44316
30 | 03570237 | 镀锌铁丝 |  | 22# | kg |  | 0.593928
31 | 03652404 | 金刚石锯片 |  | φ114×1.8 | 片 |  | 1.322312
32 | 03652421 | 锯条 |  |  | 根 |  | 1.9736
33 | 03652422 | 钢锯条 |  |  | 根 |  | 37.09094
34 | 04010611 | 水泥 |  | 32.5级 | kg |  | 29.448
35 | 04030102 | 黄砂 |  |  | m3 |  | 0.024
36 | 11112504 | 无光调和漆 |  |  | kg |  | 0.06
37 | 11112524 | 厚漆 |  |  | kg |  | 0.946
38 | 11112525 | 铅油 |  |  | kg |  | 0.24
【新点2013清单造价江苏版 V10.3.6】
承包人供应主要材料一览表
工程名称：卫生间8 3#楼北男卫生间安装 | [5 empty] | 标段： |  |  |  | 第2页 共4页
序号 | 材料编码 | 材料名称 |  | 规格、型号等要求 | 单位 |  | 数量 | 单价(元) | 合价(元) |  | 备注
39 | 11590504 | 聚氯乙烯热熔密封胶 |  |  | kg |  | 2.35498
40 | 11590914 | 硅酮密封胶 |  |  | L |  | 1.4
41 | 11593504 | 油灰 |  |  | kg |  | 2.1
42 | 12010103 | 汽油 |  |  | kg |  | 3.009
43 | 12050311 | 机油 |  |  | kg |  | 0.488
44 | 12070109 | 电力复合脂 |  |  | kg |  | 0.82
45 | 12310308 | 丙酮 |  |  | kg |  | 3.58676
46 | 12310331 | 漂白粉 |  |  | kg |  | 0.047808
47 | 12370305 | 氧气 |  |  | m3 |  | 5.14
48 | 12370335 | 乙炔气 |  |  | kg |  | 2.234
49 | 12410101 | 粘结剂 |  |  | kg |  | 6.02
50 | 12413542 | 胶合剂 |  |  | kg |  | 0.09868
51 | 12430303 | 胶带 |  | (9m/卷) | 卷 |  | 6.88
52 | 12430344 | 自粘橡胶带 |  | 20mm×5m | 卷 |  | 0.2
53 | 12430365 | 塑料胶布带 |  | 25mm×10m | 卷 |  | 1.5045
54 | 13013509 | 石棉绒 |  |  | kg |  | 6.948
55 | 13120503 | 橡塑保温板 |  |  | m3 |  | 0.8858
56 | 13590312 | 阻火圈 |  | DN50～250 | 个 |  | 8
57 | 14010323 | 焊接钢管 |  | DN50 | m |  | 19.66
58 | 14010335 | 焊接钢管 |  | DN100 | m |  | 0.4
59 | 14050181 | 无缝钢管 |  | φ273×7 | m |  | 2.44
60 | 14210102 | 金属软管 |  |  | 个 |  | 24.24
61 | 14310377 | 承插塑料排水管 |  | dn50 | m |  | 27.6562
62 | 14310378 | 承插塑料排水管 |  | dn75 | m |  | 30.06486
63 | 14310379 | 承插塑料排水管 |  | dn110 | m |  | 25.9008
64 | 14310381 | 承插塑料排水管 |  | dn200 | m |  | 26.3266
65 | 14311503-4 | PP-R给水管 |  | 公称直径/管外径 32/40mm | m |  | 32.8236
66 | 14311503-5 | PP-R给水管 |  | 公称直径/管外径 40/50mm | m |  | 4.9368
67 | 14311503-6 | PP-R给水管 |  | 公称直径/管外径 50/63mm | m |  | 16.422
68 | 14312502 | 塑料软管 |  |  | kg |  | 0.3
69 | 15021108 | 镀锌活接头 |  | DN32 | 个 |  | 2.02
70 | 15021109 | 镀锌活接头 |  | DN40 | 个 |  | 2.02
71 | 15021110 | 镀锌活接头 |  | DN50 | 个 |  | 2.02
72 | 15021310 | 镀锌管箍 |  | DN50 | 个 |  | 8
73 | 15230307 | 承插塑料排水管件 |  | dn50 | 个 |  | 25.7972
74 | 15230308 | 承插塑料排水管件 |  | dn75 | 个 |  | 33.59272
【新点2013清单造价江苏版 V10.3.6】
承包人供应主要材料一览表
工程名称：卫生间8 3#楼北男卫生间安装 | [5 empty] | 标段： |  |  |  | 第3页 共4页
序号 | 材料编码 | 材料名称 |  | 规格、型号等要求 | 单位 |  | 数量 | 单价(元) | 合价(元) |  | 备注
75 | 15230309 | 承插塑料排水管件 |  | dn110 | 个 |  | 34.5952
76 | 15230311 | 承插塑料排水管件 |  | dn200 | 个 |  | 18.5426
77 | 15370710 | 单管卡子 |  | DN50 | 个 |  | 8
78 | 15430305 | 透气帽(铅丝球) |  | DN50 | 个 |  | 0.7436
79 | 15430306 | 透气帽(铅丝球) |  | DN75 | 个 |  | 1.561
80 | 15430307 | 透气帽(铅丝球) |  | DN100 | 个 |  | 1.52
81 | 16310106 | 螺纹阀门 |  | DN32 | 个 |  | 2.02
82 | 16310107 | 螺纹阀门 |  | DN40 | 个 |  | 2.02
83 | 16310108 | 螺纹阀门 |  | DN50 | 个 |  | 2.02
84 | 16413540 | 角阀 |  |  | 个 |  | 24.24
85 | 18090101 | 洗面盆 |  |  | 套 |  | 12.12
86 | 18130101~1 | 拖布池 |  |  | 只 |  | 2.02
87 | 18250503 | 自动冲洗水箱 |  | 8.4L | 个 |  | 8
88 | 18410301~1 | 水龙头DN25 |  | DN25 | 个 |  | 14.14
89 | 18411503 | 水箱进水嘴 |  | DN15 | 个 |  | 8.08
90 | 18430101 | 排水栓 |  |  | 套 |  | 2.02
91 | 18430307~1 | 地漏（不锈钢）DN100 |  | DN100 | 个 |  | 4
92 | 18470308 | 洗脸盆下水口(铜) |  |  | 个 |  | 12.12
93 | 18490506 | 水箱自动冲洗阀 |  | DN50 | 套 |  | 8.08
94 | 18550549 | 大便槽自动冲洗水箱托架 |  | 81L | 副 |  | 8
95 | 19110106 | 管子托钩 |  | DN32 | 个 |  | 26.74158
96 | 19110107 | 管子托钩 |  | DN40 | 个 |  | 3.69292
97 | 19110108 | 管子托钩 |  | DN50 | 个 |  | 11.1734
98 | 22470111~1 | 600x600led平板灯 |  |  | 套 |  | 14.14
99 | 22470111~2 | led灭蚊灯 |  |  | 套 |  | 4.04
100 | 23230131-2 | 单联扳式暗开关(单控) |  |  | 只 |  | 2.04
101 | 23230131-4 | 三联扳式暗开关(单控) |  |  | 只 |  | 4.08
102 | 23412504-4~1 | 5孔暗插座 |  | 单相暗插座15A 5孔 | 套 |  | 8.16
103 | 25010309 | 裸铜线 |  | 10mm2 | kg |  | 0.4
104 | 25030103 | BV铜芯聚氯乙烯绝缘线 |  | 450V/750V1.5mm2 | m |  | 14.256
105 | 25030104 | BV铜芯聚氯乙烯绝缘线 |  | 450V/750V2.5mm2 | m |  | 6.104
106 | 25430311-10~1 | 电线WDZC-BYJ-2.5 |  | 导线截面2.5mm2以内 铜芯 | m |  | 698.088
107 | 25430319 | 花线 |  | 2×23/0.15 | m |  | 6.108
【新点2013清单造价江苏版 V10.3.6】
承包人供应主要材料一览表
工程名称：卫生间8 3#楼北男卫生间安装 | [5 empty] | 标段： |  |  |  | 第4页 共4页
序号 | 材料编码 | 材料名称 |  | 规格、型号等要求 | 单位 |  | 数量 | 单价(元) | 合价(元) |  | 备注
108 | 26061150-2 | 半硬质塑料管 |  | 公称直径20mm以内 | m |  | 209.2016
109 | 26066538-2 | 套接管 |  | 公称直径20mm以内 | 个 |  | 33.5512
110 | 26090507 | 铜接线端子 |  | DT-10mm2 | 个 |  | 4.06
111 | 31110301 | 棉纱头 |  |  | kg |  | 4.79818
112 | 31150101 | 水 |  |  | m3 |  | 6.54984
113 | 31150301 | 电 |  |  | kW·h |  | 26.68572
114 | 50290104~1 | 屋顶式小型排风机 |  |  | 台 |  | 2
115 | 50290111 | 卫生间通风器 |  |  | 台 |  | 4
116 | 511459 | 膨胀螺栓 |  | M8 | 套 |  | 8.16
117 | 55090108~1 | 户内明装Pz30小型开关箱 |  |  | 只 |  | 2
118 | 80010106 | 水泥砂浆 M10 |  |  | m3 |  | 0.374984
119 | 80210143 | C15粒径40砼32.5级坍落度35-50 |  |  | m3 |  | 0.02
120 | ZC0002 | PP-R给水管管件 |  | DN50 | 个 |  | 10.4811
121 | ZC0003 | PP-R给水管管件 |  | DN40 | 个 |  | 3.46544
122 | ZC0004 | PP-R给水管管件 |  | DN32 | 个 |  | 25.84054
123 | ZC0006 | 给水冲水箱定时控制器 |  |  | 台 |  | 8
合计
【新点2013清单造价江苏版 V10.3.6】

## 29.1 表-03 单项工程投标报价汇总表(不展示金额)
单项工程投标报价汇总表
工程名称：跨学科课程基地 |  |  |  |  | 第1页 共1页
序号 | 单位工程名称 |  | 金额(元) | 其中：(元)
|  |  |  | 暂估价 |  | 安全文明 施工费 | 规费
1 | 跨学科课程基地土建工程
2 | 跨学科课程基地安装部分
合 计
【新点2013清单造价江苏版 V10.3.6】

## 30.1 分部分项工程和单价措施项目清单与计价表
分部分项工程和单价措施项目清单与计价表
工程名称：跨学科课程基地土建工程 |  |  |  |  | 标段： |  |  |  |  | 第1页 共27页
序号 | 项目编码 | 项目名称 |  | 项目特征描述 |  | 计量 单位 | 工程量 | 金额（元）
[8 empty] | 综合单价 | 合价 |  | 其中
暂估价
1 | 011105006001 | 不锈钢踢脚线 |  | 1.材料：定制不锈钢，九厘板 2.规格：高度80mm 3.工艺：定位弹线，九厘板基层，定制不锈钢安装 |  | m | 40
2 | 010810002001 | 窗帘盒 |  | 1.材料：木龙骨、细木工板、纸面石膏板 2.工艺：人工进行测量定位→弹线→细木工板基层→石膏板罩面调平→自攻螺丝除锈 3.说明：木龙骨、细木工板、纸面石膏板，窗帘盒大于窗户两边各150mm，不含批腻子粉 刷乳胶漆 |  | m | 16.5
3 | 011302001001 | 石膏板吊顶 |  | 石膏板吊顶110㎡ 1.材料：单层9.5mm石膏板，轻钢龙骨骨架。 2.规格：轻钢龙骨基层，面封石膏板2440mm*1220mm*9.5mm，间隔60公分龙骨。 3.工艺：定位弹线，龙骨吊筋固定，石膏板安装，自攻螺丝固定及钉帽防锈处理。 不含乳胶漆.隔音材料,防火涂料.灯具。 |  | m2 | 110
4 | 011301001001 | 顶面乳胶漆 |  | 顶面乳胶漆110㎡ 1.材料：乳胶漆。参考品牌：多乐士系列，乳胶漆品牌可选择。 2.规格：10kg/桶。 3.工艺：满批腻子找平后，均匀涂刷乳胶漆底漆一遍，面漆两遍 |  | m2 | 110
本页小计
【新点2013清单造价江苏版 V10.3.6】
分部分项工程和单价措施项目清单与计价表
工程名称：跨学科课程基地土建工程 |  |  |  |  | 标段： |  |  |  |  | 第2页 共27页
序号 | 项目编码 | 项目名称 |  | 项目特征描述 |  | 计量 单位 | 工程量 | 金额（元）
[8 empty] | 综合单价 | 合价 |  | 其中
暂估价
5 | 011302002001 | 方通吊顶 |  | 方通吊顶27.5㎡ 1.材料：铝方通 2.规格：40*80间距8公分 3.工艺：按≤1200mm的距离在天花上打吊装孔，同时用膨胀螺栓固定镀锌吊杆，固定轻钢龙骨及吊件，用通用吊件将卡式龙骨与轻钢龙骨固定，卡式龙骨间相互平行并与轻钢龙骨垂直，卡式龙骨间距≤1200mm |  | m2 | 27.5
6 | 011101005001 | 自流平楼地面 |  | 1.含人工材料，辅料。 2.规格：地胶2mm厚复合地胶 3.地面自流平 |  | m2 | 150
7 | 011105006002 | 不锈钢踢脚线 |  | 1.材料：定制不锈钢，九厘板 2.规格：高度80mm 3.工艺：定位弹线，九厘板基层，定制不锈钢安装 |  | m | 40
8 | 010810002002 | 窗帘盒 |  | 1.材料：木龙骨、细木工板、纸面石膏板 2.工艺：人工进行测量定位→弹线→细木工板基层→石膏板罩面调平→自攻螺丝除锈 3.说明：木龙骨、细木工板、纸面石膏板，窗帘盒大于窗户两边各150mm，不含批腻子粉 刷乳胶漆 |  | m | 37
9 | 011302001002 | 石膏板吊顶 |  | 石膏板吊顶68.5㎡ 1.材料：单层9.5mm石膏板，轻钢龙骨骨架。 2.规格：轻钢龙骨基层，面封石膏板2440mm*1220mm*9.5mm，间隔60公分龙骨。 3.工艺：定位弹线，龙骨吊筋固定，石膏板安装，自攻螺丝固定及钉帽防锈处理。 不含乳胶漆.隔音材料,防火涂料.灯具。 |  | m2 | 68.5
本页小计
【新点2013清单造价江苏版 V10.3.6】
分部分项工程和单价措施项目清单与计价表
工程名称：跨学科课程基地土建工程 |  |  |  |  | 标段： |  |  |  |  | 第3页 共27页
序号 | 项目编码 | 项目名称 |  | 项目特征描述 |  | 计量 单位 | 工程量 | 金额（元）
[8 empty] | 综合单价 | 合价 |  | 其中
暂估价
10 | 011301001002 | 顶面乳胶漆 |  | 顶面乳胶漆68.5㎡ 1.材料：乳胶漆。参考品牌：多乐士系列，乳胶漆品牌可选择。 2.规格：10kg/桶。 3.工艺：满批腻子找平后，均匀涂刷乳胶漆底漆一遍，面漆两遍 |  | m2 | 68.5
11 | 011302002002 | 方通吊顶 |  | 方通吊顶27.5㎡ 1.材料：铝方通 2.规格：40*80间距8公分 3.工艺：按≤1200mm的距离在天花上打吊装孔，同时用膨胀螺栓固定镀锌吊杆，固定轻钢龙骨及吊件，用通用吊件将卡式龙骨与轻钢龙骨固定，卡式龙骨间相互平行并与轻钢龙骨垂直，卡式龙骨间距≤1200mm |  | m2 | 27.5
12 | 011406001001 | 墙面美化 |  | 1.材料：成品环保腻子粉 立邦 净味120/多乐士金装五合一 墙面饰面板 2.工艺说明：人工进行测量定位→弹线→人工涂刷界面剂一遍→使用高强石膏进行阴阳角塑形找正→缝隙嵌缝石膏粘贴网格布或者牛皮纸→批腻子找平3遍→打磨→刷底漆→干了之后刷两边面漆 批腻子找平必须等干了之后批第二遍，刷乳胶漆分三遍 每遍干了之后刷后一遍，找平厚度超过1cm需要拉法基找平，阴阳角处用阴阳角条处理垂直，乳胶漆无漏刷 流坠。 |  | m2 | 170
13 | 011101005002 | 自流平地面 |  | 1.含人工材料，辅料。 2.规格：地胶2mm厚复合地胶 3.地面自流平 |  | m2 | 150
本页小计
【新点2013清单造价江苏版 V10.3.6】
分部分项工程和单价措施项目清单与计价表
工程名称：跨学科课程基地土建工程 |  |  |  |  | 标段： |  |  |  |  | 第4页 共27页
序号 | 项目编码 | 项目名称 |  | 项目特征描述 |  | 计量 单位 | 工程量 | 金额（元）
[8 empty] | 综合单价 | 合价 |  | 其中
暂估价
14 | 010810002003 | 窗帘盒 |  | 1.材料：木龙骨、细木工板、纸面石膏板 2.工艺：人工进行测量定位→弹线→细木工板基层→石膏板罩面调平→自攻螺丝除锈 3.说明：木龙骨、细木工板、纸面石膏板，窗帘盒大于窗户两边各150mm，不含批腻子粉 刷乳胶漆 |  | m | 10.8
15 | 011302001003 | 石膏板吊顶 |  | 石膏板吊顶103.5㎡ 1.材料：单层9.5mm石膏板，轻钢龙骨骨架。 2.规格：轻钢龙骨基层，面封石膏板2440mm*1220mm*9.5mm，间隔60公分龙骨。 3.工艺：定位弹线，龙骨吊筋固定，石膏板安装，自攻螺丝固定及钉帽防锈处理。 |  | m2 | 103.5
16 | 011301001003 | 顶面乳胶漆 |  | 顶面乳胶漆45㎡ 1.材料：乳胶漆。参考品牌：多乐士系列，乳胶漆品牌可选择。 2.规格：10kg/桶。 3.工艺：满批腻子找平后，均匀涂刷乳胶漆底漆一遍，面漆两遍 |  | m2 | 45
17 | 011101005003 | 自流平地面 |  | 1.含人工材料，辅料。 2.规格：地胶2mm厚复合地胶 3.地面自流平 |  | m2 | 100
本页小计
【新点2013清单造价江苏版 V10.3.6】
分部分项工程和单价措施项目清单与计价表
工程名称：跨学科课程基地土建工程 |  |  |  |  | 标段： |  |  |  |  | 第5页 共27页
序号 | 项目编码 | 项目名称 |  | 项目特征描述 |  | 计量 单位 | 工程量 | 金额（元）
[8 empty] | 综合单价 | 合价 |  | 其中
暂估价
18 | 011406001002 | 墙面美化 |  | 1.材料：成品环保腻子粉 立邦 净味120/多乐士金装五合一 墙面饰面板 2.工艺说明：人工进行测量定位→弹线→人工涂刷界面剂一遍→使用高强石膏进行阴阳角塑形找正→缝隙嵌缝石膏粘贴网格布或者牛皮纸→批腻子找平3遍→打磨→刷底漆→干了之后刷两边面漆 批腻子找平必须等干了之后批第二遍，刷乳胶漆分三遍 每遍干了之后刷后一遍，找平厚度超过1cm需要拉法基找平，阴阳角处用阴阳角条处理垂直，乳胶漆无漏刷 流坠。 |  | m2 | 120
19 | 010810002004 | 窗帘盒 |  | 1.材料：木龙骨、细木工板、纸面石膏板 2.工艺：人工进行测量定位→弹线→细木工板基层→石膏板罩面调平→自攻螺丝除锈 3.说明：木龙骨、细木工板、纸面石膏板，窗帘盒大于窗户两边各150mm，不含批腻子粉 刷乳胶漆 |  | m | 10.8
20 | 011302001004 | 600*600铝扣板吊顶 |  | 1.材质：600*600铝扣板吊顶，0.8厚，轻钢吊件，含收边线。 2. 工艺：人工进行测量定位→弹线→吊件安装→膨胀螺栓固定→主副龙骨安装→成品扣板安装 |  | m2 | 100
本页小计
【新点2013清单造价江苏版 V10.3.6】
分部分项工程和单价措施项目清单与计价表
工程名称：跨学科课程基地土建工程 |  |  |  |  | 标段： |  |  |  |  | 第6页 共27页
序号 | 项目编码 | 项目名称 |  | 项目特征描述 |  | 计量 单位 | 工程量 | 金额（元）
[8 empty] | 综合单价 | 合价 |  | 其中
暂估价
21 | 011406001003 | 墙面美化 |  | 1.材料：成品环保腻子粉 立邦 净味120/多乐士金装五合一 墙面饰面板 2.工艺说明：人工进行测量定位→弹线→人工涂刷界面剂一遍→使用高强石膏进行阴阳角塑形找正→缝隙嵌缝石膏粘贴网格布或者牛皮纸→批腻子找平3遍→打磨→刷底漆→干了之后刷两边面漆 批腻子找平必须等干了之后批第二遍，刷乳胶漆分三遍 每遍干了之后刷后一遍，找平厚度超过1cm需要拉法基找平，阴阳角处用阴阳角条处理垂直，乳胶漆无漏刷 流坠。 |  | m2 | 120
22 | 011102003001 | 块料楼地面 |  | 1.材料： 32.5普通硅酸盐水泥，黄沙不得使用海沙，800*800防滑地砖楼地面 2.工艺流程：基层清理-基层处理找平-地面弹线-定位-摊铺水泥砂浆结合层-安装标准块-拉控制线-铺贴-养护-清理灌缝-成品保护；要求：①红外线抄水平面 ②排版 ③地砖水泥黄沙不少于3公分 ④地砖不允许空鼓，⑥缝隙2MM.⑦砖空鼓率不超过5% 单片砖 不超过15%； |  | m2 | 90
23 | 011105003001 | 块料踢脚线 |  | 1.材料： 32.5普通硅酸盐水泥，黄沙不得使用海沙，地砖踢脚线高100mm |  | m2 | 10
本页小计
【新点2013清单造价江苏版 V10.3.6】
分部分项工程和单价措施项目清单与计价表
工程名称：跨学科课程基地土建工程 |  |  |  |  | 标段： |  |  |  |  | 第7页 共27页
序号 | 项目编码 | 项目名称 |  | 项目特征描述 |  | 计量 单位 | 工程量 | 金额（元）
[8 empty] | 综合单价 | 合价 |  | 其中
暂估价
24 | 010810002005 | 窗帘盒 |  | 1.材料：木龙骨、细木工板、纸面石膏板 2.工艺：人工进行测量定位→弹线→细木工板基层→石膏板罩面调平→自攻螺丝除锈 3.说明：木龙骨、细木工板、纸面石膏板，窗帘盒大于窗户两边各150mm，不含批腻子粉 刷乳胶漆 |  | m | 10.8
25 | 011302001005 | 600*600铝扣板吊顶 |  | 1.材质：600*600铝扣板吊顶，0.8厚，轻钢吊件，含收边线。 2. 工艺：人工进行测量定位→弹线→吊件安装→膨胀螺栓固定→主副龙骨安装→成品扣板安装 |  | m2 | 100
26 | 011102003002 | 块料楼地面 |  | 1.材料： 32.5普通硅酸盐水泥，黄沙不得使用海沙，800*800防滑地砖楼地面 2.工艺流程：基层清理-基层处理找平-地面弹线-定位-摊铺水泥砂浆结合层-安装标准块-拉控制线-铺贴-养护-清理灌缝-成品保护；要求：①红外线抄水平面 ②排版 ③地砖水泥黄沙不少于3公分 ④地砖不允许空鼓，⑥缝隙2MM.⑦砖空鼓率不超过5% 单片砖 不超过15%； |  | m2 | 90
27 | 011105003002 | 块料踢脚线 |  | 1.材料： 32.5普通硅酸盐水泥，黄沙不得使用海沙，地砖踢脚线高100mm |  | m2 | 10
本页小计
【新点2013清单造价江苏版 V10.3.6】
分部分项工程和单价措施项目清单与计价表
工程名称：跨学科课程基地土建工程 |  |  |  |  | 标段： |  |  |  |  | 第8页 共27页
序号 | 项目编码 | 项目名称 |  | 项目特征描述 |  | 计量 单位 | 工程量 | 金额（元）
[8 empty] | 综合单价 | 合价 |  | 其中
暂估价
28 | 011406001006 | 墙面美化 |  | 1.材料：成品环保腻子粉 立邦 净味120/多乐士金装五合一 墙面饰面板 2.工艺说明：人工进行测量定位→弹线→人工涂刷界面剂一遍→使用高强石膏进行阴阳角塑形找正→缝隙嵌缝石膏粘贴网格布或者牛皮纸→批腻子找平3遍→打磨→刷底漆→干了之后刷两边面漆 批腻子找平必须等干了之后批第二遍，刷乳胶漆分三遍 每遍干了之后刷后一遍，找平厚度超过1cm需要拉法基找平，阴阳角处用阴阳角条处理垂直，乳胶漆无漏刷 流坠。 |  | m2 | 120
29 | 010810002006 | 主题廊道窗帘盒 |  | 1.材料：木龙骨、细木工板、纸面石膏板 2.工艺：人工进行测量定位→弹线→细木工板基层→石膏板罩面调平→自攻螺丝除锈 3.说明：木龙骨、细木工板、纸面石膏板，窗帘盒大于窗户两边各150mm，不含批腻子粉 刷乳胶漆 |  | m | 7
30 | 011302002003 | 方通吊顶 |  | 方通 1.材料：铝方通厚度40*80*0.6 2.工艺说明：测量定位-吊筋-主龙-方通（间距8公分） |  | m2 | 355
本页小计
【新点2013清单造价江苏版 V10.3.6】
分部分项工程和单价措施项目清单与计价表
工程名称：跨学科课程基地土建工程 |  |  |  |  | 标段： |  |  |  |  | 第9页 共27页
序号 | 项目编码 | 项目名称 |  | 项目特征描述 |  | 计量 单位 | 工程量 | 金额（元）
[8 empty] | 综合单价 | 合价 |  | 其中
暂估价
31 | 011302001007 | 顶面美化（平顶吊顶） |  | 1.材料：石膏板，国标牌轻钢龙骨，木工板，乳胶漆 2.工艺说明：①人工进行测量定位→弹线→吊件安装→膨胀螺栓固定→主副龙骨安装→9.5mm纸面石膏板白乳胶粘贴罩面→固定→钉帽防锈处理→嵌缝及粘贴纸带。②，50系列轻钢龙骨及配件、细木工板、9mm纸面石膏板，辅龙间距不超过300MM，主龙骨800MM-1200MM,吊筋膨胀螺丝固定间距不超过1000mm，石膏板需错缝铺设预留2mm缝隙石膏嵌缝。 人工进行测量定位→弹线→人工涂刷界面剂一遍→使用高强石膏进行阴阳角塑形找正→缝隙嵌缝石膏粘贴网格布或者牛皮纸→批腻子找平3遍→打磨→刷底漆→干了之后刷两边面漆 批腻子找平必须等干了之后批第二遍，刷乳胶漆分三遍 每遍干了之后刷后一遍，找平厚度超过1cm需要拉法基找平，阴阳角处用阴阳角条处理垂直，乳胶漆无漏刷 流坠 |  | m2 | 70
本页小计
【新点2013清单造价江苏版 V10.3.6】
分部分项工程和单价措施项目清单与计价表
工程名称：跨学科课程基地土建工程 |  |  |  |  | 标段： |  |  |  |  | 第10页 共27页
序号 | 项目编码 | 项目名称 |  | 项目特征描述 |  | 计量 单位 | 工程量 | 金额（元）
[8 empty] | 综合单价 | 合价 |  | 其中
暂估价
32 | 011406001004 | 墙面美化 |  | 1.墙面石膏腻子390㎡、乳胶漆250，20m开槽嵌入灯带 2.材料：成品环保腻子粉 立邦 净味120/多乐士金装五合一 滚筒 羊毛刷 3.工艺说明：人工进行测量定位→弹线→人工涂刷界面剂一遍→使用高强石膏进行阴阳角塑形找正→缝隙嵌缝石膏粘贴网格布或者牛皮纸→批腻子找平3遍→打磨→刷底漆→干了之后刷两边面漆 批腻子找平必须等干了之后批第二遍，刷乳胶漆分三遍 每遍干了之后刷后一遍，找平厚度超过1cm需要拉法基找平，阴阳角处用阴阳角条处理垂直，乳胶漆无漏刷 流坠 |  | m2 | 390
33 | 011302001008 | 石膏板吊顶 |  | 顶面吊顶（单层石膏板）103㎡ 1.材料：单层9.5mm石膏板，轻钢龙骨骨架、吊筋； 2.规格：轻钢龙骨基层、面封石膏板2440mm*1220mm*9.5mm、间隔600mm龙骨； 3.工艺：定位弹线，龙骨吊筋固定，石膏板安装，自攻螺丝固定及钉帽防锈处理 |  | m2 | 103
34 | 011301001004 | 顶面乳胶漆 |  | 顶面装饰（乳胶漆）103㎡ 1.材料：乳胶漆（颜色可选择）。参考品牌：多乐士系列，乳胶漆品牌可选择。白色。 2.规格：10kg/桶。 3.工艺：满批腻子2遍找平后打磨。均匀涂刷喷涂。 4.保护措施 |  | m2 | 103
本页小计
【新点2013清单造价江苏版 V10.3.6】
分部分项工程和单价措施项目清单与计价表
工程名称：跨学科课程基地土建工程 |  |  |  |  | 标段： |  |  |  |  | 第11页 共27页
序号 | 项目编码 | 项目名称 |  | 项目特征描述 |  | 计量 单位 | 工程量 | 金额（元）
[8 empty] | 综合单价 | 合价 |  | 其中
暂估价
35 | 020502003001 | 包梁装饰（竹木纤维板） |  | 包梁装饰（竹木纤维板）48㎡ 1.含人工 材料 辅料 2.材料：1220*2440*5mm竹木纤维集成板，E1级环保，防水防潮 防刮耐磨阻燃, 3.工艺说明：①人工进行测量定位→弹线→墙面找平及墙面灰尘清理→集成板安装。 ②平板材料接缝整齐，裁切整齐无毛边，倒口③紧贴墙面无空鼓，安装牢固，阴阳角方正偏差不超过3mm，墙面垂直度平整度不超过5MM |  | m2 | 48
36 | 011404007001 | 原始顶面基层（木工板） |  | 原始顶面基层（木工板）48㎡ 1.含人工 材料 辅料 2.材料：九厘板阻燃板1200*2400*9mm，E1级环保材料 木方 3.工艺说明：①人工进行测量定位→弹线→ 九厘板基础安装调平墙面找 ②安装牢固，不得使用胶粘，枪钉固定，不得有翘边，松动地方 ③材料无刺鼻性气味 |  | m2 | 48
37 | 011210002001 | 格栅造型墙 |  | 格栅造型墙4200mm*3000mm 1.材料：双面9.5mm石膏板，轻钢龙骨骨架；木格栅（选样） 2.规格：轻钢龙骨基层、面封石膏板2440mm*1220mm*9.5mm、间隔600mm龙骨； 3.工艺：定位弹线，龙骨吊筋固定，石膏板安装，自攻螺丝固定及钉帽防锈处理 |  | m2 | 13
本页小计
【新点2013清单造价江苏版 V10.3.6】
分部分项工程和单价措施项目清单与计价表
工程名称：跨学科课程基地土建工程 |  |  |  |  | 标段： |  |  |  |  | 第12页 共27页
序号 | 项目编码 | 项目名称 |  | 项目特征描述 |  | 计量 单位 | 工程量 | 金额（元）
[8 empty] | 综合单价 | 合价 |  | 其中
暂估价
38 | 011407001001 | 墙面喷刷涂料 |  | 墙面乳胶漆24㎡ 1.含人工 材料 辅料， 2.材料：成品环保腻子粉 立邦 净味120/多乐士金装五合一 滚筒 羊毛刷 3.工艺说明：人工进行测量定位→弹线→人工涂刷界面剂一遍→使用高强石膏进行阴阳角塑形找正→缝隙嵌缝石膏粘贴网格布或者牛皮纸→批腻子找平3遍→打磨→刷底漆→干了之后刷两边面漆 批腻子找平必须等干了之后批第二遍，刷乳胶漆分一底两面 每遍干了之后刷后一遍，找平厚度超过1cm需要拉法基找平，阴阳角处用阴阳角条处理垂直，乳胶漆无漏刷 流坠，分色，表面平整度 垂直度不超过5mm |  | m2 | 24
本页小计
【新点2013清单造价江苏版 V10.3.6】
分部分项工程和单价措施项目清单与计价表
工程名称：跨学科课程基地土建工程 |  |  |  |  | 标段： |  |  |  |  | 第13页 共27页
序号 | 项目编码 | 项目名称 |  | 项目特征描述 |  | 计量 单位 | 工程量 | 金额（元）
[8 empty] | 综合单价 | 合价 |  | 其中
暂估价
39 | 011406001007 | 墙面美化 |  | 墙面乳胶漆142㎡ 1.含人工 材料 辅料， · 2.材料：成品环保腻子粉 立邦 净味120/多乐士金装五合一 滚筒 羊毛刷 3.工艺说明：人工进行测量定位→弹线→人工涂刷界面剂一遍→使用高强石膏进行阴阳角塑形找正→缝隙嵌缝石膏粘贴网格布或者牛皮纸→批腻子找平3遍→打磨→刷底漆→干了之后刷两边面漆 批腻子找平必须等干了之后批第二遍，刷乳胶漆分一底两面 每遍干了之后刷后一遍，找平厚度超过1cm需要拉法基找平，阴阳角处用阴阳角条处理垂直，乳胶漆无漏刷 流坠，分色，表面平整度 垂直度不超过5mm |  | m2 | 142
40 | 020501009001 | 柱子装饰台面装饰（竹木纤维板） |  | 柱子装饰（竹木纤维板）15㎡台面装饰（竹木纤维板）7㎡ 1.含人工 材料 辅料 2.材料：1220*2440*5mm竹木纤维集成板，E1级环保，防水防潮 防刮耐磨阻燃, 3.工艺说明：①人工进行测量定位→弹线→墙面找平及墙面灰尘清理→集成板安装。 ②平板材料接缝整齐，裁切整齐无毛边，倒口③紧贴墙面无空鼓，安装牢固，阴阳角方正偏差不超过3mm，墙面垂直度平整度不超过5MM |  | m2 | 22
本页小计
【新点2013清单造价江苏版 V10.3.6】
分部分项工程和单价措施项目清单与计价表
工程名称：跨学科课程基地土建工程 |  |  |  |  | 标段： |  |  |  |  | 第14页 共27页
序号 | 项目编码 | 项目名称 |  | 项目特征描述 |  | 计量 单位 | 工程量 | 金额（元）
[8 empty] | 综合单价 | 合价 |  | 其中
暂估价
41 | 011404007002 | 墙面基层（木工板） |  | 墙面基层（木工板）22㎡ 1.含人工 材料 辅料 2.材料：九厘板阻燃板1200*2400*9mm，E1级环保材料 木方 3.工艺说明：①人工进行测量定位→弹线→ 九厘板基础安装调平墙面找 ②安装牢固，不得使用胶粘，枪钉固定，不得有翘边，松动地方 ③材料无刺鼻性气味 |  | m2 | 22
42 | 010810002007 | 窗帘盒 |  | 1.材料：木龙骨、细木工板、纸面石膏板 2.工艺：人工进行测量定位→弹线→细木工板基层→石膏板罩面调平→自攻螺丝除锈 3.说明：木龙骨、细木工板、纸面石膏板，窗帘盒大于窗户两边各150mm，不含批腻子粉 刷乳胶漆 |  | m | 11
43 | 011105006003 | 不锈钢踢脚线 |  | 1.材料：定制不锈钢，九厘板 2.规格：高度80mm 3.工艺：定位弹线，九厘板基层，定制不锈钢安装 |  | m | 40
44 | 011101005004 | 地面美化 |  | 1.含人工材料，辅料。 2.规格：地胶2mm厚复合地胶 3.地面自流平 |  | m2 | 100
45 | 011302001009 | 顶面美化 |  | 顶面吊顶（矿棉板）103㎡ 吊筋、龙骨600*600*12mm |  | m2 | 103
46 | 011210002002 | 格栅造型墙 |  | 格栅造型墙8000mm*3000mm 1.材料：双面9.5mm石膏板，轻钢龙骨骨架； 2.规格：轻钢龙骨基层、面封石膏板2440mm*1220mm*9.5mm、间隔600mm龙骨； 3.工艺：定位弹线，龙骨吊筋固定，石膏板安装，自攻螺丝固定及钉帽防锈处理。 |  | m2 | 24
本页小计
【新点2013清单造价江苏版 V10.3.6】
分部分项工程和单价措施项目清单与计价表
工程名称：跨学科课程基地土建工程 |  |  |  |  | 标段： |  |  |  |  | 第15页 共27页
序号 | 项目编码 | 项目名称 |  | 项目特征描述 |  | 计量 单位 | 工程量 | 金额（元）
[8 empty] | 综合单价 | 合价 |  | 其中
暂估价
47 | 011407001002 | 墙面喷刷涂料 |  | 墙面乳胶漆48㎡ 1.含人工 材料 辅料， 2.材料：成品环保腻子粉 立邦 净味120/多乐士金装五合一 滚筒 羊毛刷 3.工艺说明：人工进行测量定位→弹线→人工涂刷界面剂一遍→使用高强石膏进行阴阳角塑形找正→缝隙嵌缝石膏粘贴网格布或者牛皮纸→批腻子找平3遍→打磨→刷底漆→干了之后刷两边面漆 批腻子找平必须等干了之后批第二遍，刷乳胶漆分一底两面 每遍干了之后刷后一遍，找平厚度超过1cm需要拉法基找平，阴阳角处用阴阳角条处理垂直，乳胶漆无漏刷 流坠，分色，表面平整度 垂直度不超过5mm |  | m2 | 48
本页小计
【新点2013清单造价江苏版 V10.3.6】
分部分项工程和单价措施项目清单与计价表
工程名称：跨学科课程基地土建工程 |  |  |  |  | 标段： |  |  |  |  | 第16页 共27页
序号 | 项目编码 | 项目名称 |  | 项目特征描述 |  | 计量 单位 | 工程量 | 金额（元）
[8 empty] | 综合单价 | 合价 |  | 其中
暂估价
48 | 011406001008 | 墙面美化 |  | 墙面乳胶漆142㎡ 1.含人工 材料 辅料， · 2.材料：成品环保腻子粉 立邦 净味120/多乐士金装五合一 滚筒 羊毛刷 3.工艺说明：人工进行测量定位→弹线→人工涂刷界面剂一遍→使用高强石膏进行阴阳角塑形找正→缝隙嵌缝石膏粘贴网格布或者牛皮纸→批腻子找平3遍→打磨→刷底漆→干了之后刷两边面漆 批腻子找平必须等干了之后批第二遍，刷乳胶漆分一底两面 每遍干了之后刷后一遍，找平厚度超过1cm需要拉法基找平，阴阳角处用阴阳角条处理垂直，乳胶漆无漏刷 流坠，分色，表面平整度 垂直度不超过5mm |  | m2 | 142
49 | 020501009002 | 柱子装饰台面装饰（竹木纤维板） |  | 柱子装饰（竹木纤维板）15㎡台面装饰（竹木纤维板）7㎡ 1.含人工 材料 辅料 2.材料：1220*2440*5mm竹木纤维集成板，E1级环保，防水防潮 防刮耐磨阻燃, 3.工艺说明：①人工进行测量定位→弹线→墙面找平及墙面灰尘清理→集成板安装。 ②平板材料接缝整齐，裁切整齐无毛边，倒口③紧贴墙面无空鼓，安装牢固，阴阳角方正偏差不超过3mm，墙面垂直度平整度不超过5MM |  | m2 | 22
本页小计
【新点2013清单造价江苏版 V10.3.6】
分部分项工程和单价措施项目清单与计价表
工程名称：跨学科课程基地土建工程 |  |  |  |  | 标段： |  |  |  |  | 第17页 共27页
序号 | 项目编码 | 项目名称 |  | 项目特征描述 |  | 计量 单位 | 工程量 | 金额（元）
[8 empty] | 综合单价 | 合价 |  | 其中
暂估价
50 | 011404007003 | 墙面基层（木工板） |  | 墙面基层（木工板）22㎡ 1.含人工 材料 辅料 2.材料：九厘板阻燃板1200*2400*9mm，E1级环保材料 木方 3.工艺说明：①人工进行测量定位→弹线→ 九厘板基础安装调平墙面找 ②安装牢固，不得使用胶粘，枪钉固定，不得有翘边，松动地方 ③材料无刺鼻性气味 |  | m2 | 22
51 | 010810002008 | 窗帘盒 |  | 1.材料：木龙骨、细木工板、纸面石膏板 2.工艺：人工进行测量定位→弹线→细木工板基层→石膏板罩面调平→自攻螺丝除锈 3.说明：木龙骨、细木工板、纸面石膏板，窗帘盒大于窗户两边各150mm，不含批腻子粉 刷乳胶漆 |  | m | 11
52 | 011105006004 | 不锈钢踢脚线 |  | 1.材料：定制不锈钢，九厘板 2.规格：高度80mm 3.工艺：定位弹线，九厘板基层，定制不锈钢安装 |  | m | 59
53 | 011101005005 | 地面美化 |  | 1.含人工材料，辅料。 2.规格：地胶2mm厚复合地胶 3.地面自流平 |  | m2 | 100
54 | 011302001010 | 石膏板吊顶 |  | 顶面吊顶（单层石膏板）40㎡ 1.材料：单层9.5mm石膏板，轻钢龙骨骨架、吊筋； 2.规格：轻钢龙骨基层、面封石膏板2440mm*1220mm*9.5mm、间隔600mm龙骨； 3.工艺：定位弹线，龙骨吊筋固定，石膏板安装，自攻螺丝固定及钉帽防锈处理 |  | m2 | 40
本页小计
【新点2013清单造价江苏版 V10.3.6】
分部分项工程和单价措施项目清单与计价表
工程名称：跨学科课程基地土建工程 |  |  |  |  | 标段： |  |  |  |  | 第18页 共27页
序号 | 项目编码 | 项目名称 |  | 项目特征描述 |  | 计量 单位 | 工程量 | 金额（元）
[8 empty] | 综合单价 | 合价 |  | 其中
暂估价
55 | 011301001005 | 顶面乳胶漆 |  | 顶面装饰（乳胶漆）120㎡ 1.材料：乳胶漆（颜色可选择）。参考品牌：多乐士系列，乳胶漆品牌可选择。白色。 2.规格：10kg/桶。 3.工艺：满批腻子2遍找平后打磨。均匀涂刷喷涂。 4.保护措施 |  | m2 | 120
56 | 011302002004 | 方通吊顶 |  | 顶面吊顶（铁方通）80㎡ 1.材质：轻钢龙骨骨架，铁方通。4*8 2.规格：按实际设计需求来定 |  | m2 | 80
57 | 011406001009 | 墙面美化 |  | 墙面乳胶漆142㎡ 1.含人工 材料 辅料， · 2.材料：成品环保腻子粉 立邦 净味120/多乐士金装五合一 滚筒 羊毛刷 3.工艺说明：人工进行测量定位→弹线→人工涂刷界面剂一遍→使用高强石膏进行阴阳角塑形找正→缝隙嵌缝石膏粘贴网格布或者牛皮纸→批腻子找平3遍→打磨→刷底漆→干了之后刷两边面漆 批腻子找平必须等干了之后批第二遍，刷乳胶漆分一底两面 每遍干了之后刷后一遍，找平厚度超过1cm需要拉法基找平，阴阳角处用阴阳角条处理垂直，乳胶漆无漏刷 流坠，分色，表面平整度 垂直度不超过5mm |  | m2 | 142
本页小计
【新点2013清单造价江苏版 V10.3.6】
分部分项工程和单价措施项目清单与计价表
工程名称：跨学科课程基地土建工程 |  |  |  |  | 标段： |  |  |  |  | 第19页 共27页
序号 | 项目编码 | 项目名称 |  | 项目特征描述 |  | 计量 单位 | 工程量 | 金额（元）
[8 empty] | 综合单价 | 合价 |  | 其中
暂估价
58 | 020501009003 | 柱子装饰台面装饰（竹木纤维板） |  | 柱子装饰（竹木纤维板）15㎡台面装饰（竹木纤维板）7㎡ 1.含人工 材料 辅料 2.材料：1220*2440*5mm竹木纤维集成板，E1级环保，防水防潮 防刮耐磨阻燃, 3.工艺说明：①人工进行测量定位→弹线→墙面找平及墙面灰尘清理→集成板安装。 ②平板材料接缝整齐，裁切整齐无毛边，倒口③紧贴墙面无空鼓，安装牢固，阴阳角方正偏差不超过3mm，墙面垂直度平整度不超过5MM |  | m2 | 22
59 | 011404007004 | 墙面基层（木工板） |  | 墙面基层（木工板）22㎡ 1.含人工 材料 辅料 2.材料：九厘板阻燃板1200*2400*9mm，E1级环保材料 木方 3.工艺说明：①人工进行测量定位→弹线→ 九厘板基础安装调平墙面找 ②安装牢固，不得使用胶粘，枪钉固定，不得有翘边，松动地方 ③材料无刺鼻性气味 |  | m2 | 22
60 | 010810002009 | 窗帘盒 |  | 1.材料：木龙骨、细木工板、纸面石膏板 2.工艺：人工进行测量定位→弹线→细木工板基层→石膏板罩面调平→自攻螺丝除锈 3.说明：木龙骨、细木工板、纸面石膏板，窗帘盒大于窗户两边各150mm，不含批腻子粉 刷乳胶漆 |  | m | 11
61 | 011105006005 | 不锈钢踢脚线 |  | 1.材料：定制不锈钢，九厘板 2.规格：高度80mm 3.工艺：定位弹线，九厘板基层，定制不锈钢安装 |  | m | 40
本页小计
【新点2013清单造价江苏版 V10.3.6】
分部分项工程和单价措施项目清单与计价表
工程名称：跨学科课程基地土建工程 |  |  |  |  | 标段： |  |  |  |  | 第20页 共27页
序号 | 项目编码 | 项目名称 |  | 项目特征描述 |  | 计量 单位 | 工程量 | 金额（元）
[8 empty] | 综合单价 | 合价 |  | 其中
暂估价
62 | 011101005006 | 地面美化 |  | 1.含人工材料，辅料。 2.规格：地胶2mm厚复合地胶 3.地面自流平 |  | m2 | 100
63 | 011302001011 | 石膏板吊顶 |  | 顶面吊顶（单层石膏板）107㎡ 1.材料：单层9.5mm石膏板，轻钢龙骨骨架、吊筋； 2.规格：轻钢龙骨基层、面封石膏板2440mm*1220mm*9.5mm、间隔600mm龙骨； 3.工艺：定位弹线，龙骨吊筋固定，石膏板安装，自攻螺丝固定及钉帽防锈处理 |  | m2 | 107
64 | 011301001006 | 顶面乳胶漆 |  | 蓝色顶面装饰（乳胶漆）27㎡白色顶面装饰（乳胶漆）80㎡ 1.材料：乳胶漆（颜色可选择）。参考品牌：多乐士系列，乳胶漆品牌可选择。白色。 2.规格：10kg/桶。 3.工艺：满批腻子2遍找平后打磨。均匀涂刷喷涂。 4.保护措施 |  | m2 | 107
65 | 020502003002 | 包梁装饰（竹木纤维板） |  | 包梁装饰（竹木纤维板）30㎡ 1.含人工 材料 辅料 2.材料：1220*2440*5mm竹木纤维集成板，E1级环保，防水防潮 防刮耐磨阻燃, 3.工艺说明：①人工进行测量定位→弹线→墙面找平及墙面灰尘清理→集成板安装。 ②平板材料接缝整齐，裁切整齐无毛边，倒口③紧贴墙面无空鼓，安装牢固，阴阳角方正偏差不超过3mm，墙面垂直度平整度不超过5MM |  | m2 | 30
本页小计
【新点2013清单造价江苏版 V10.3.6】
分部分项工程和单价措施项目清单与计价表
工程名称：跨学科课程基地土建工程 |  |  |  |  | 标段： |  |  |  |  | 第21页 共27页
序号 | 项目编码 | 项目名称 |  | 项目特征描述 |  | 计量 单位 | 工程量 | 金额（元）
[8 empty] | 综合单价 | 合价 |  | 其中
暂估价
66 | 011404007005 | 原始顶面基层（木工板） |  | 原始顶面基层（木工板）30㎡ 1.含人工 材料 辅料 2.材料：九厘板阻燃板1200*2400*9mm，E1级环保材料 木方 3.工艺说明：①人工进行测量定位→弹线→ 九厘板基础安装调平墙面找 ②安装牢固，不得使用胶粘，枪钉固定，不得有翘边，松动地方 ③材料无刺鼻性气味 |  | m2 | 30
67 | 011210002003 | 封堵门洞 |  | 1.材料：双面9.5mm石膏板，轻钢龙骨骨架；木格栅（选样） 2.规格：轻钢龙骨基层、面封石膏板2440mm*1220mm*9.5mm、间隔600mm龙骨； 3.工艺：定位弹线，龙骨吊筋固定，石膏板安装，自攻螺丝固定及钉帽防锈处理。 墙面乳胶漆24㎡ 1.含人工 材料 辅料， 2.材料：成品环保腻子粉 立邦 净味120/多乐士金装五合一 滚筒 羊毛刷 3.工艺说明：人工进行测量定位→弹线→人工涂刷界面剂一遍→使用高强石膏进行阴阳角塑形找正→缝隙嵌缝石膏粘贴网格布或者牛皮纸→批腻子找平3遍→打磨→刷底漆→干了之后刷两边面漆 批腻子找平必须等干了之后批第二遍，刷乳胶漆分一底两面 每遍干了之后刷后一遍，找平厚度超过1cm需要拉法基找平，阴阳角处用阴阳角条处理垂直，乳胶漆无漏刷 流坠，分色，表面平整度 垂直度不超过5m |  | m2 | 12
本页小计
【新点2013清单造价江苏版 V10.3.6】
分部分项工程和单价措施项目清单与计价表
工程名称：跨学科课程基地土建工程 |  |  |  |  | 标段： |  |  |  |  | 第22页 共27页
序号 | 项目编码 | 项目名称 |  | 项目特征描述 |  | 计量 单位 | 工程量 | 金额（元）
[8 empty] | 综合单价 | 合价 |  | 其中
暂估价
68 | 010810002010 | 窗帘盒 |  | 1.材料：木龙骨、细木工板、纸面石膏板 2.工艺：人工进行测量定位→弹线→细木工板基层→石膏板罩面调平→自攻螺丝除锈 3.说明：木龙骨、细木工板、纸面石膏板，窗帘盒大于窗户两边各150mm，不含批腻子粉 刷乳胶漆 |  | m | 11
69 | 011105006006 | 不锈钢踢脚线 |  | 1.材料：定制不锈钢，九厘板 2.规格：高度80mm 3.工艺：定位弹线，九厘板基层，定制不锈钢安装 |  | m | 40
70 | 011101005007 | 地面美化 |  | 1.含人工材料，辅料。 2.规格：地胶2mm厚复合地胶 3.地面自流平 |  | m2 | 100
71 | 01B001 | 轻质墙面切割 |  | 1.材料：控制室内轻钢龙骨吸音板墙面切割。 2.规格：1200*1000 3.工艺：切割机切割 |  | m2 | 1.2
72 | 011210003001 | 单透玻璃 |  | 1.材质:玻璃，单透玻璃黑色边框 2.规格：1200*1000mm， 3.工艺：表面平整，墙角垂直，达到平整规范。 |  | m2 | 1.2
73 | 011302002005 | 顶面美化 |  | 1.材料：铝合金（灰色）格栅天花吊顶，顶面喷灰 2.工艺：定位弹线，龙骨吊筋固定，石膏板安装，自攻螺丝固定及钉帽防锈处理。 |  | m2 | 100
本页小计
【新点2013清单造价江苏版 V10.3.6】
分部分项工程和单价措施项目清单与计价表
工程名称：跨学科课程基地土建工程 |  |  |  |  | 标段： |  |  |  |  | 第23页 共27页
序号 | 项目编码 | 项目名称 |  | 项目特征描述 |  | 计量 单位 | 工程量 | 金额（元）
[8 empty] | 综合单价 | 合价 |  | 其中
暂估价
74 | 011406001010 | 墙面美化 |  | 墙面乳胶漆142㎡ 1.含人工 材料 辅料， · 2.材料：成品环保腻子粉 立邦 净味120/多乐士金装五合一 滚筒 羊毛刷 3.工艺说明：人工进行测量定位→弹线→人工涂刷界面剂一遍→使用高强石膏进行阴阳角塑形找正→缝隙嵌缝石膏粘贴网格布或者牛皮纸→批腻子找平3遍→打磨→刷底漆→干了之后刷两边面漆 批腻子找平必须等干了之后批第二遍，刷乳胶漆分一底两面 每遍干了之后刷后一遍，找平厚度超过1cm需要拉法基找平，阴阳角处用阴阳角条处理垂直，乳胶漆无漏刷 流坠，分色，表面平整度 垂直度不超过5mm |  | m2 | 142
75 | 020501009004 | 柱子装饰台面装饰（竹木纤维板） |  | 柱子装饰（竹木纤维板）15㎡台面装饰（竹木纤维板）7㎡ 1.含人工 材料 辅料 2.材料：1220*2440*5mm竹木纤维集成板，E1级环保，防水防潮 防刮耐磨阻燃, 3.工艺说明：①人工进行测量定位→弹线→墙面找平及墙面灰尘清理→集成板安装。 ②平板材料接缝整齐，裁切整齐无毛边，倒口③紧贴墙面无空鼓，安装牢固，阴阳角方正偏差不超过3mm，墙面垂直度平整度不超过5MM |  | m2 | 22
本页小计
【新点2013清单造价江苏版 V10.3.6】
分部分项工程和单价措施项目清单与计价表
工程名称：跨学科课程基地土建工程 |  |  |  |  | 标段： |  |  |  |  | 第24页 共27页
序号 | 项目编码 | 项目名称 |  | 项目特征描述 |  | 计量 单位 | 工程量 | 金额（元）
[8 empty] | 综合单价 | 合价 |  | 其中
暂估价
76 | 011404007006 | 墙面基层（木工板） |  | 墙面基层（木工板）22㎡ 1.含人工 材料 辅料 2.材料：九厘板阻燃板1200*2400*9mm，E1级环保材料 木方 3.工艺说明：①人工进行测量定位→弹线→ 九厘板基础安装调平墙面找 ②安装牢固，不得使用胶粘，枪钉固定，不得有翘边，松动地方 ③材料无刺鼻性气味 |  | m2 | 22
77 | 011210003002 | 玻璃隔断 |  | 1.材质：不锈钢方管、钢化玻璃、五金 2.规格：8mm厚钢化单层玻璃拼接，40*40黑色不锈钢方管 3.工艺：后场加工型材、钢化玻璃，现场定位安装 |  | m2 | 20
78 | 010810002011 | 窗帘盒 |  | 1.材料：木龙骨、细木工板、纸面石膏板 2.工艺：人工进行测量定位→弹线→细木工板基层→石膏板罩面调平→自攻螺丝除锈 3.说明：木龙骨、细木工板、纸面石膏板，窗帘盒大于窗户两边各150mm，不含批腻子粉 刷乳胶漆 |  | m | 11
79 | 011105006007 | 不锈钢踢脚线 |  | 1.材料：定制不锈钢，九厘板 2.规格：高度80mm 3.工艺：定位弹线，九厘板基层，定制不锈钢安装 |  | m | 40
80 | 011101005008 | 地面美化 |  | 1.含人工材料，辅料。 2.规格：地胶2mm厚复合地胶 3.地面自流平 |  | m2 | 100
本页小计
【新点2013清单造价江苏版 V10.3.6】
分部分项工程和单价措施项目清单与计价表
工程名称：跨学科课程基地土建工程 |  |  |  |  | 标段： |  |  |  |  | 第25页 共27页
序号 | 项目编码 | 项目名称 |  | 项目特征描述 |  | 计量 单位 | 工程量 | 金额（元）
[8 empty] | 综合单价 | 合价 |  | 其中
暂估价
81 | 011301001007 | 顶面美化 |  | 白色顶面装饰（乳胶漆）276㎡ 1.材料：乳胶漆（颜色可选择）。参考品牌：多乐士系列，乳胶漆品牌可选择。白色。 2.规格：10kg/桶。 3.工艺：满批腻子2遍找平后打磨。均匀涂刷喷涂。 |  | m2 | 276
82 | 011406001011 | 墙面美化 |  | 1.含人工 材料 辅料， 2.材料：成品环保腻子粉 立邦 净味120/多乐士金装五合一 滚筒 羊毛刷 3.工艺说明：人工进行测量定位→弹线→人工涂刷界面剂一遍→使用高强石膏进行阴阳角塑形找正→缝隙嵌缝石膏粘贴网格布或者牛皮纸→批腻子找平3遍→打磨→刷底漆→干了之后刷两边面漆 批腻子找平必须等干了之后批第二遍，刷乳胶漆分一底两面 每遍干了之后刷后一遍，找平厚度超过1cm需要拉法基找平，阴阳角处用阴阳角条处理垂直，乳胶漆无漏刷 流坠，分色，表面平整度 垂直度不超过5mm |  | m2 | 142
本页小计
【新点2013清单造价江苏版 V10.3.6】
分部分项工程和单价措施项目清单与计价表
工程名称：跨学科课程基地土建工程 |  |  |  |  | 标段： |  |  |  |  | 第26页 共27页
序号 | 项目编码 | 项目名称 |  | 项目特征描述 |  | 计量 单位 | 工程量 | 金额（元）
[8 empty] | 综合单价 | 合价 |  | 其中
暂估价
83 | 020501009005 | 柱子装饰（竹木纤维板） |  | 柱子装饰（竹木纤维板）16㎡ 1.含人工 材料 辅料 2.材料：1220*2440*5mm竹木纤维集成板，E1级环保，防水防潮 防刮耐磨阻燃, 3.工艺说明：①人工进行测量定位→弹线→墙面找平及墙面灰尘清理→集成板安装。 ②平板材料接缝整齐，裁切整齐无毛边，倒口③紧贴墙面无空鼓，安装牢固，阴阳角方正偏差不超过3mm，墙面垂直度平整度不超过5MM |  | m2 | 16
84 | 011404007007 | 墙面基层（木工板） |  | 原始顶面基层（木工板）16㎡ 1.含人工 材料 辅料 2.材料：九厘板阻燃板1200*2400*9mm，E1级环保材料 木方 3.工艺说明：①人工进行测量定位→弹线→ 九厘板基础安装调平墙面找 ②安装牢固，不得使用胶粘，枪钉固定，不得有翘边，松动地方 ③材料无刺鼻性气味 |  | m2 | 16
85 | 011408001001 | 墙纸裱糊 |  | 油画布80㎡ 1.含人工 材料 辅料 2.材料：化纤油画布，表面喷绘写真；,环保基膜，糯米胶 3.工艺说明：①墙面基层处理，铲除不牢的基层后找平，②涂刷基膜封底，干透厚涂刷糯米胶，粘贴墙纸③ 粘贴要求 无明细接缝白边，无空鼓，无气泡，无翘边，无褶皱，表面平整，粘贴牢固，阴阳角处包过来垂直无空褶 |  | m2 | 80
86 | 01B002 | 拆除 |  | 1.含人工辅料 2.垃圾下楼 |  | 项 | 1
本页小计
【新点2013清单造价江苏版 V10.3.6】
分部分项工程和单价措施项目清单与计价表
工程名称：跨学科课程基地土建工程 |  |  |  |  | 标段： |  |  |  |  | 第27页 共27页
序号 | 项目编码 | 项目名称 |  | 项目特征描述 |  | 计量 单位 | 工程量 | 金额（元）
[8 empty] | 综合单价 | 合价 |  | 其中
暂估价
87 | 01B003 | 垃圾清运 |  | 1.施工过程中地面，临时保护。 2.施工区域玻璃清理 3.垃圾外运 4.包含玻璃等易碎品运输及搬运 |  | 项 | 1
分部分项合计
本页小计
合 计
【新点2013清单造价江苏版 V10.3.6】

## 30.2 总价措施项目清单与计价表
总价措施项目清单与计价表
工程名称：跨学科课程基地土建工程 | [5 empty] | 标段： |  |  |  | 第1页 共3页
序号 | 项目编码 | 项目名称 |  | 计算基础 | 费率 （%） |  | 金额 （元） | 调整费率 （%） | 调整后 金额（元） |  | 备注
1 | 011707001001 | 安全文明施工费
1.1 |  | 基本费 |  | 分部分项合计+单价措施项目合计-除税工程设备费 | 1.500
1.2 |  | 增加费 |  | 分部分项合计+单价措施项目合计-除税工程设备费
1.3 |  | 扬尘污染防治增加费 |  | 分部分项合计+单价措施项目合计-除税工程设备费
2 | 011707002001 | 夜间施工 |  | 分部分项合计+单价措施项目合计-除税工程设备费
3 | 011707003001 | 非夜间施工照明 |  | 分部分项合计+单价措施项目合计-除税工程设备费 | [6 empty] | 在计取非夜间施工照明费时，建筑工程、仿古工程、修缮土建部分仅地下室（地宫）部分可计取；单独装饰、安装工程、园林绿化工程、修缮安装部分仅特殊施工部位内施工项目可计取
4 | 011707004001 | 二次搬运 |  | 分部分项合计+单价措施项目合计-除税工程设备费
5 | 011707005001 | 冬雨季施工 |  | 分部分项合计+单价措施项目合计-除税工程设备费
【新点2013清单造价江苏版 V10.3.6】
注： 1.“计算基础”中安全文明施工费可为“定额基价”、“定额人工费”或“定额人工费+定额机械费”，其他项目可为 “定额人工费”或“定额人工费+定额机械费”。 2.按施工方案计算的措施费，若无“计算基础”和“费率”的数值，也可只填“金额”数值，但应在备注栏说明施工方案 出处或计算方法。
总价措施项目清单与计价表
工程名称：跨学科课程基地土建工程 | [5 empty] | 标段： |  |  |  | 第2页 共3页
序号 | 项目编码 | 项目名称 |  | 计算基础 | 费率 （%） |  | 金额 （元） | 调整费率 （%） | 调整后 金额（元） |  | 备注
6 | 011707006001 | 地上、地下设施、建筑物的临时保护设施 |  | 分部分项合计+单价措施项目合计-除税工程设备费
7 | 011707007001 | 已完工程及设备保护 |  | 分部分项合计+单价措施项目合计-除税工程设备费
8 | 011707008001 | 临时设施 |  | 分部分项合计+单价措施项目合计-除税工程设备费
9 | 011707009001 | 赶工措施 |  | 分部分项合计+单价措施项目合计-除税工程设备费
10 | 011707010001 | 工程按质论价 |  | 分部分项合计+单价措施项目合计-除税工程设备费
11 | 011707011001 | 住宅分户验收 |  | 分部分项合计+单价措施项目合计-除税工程设备费 | [6 empty] | 在计取住宅分户验收时，大型土石方工程、桩基工程和地下室部分不计入计费基础
12 | 011707012001 | 建筑工人实名制费用 |  | 分部分项合计+单价措施项目合计-除税工程设备费 | [6 empty] | 建筑工人实名制设备由建筑工人工资专用账户开户银行提供的，建筑工人实名制费用按表中费率乘以0.5系数计取
13 | 011707091001 | 特殊条件下施工增加费 |  | 分部分项合计+单价措施项目合计-除税工程设备费
【新点2013清单造价江苏版 V10.3.6】
注： 1.“计算基础”中安全文明施工费可为“定额基价”、“定额人工费”或“定额人工费+定额机械费”，其他项目可为 “定额人工费”或“定额人工费+定额机械费”。 2.按施工方案计算的措施费，若无“计算基础”和“费率”的数值，也可只填“金额”数值，但应在备注栏说明施工方案 出处或计算方法。
总价措施项目清单与计价表
工程名称：跨学科课程基地土建工程 | [5 empty] | 标段： |  |  |  | 第3页 共3页
序号 | 项目编码 | 项目名称 |  | 计算基础 | 费率 （%） |  | 金额 （元） | 调整费率 （%） | 调整后 金额（元） |  | 备注
14 | 011707015001 | 智慧工地费用 |  | 分部分项合计+单价措施项目合计-除税工程设备费 | [6 empty] | 现场安全隐患排查、人员信息动态管理、扬尘管控视频监控、高处作业防护预警、危大工程监测预警和集成平台等设备、软件和管理费用。
【新点2013清单造价江苏版 V10.3.6】
注： 1.“计算基础”中安全文明施工费可为“定额基价”、“定额人工费”或“定额人工费+定额机械费”，其他项目可为 “定额人工费”或“定额人工费+定额机械费”。 2.按施工方案计算的措施费，若无“计算基础”和“费率”的数值，也可只填“金额”数值，但应在备注栏说明施工方案 出处或计算方法。

## 30.3 规费、税金项目计价表
规费、税金项目计价表
工程名称：跨学科课程基地土建工程 |  |  |  | 标段： |  | 第1页 共1页
序号 | 项目名称 |  | 计算基础 |  | 计算费率(％) |  | 金额(元)
1 | 规费 |  | 环境保护税+社会保险费+住房公积金 |  | 100.000
1.1 | 社会保险费 |  | 分部分项工程费+措施项目费+其他项目费-除税工程设备费 |  | 3.800
1.2 | 住房公积金 |  | 分部分项工程费+措施项目费+其他项目费-除税工程设备费 |  | 0.670
1.3 | 环境保护税 |  | 分部分项工程费+措施项目费+其他项目费-除税工程设备费
2 | 税金 |  | 分部分项工程费+措施项目费+其他项目费+规费-除税甲供材料和甲供设备费/1.01 |  | 9.000
合 计
【新点2013清单造价江苏版 V10.3.6】

## 30.4 承包人供应主要材料一览表
承包人供应主要材料一览表
工程名称：跨学科课程基地土建工程 | [5 empty] | 标段： |  |  |  | 第1页 共3页
序号 | 材料编码 | 材料名称 |  | 规格、型号等要求 | 单位 |  | 数量 | 单价(元) | 合价(元) |  | 备注
1 | 01270101 | 型钢 |  |  | kg |  | 11.988
2 | 01510705 | 角铝 |  | ∟25×25×1 | m |  | 690.7
3 | 01530101 | 铝合金型材 |  |  | kg |  | 3.7224
4 | 01530131 | 铝合金型材 |  | 76.3×44.5×1.5 | kg |  | 48.336
5 | 02070261 | 橡皮垫圈 |  |  | 百个 |  | 0.925
6 | 03010322 | 铝拉铆钉 |  | LD-1 | 十个 |  | 6.66
7 | 03031206 | 自攻螺钉 |  | M4×15 | 十个 |  | 885.7515
8 | 03031222 | 自攻螺钉 |  | M5×25～30 | 十个 |  | 338.1
9 | 03032113 | 塑料胀管螺钉 |  |  | 套 |  | 18.72
10 | 03070114 | 膨胀螺栓 |  | M8×80 | 套 |  | 153.7
11 | 03070821 | 胀头、胀管 |  |  | 套 |  | 782.34
12 | 03110141 | 镀锌丝杆 |  |  | kg |  | 324.5
13 | 03510705 | 铁钉 |  | 70mm | kg |  | 3.588
14 | 03512000 | 射钉 |  |  | 百个 |  | 0.555
15 | 03512005 | 射弹钉 |  |  | 套 |  | 454.3
16 | 03652403 | 合金钢切割锯片 |  |  | 片 |  | 0.53
17 | 04010611 | 水泥 |  | 32.5级 | kg |  | 2723.154
18 | 04010701 | 白水泥 |  |  | kg |  | 729.6452
19 | 0402010806 | 普通成材 |  |  | m3 |  | 2.002
20 | 0402060201~1 | 竹木纤维集成板 |  | 1220*2440*5mm | m2 |  | 18.2
21 | 04030107 | 中砂 |  |  | t |  | 8.402388
22 | 04090602 | 滑石粉 |  |  | kg |  | 932.9199
23 | 04090700 | 石英粉 |  |  | kg |  | 380.25
24 | 04090801 | 石膏粉 |  | 325目 | kg |  | 28.3777
25 | 05030600 | 普通木成材 |  |  | m3 |  | 0.448036
26 | 05070715~2 | 阻燃板 |  | 2440×1220×1.0 | m2 |  | 191.1
27 | 0508091502 | 铁钉 |  |  | kg |  | 12.74
28 | 0509010111 | 轻钢龙骨 |  | (大)60×27×1.5mm | m |  | 978.54
29 | 0509010112 | 轻钢龙骨 |  | (中)50×20×0.5mm | m |  | 1620.09
30 | 0509010113 | 轻钢龙骨 |  | (小)25×20×0.5mm | m |  | 1581.315
31 | 0509030401 | 中龙骨横撑 |  |  | m |  | 781.14
32 | 0509030601 | 大龙骨垂直吊件 |  | 轻钢 | 只 |  | 1043.4
33 | 0509030701 | 中龙骨垂直吊件 |  | 轻钢 | 只 |  | 1593.3
34 | 0509030801 | 小龙骨垂直吊件 |  | 轻钢 | 只 |  | 4723.5
35 | 0509031101 | 主接件 |  |  | 只 |  | 352.5
36 | 0509031201 | 次接件 |  |  | 只 |  | 493.5
37 | 05092101 | 细木工板 |  | δ12mm | m2 |  | 27.636
【新点2013清单造价江苏版 V10.3.6】
承包人供应主要材料一览表
工程名称：跨学科课程基地土建工程 | [5 empty] | 标段： |  |  |  | 第2页 共3页
序号 | 材料编码 | 材料名称 |  | 规格、型号等要求 | 单位 |  | 数量 | 单价(元) | 合价(元) |  | 备注
38 | 05092103 | 细木工板 |  | δ18mm | m2 |  | 69.88275
39 | 05250502 | 锯(木)屑 |  |  | m3 |  | 1.26
40 | 06050108~1 | 钢化玻璃 |  | 8mm | m2 |  | 21
41 | 0607030402~1 | 纸面石膏板 |  | 2440*1220×9.5 | m2 |  | 632.1
42 | 06110161~1 | 单透玻璃 |  |  | m2 |  | 1.152
43 | 06650101 | 同质地砖 |  |  | m2 |  | 20.4
44 | 06650101~1 | 防滑地砖 |  | 800*800 | m2 |  | 183.6
45 | 08010200 | 纸面石膏板 |  |  | m2 |  | 149.08275
46 | 08010200~1 | 纸面石膏板 |  | 2440*1220*9.5mm | m2 |  | 28.6
47 | 08050501 | 铝合金方板 |  | 600×600×0.6 | m2 |  | 210
48 | 08310113 | 轻钢龙骨(大) |  | 50×15×1.2 | m |  | 641.92
49 | 08310131 | 轻钢龙骨(小) |  | 25×20×0.5 | m
50 | 08310142 | U型轻钢龙骨 |  | 50×20 | m |  | 139.712
51 | 08310151 | 卡式轻钢龙骨 |  | 25×20 | m |  | 66.156
52 | 08310155 | 边龙骨 |  | 30×20 | m |  | 9.435
53 | 08330107 | 大龙骨垂直吊件(轻钢) |  | 45 | 只 |  | 782.34
54 | 08330113 | 小龙骨垂直吊件 |  |  | 只
55 | 08330300 | 轻钢龙骨主接件 |  |  | 只 |  | 782.34
56 | 08330305 | 铝合金T型龙骨次接件 |  |  | 只 |  | 40
57 | 08330309 | 小龙骨平面连接件 |  |  | 只
58 | 08330709 | 铝合金T型龙骨挂件 |  |  | 个 |  | 460
59 | 08350201 | 铝合金T型主龙骨 |  |  | m |  | 373.4
60 | 08350202 | 铝合金T型副龙骨 |  |  | m
61 | 09493560 | 镀锌铁脚 |  |  | 个 |  | 9.36
62 | 10130706 | 不锈钢踢脚线(成品) |  | δ1mm | m2 |  | 27.636
63 | 10310304 | 墙纸 |  | 中档 | m2 |  | 88
64 | 11010304 | 内墙乳胶漆 |  |  | kg |  | 1034.2665
65 | 11110905 | 封闭层环氧底漆 |  |  | kg |  | 74.16
66 | 11110907 | 环氧树脂色漆 |  |  | kg |  | 264.6
67 | 11110908 | 环氧树脂面漆 |  |  | kg |  | 423.45
68 | 11111715 | 酚醛清漆 |  |  | kg |  | 3.92
69 | 11430327 | 大白粉 |  |  | kg |  | 970.8976
70 | 11590914 | 硅酮密封胶 |  |  | L |  | 2.334
71 | 12030107 | 油漆溶剂油 |  |  | kg |  | 0.98
72 | 12060334 | 防腐油 |  |  | kg |  | 11.063
【新点2013清单造价江苏版 V10.3.6】
承包人供应主要材料一览表
工程名称：跨学科课程基地土建工程 | [5 empty] | 标段： |  |  |  | 第3页 共3页
序号 | 材料编码 | 材料名称 |  | 规格、型号等要求 | 单位 |  | 数量 | 单价(元) | 合价(元) |  | 备注
73 | 12333551 | PU发泡剂 |  |  | L |  | 0.315
74 | 12410703 | 羧甲基纤维素 |  |  | kg |  | 64.8405
75 | 12413518 | 901胶 |  |  | kg |  | 387.6158
76 | 12413535 | 万能胶 |  |  | kg |  | 0.9568
77 | 12413544 | 聚醋酸乙烯乳液 |  |  | kg |  | 10
78 | 13050321~1 | 矿棉板 |  | 600×600×12 | m2 |  | 108.15
79 | 17310706 | 双螺母双垫片 |  | φ8 | 副 |  | 782.34
80 | 31110301 | 棉纱头 |  |  | kg |  | 2.1
81 | 31150101 | 水 |  |  | m3 |  | 7.2094
82 | B001 | 弹簧片 |  |  | 只 |  | 761.1
83 | B002 | 铝格栅 |  | 50×10m | m2 |  | 566.1
84 | B002~1 | 铁方通 |  | 50×10m | m2 |  | 88.8
85 | CL0001 | 边框 |  |  | m |  | 25.6
86 | CL-D00006 | 拆除 |  |  | 项 |  | 1
87 | CL-D00007 | 垃圾清运 |  |  | 项 |  | 1
合计
【新点2013清单造价江苏版 V10.3.6】

## 31.1 分部分项工程和单价措施项目清单与计价表
分部分项工程和单价措施项目清单与计价表
工程名称：跨学科课程基地安装部分 |  |  |  |  | 标段： |  |  |  |  | 第1页 共8页
序号 | 项目编码 | 项目名称 |  | 项目特征描述 |  | 计量 单位 | 工程量 | 金额（元）
[8 empty] | 综合单价 | 合价 |  | 其中
暂估价
1 | 030412004001 | LED条形灯 |  | 1.材质：亚克力灯罩，LED白光 2.规格：1200mm*80mm，36瓦 3.工艺：灯具组装安装，运行调试 |  | 套 | 15
2 | 030412004002 | 双头斗胆灯 |  | 1.材质：铝合金，颜色可选择 2.规格：225*128mm，开孔尺寸200*100mm，10瓦*2。LED白光。 3.工艺：顶面定位开孔，灯具组装安装，运行调试 |  | 套 | 14
3 | 030412004003 | LED筒灯 |  | 1.材质：铝合金，颜色可选择 2.规格：12瓦。LED冷白光。 3.工艺：顶面定位开孔，开孔直径150mm，灯具组装安装，运行调试。 |  | 套 | 20
本页小计
【新点2013清单造价江苏版 V10.3.6】
分部分项工程和单价措施项目清单与计价表
工程名称：跨学科课程基地安装部分 |  |  |  |  | 标段： |  |  |  |  | 第2页 共8页
序号 | 项目编码 | 项目名称 |  | 项目特征描述 |  | 计量 单位 | 工程量 | 金额（元）
[8 empty] | 综合单价 | 合价 |  | 其中
暂估价
4 | 030502001001 | 强弱电改造 |  | 1.含人工 材料 辅料 2.材料品牌：①线管品牌：中财/伟星，②电线品牌：远东/江南，③话筒线品牌：秋叶原 带屏蔽 2C+AL+96屏蔽网 2*0.3，④音响线品牌：秋叶原 200芯双股 音响线，⑤3G-SDI品牌：秋叶原 3G-sdi线，⑥高清线品牌：绿联高清线HDMI2.0 4K ⑦网线品牌：胜为/TP-LINK 3.工艺：定位-弹线-布管穿线-固定-隐蔽验收 ①线管内不允许有接线，顶面灯线接线使用过线盒，电线截面面积不超过40%（16线管不超过3根线，25线管不超过5跟线..），强弱电线不允许同管，强弱电线距离≤300mm，红蓝 双色线 分线，灯线不允许插座线一路，空调单独走线到电线， ②线管横平竖直连接牢靠，线管地面管线固定距离≤1000MM，顶面线管吊筋固定距离≤1000MM，顶面灯线使用波纹管下拉到顶下面，八角盒与暗盒 电箱等连接处使用杯梳链接，不允许有线裸露在线管外 |  | m2 | 150
5 | 030412004004 | LED条形灯 |  | 1.材质：亚克力灯罩，LED白光 2.规格：1200mm*80mm，36瓦 3.工艺：灯具组装安装，运行调试 |  | 套 | 32
本页小计
【新点2013清单造价江苏版 V10.3.6】
分部分项工程和单价措施项目清单与计价表
工程名称：跨学科课程基地安装部分 |  |  |  |  | 标段： |  |  |  |  | 第3页 共8页
序号 | 项目编码 | 项目名称 |  | 项目特征描述 |  | 计量 单位 | 工程量 | 金额（元）
[8 empty] | 综合单价 | 合价 |  | 其中
暂估价
6 | 030412004005 | LED筒灯 |  | 1.材质：铝合金，颜色可选择 2.规格：12瓦。LED冷白光。 3.工艺：顶面定位开孔，开孔直径150mm，灯具组装安装，运行调试。 |  | 套 | 48
7 | 030502001002 | 强弱电改造 |  | 1.含人工 材料 辅料 2.材料品牌：①线管品牌：中财/伟星，②电线品牌：远东/江南，③话筒线品牌：秋叶原 带屏蔽 2C+AL+96屏蔽网 2*0.3，④音响线品牌：秋叶原 200芯双股 音响线，⑤3G-SDI品牌：秋叶原 3G-sdi线，⑥高清线品牌：绿联高清线HDMI2.0 4K ⑦网线品牌：胜为/TP-LINK 3.工艺：定位-弹线-布管穿线-固定-隐蔽验收 ①线管内不允许有接线，顶面灯线接线使用过线盒，电线截面面积不超过40%（16线管不超过3根线，25线管不超过5跟线..），强弱电线不允许同管，强弱电线距离≤300mm，红蓝 双色线 分线，灯线不允许插座线一路，空调单独走线到电线， ②线管横平竖直连接牢靠，线管地面管线固定距离≤1000MM，顶面线管吊筋固定距离≤1000MM，顶面灯线使用波纹管下拉到顶下面，八角盒与暗盒 电箱等连接处使用杯梳链接，不允许有线裸露在线管外 |  | m2 | 150
本页小计
【新点2013清单造价江苏版 V10.3.6】
分部分项工程和单价措施项目清单与计价表
工程名称：跨学科课程基地安装部分 |  |  |  |  | 标段： |  |  |  |  | 第4页 共8页
序号 | 项目编码 | 项目名称 |  | 项目特征描述 |  | 计量 单位 | 工程量 | 金额（元）
[8 empty] | 综合单价 | 合价 |  | 其中
暂估价
8 | 030412004006 | LED筒灯 |  | 1.材质：铝合金，颜色可选择 2.规格：12瓦。LED冷白光。 3.工艺：顶面定位开孔，开孔直径150mm，灯具组装安装，运行调试。 |  | 套 | 36
9 | 030502001003 | 强弱电改造 |  | 1.含人工 材料 辅料 2.材料品牌：①线管品牌：中财/伟星，②电线品牌：远东/江南，③话筒线品牌：秋叶原 带屏蔽 2C+AL+96屏蔽网 2*0.3，④音响线品牌：秋叶原 200芯双股 音响线，⑤3G-SDI品牌：秋叶原 3G-sdi线，⑥高清线品牌：绿联高清线HDMI2.0 4K ⑦网线品牌：胜为/TP-LINK 3.工艺：定位-弹线-布管穿线-固定-隐蔽验收 ①线管内不允许有接线，顶面灯线接线使用过线盒，电线截面面积不超过40%（16线管不超过3根线，25线管不超过5跟线..），强弱电线不允许同管，强弱电线距离≤300mm，红蓝 双色线 分线，灯线不允许插座线一路，空调单独走线到电线， ②线管横平竖直连接牢靠，线管地面管线固定距离≤1000MM，顶面线管吊筋固定距离≤1000MM，顶面灯线使用波纹管下拉到顶下面，八角盒与暗盒 电箱等连接处使用杯梳链接，不允许有线裸露在线管外 |  | m2 | 100
本页小计
【新点2013清单造价江苏版 V10.3.6】
分部分项工程和单价措施项目清单与计价表
工程名称：跨学科课程基地安装部分 |  |  |  |  | 标段： |  |  |  |  | 第5页 共8页
序号 | 项目编码 | 项目名称 |  | 项目特征描述 |  | 计量 单位 | 工程量 | 金额（元）
[8 empty] | 综合单价 | 合价 |  | 其中
暂估价
10 | 030412001001 | 普通灯具 |  | 1.材质：亚克力灯罩，LED白光 2.规格：600*600mm扣板灯，30w 3.工艺：天棚或墙面定位(开槽)，灯具组装安装，运行调试 |  | 套 | 21
11 | 030411001001 | 地面开槽及墙面开孔 |  | 1.地面开槽、埋线； 2.穿线管内穿铜芯线（不超过3根）、管内电线不得有接头、线卡或绑扎固定线管； 3.墙面排风扇开孔 4.含电箱走线槽 5.包立管 |  | 项 | 1
12 | 030412001002 | 扣板灯 |  | 1.材质：亚克力灯罩，LED白光 2.规格：600*600mm扣板灯，30w 3.工艺：天棚或墙面定位(开槽)，灯具组装安装，运行调试 |  | 套 | 21
13 | 030411001002 | 地面开槽及墙面开孔 |  | 1.地面开槽、埋线； 2.穿线管内穿铜芯线（不超过3根）、管内电线不得有接头、线卡或绑扎固定线管； 3.墙面排风扇开孔 4.含电箱走线槽 5.包立管 |  | 项 | 1
14 | 030412004007 | LED条形灯 |  | 1.材质：亚克力灯罩，LED白光 2.规格：1200mm*80mm，36瓦 3.工艺：灯具组装安装，运行调试 |  | 套 | 80
15 | 030412004008 | LED筒灯 |  | 1.材质：铝合金，颜色可选择 2.规格：12瓦。LED冷白光。 3.工艺：顶面定位开孔，开孔直径150mm，灯具组装安装，运行调试。 |  | 套 | 36
16 | 011304001001 | 线性灯灯带（槽） |  | 1.材料：铝合金线条卡槽，亚克力LED灯 2.尺寸：线性灯宽50mm*厚25mm正面发光 3.工艺：灯具组装安装，运行调试 |  | m | 86
本页小计
【新点2013清单造价江苏版 V10.3.6】
分部分项工程和单价措施项目清单与计价表
工程名称：跨学科课程基地安装部分 |  |  |  |  | 标段： |  |  |  |  | 第6页 共8页
序号 | 项目编码 | 项目名称 |  | 项目特征描述 |  | 计量 单位 | 工程量 | 金额（元）
[8 empty] | 综合单价 | 合价 |  | 其中
暂估价
17 | 030412004009 | 嵌入式射灯 |  | 1.材质：铁艺亚克力，白色 2.规格：15瓦， 尺寸直径160mm,开孔直径140mm，白光 3.工艺：顶面定位开孔，灯具组装安装，运行调试 |  | 套 | 64
18 | 030502001004 | 强弱电改造 |  | 1.材料：PVC线管，电线/弱电线 2.规格：普通照明1.5m㎡线，主照明2.5m㎡线，强电插座用2.5m㎡线，大功率4m㎡线 3.包含开关面板/网口面板/地面插座/墙面插座 4.工艺：电路定位，线管/线盒排放固定，管内穿线不超过3根，绝缘导通检验 |  | m2 | 103
19 | 030412001003 | 扣板灯 |  | 1.材质：亚克力灯罩，LED白光 2.规格：600*600mm扣板灯，30w 3.工艺：天棚或墙面定位(开槽)，灯具组装安装，运行调试 |  | 套 | 12
20 | 030502001005 | 强弱电改造 |  | 1.材料：PVC线管，电线/弱电线 2.规格：普通照明1.5m㎡线，主照明2.5m㎡线，强电插座用2.5m㎡线，大功率4m㎡线 3.包含开关面板/网口面板/地面插座/墙面插座 4.工艺：电路定位，线管/线盒排放固定，管内穿线不超过3根，绝缘导通检验 |  | m2 | 103
21 | 030412004010 | 嵌入式射灯 |  | 1.材质：铁艺亚克力，白色 2.规格：15瓦， 尺寸直径160mm,开孔直径140mm，白光 3.工艺：顶面定位开孔，灯具组装安装，运行调试 |  | 套 | 16
本页小计
【新点2013清单造价江苏版 V10.3.6】
分部分项工程和单价措施项目清单与计价表
工程名称：跨学科课程基地安装部分 |  |  |  |  | 标段： |  |  |  |  | 第7页 共8页
序号 | 项目编码 | 项目名称 |  | 项目特征描述 |  | 计量 单位 | 工程量 | 金额（元）
[8 empty] | 综合单价 | 合价 |  | 其中
暂估价
22 | 030412004011 | LED条形灯 |  | 1.材质：铁艺，亚克力灯罩，LED暖白光。 2.规格：条形造型灯1200*70MM，20瓦。 3.工艺：灯具组装安装，运行调试。 |  | 套 | 36
23 | 030502001006 | 强弱电改造 |  | 1.材料：PVC线管，电线/弱电线 2.规格：普通照明1.5m㎡线，主照明2.5m㎡线，强电插座用2.5m㎡线，大功率4m㎡线 3.包含开关面板/网口面板/地面插座/墙面插座 4.工艺：电路定位，线管/线盒排放固定，管内穿线不超过3根，绝缘导通检验 |  | m2 | 103
24 | 030412004012 | 嵌入式射灯 |  | 1.材质：铁艺亚克力，白色 2.规格：15瓦， 尺寸直径160mm,开孔直径140mm，白光 3.工艺：顶面定位开孔，灯具组装安装，运行调试 |  | 套 | 36
25 | 030502001007 | 强弱电改造 |  | 1.材料：PVC线管，电线/弱电线 2.规格：普通照明1.5m㎡线，主照明2.5m㎡线，强电插座用2.5m㎡线，大功率4m㎡线 3.包含开关面板/网口面板/地面插座/墙面插座 4.工艺：电路定位，线管/线盒排放固定，管内穿线不超过3根，绝缘导通检验 |  | m2 | 103
26 | 030412001004 | 顶面灯具 |  | 1.材质：黑色铁艺，亚克力灯罩，LED暖白光。 2.规格：格栅灯具130*230*80 14W*8。 3.工艺：灯具组装安装，运行调试。 |  | 套 | 60
本页小计
【新点2013清单造价江苏版 V10.3.6】
分部分项工程和单价措施项目清单与计价表
工程名称：跨学科课程基地安装部分 |  |  |  |  | 标段： |  |  |  |  | 第8页 共8页
序号 | 项目编码 | 项目名称 |  | 项目特征描述 |  | 计量 单位 | 工程量 | 金额（元）
[8 empty] | 综合单价 | 合价 |  | 其中
暂估价
27 | 030502001008 | 强弱电改造 |  | 1.材料：PVC线管，电线/弱电线 2.规格：普通照明1.5m㎡线，主照明2.5m㎡线，强电插座用2.5m㎡线，大功率4m㎡线 3.包含开关面板/网口面板/地面插座/墙面插座 4.工艺：电路定位，线管/线盒排放固定，管内穿线不超过3根，绝缘导通检验 |  | m2 | 103
28 | 030502001009 | 强弱电改造 |  | 1.材料：PVC线管，电线/弱电线 2.规格：普通照明1.5m㎡线，主照明2.5m㎡线，强电插座用2.5m㎡线，大功率4m㎡线 3.包含开关面板/网口面板/地面插座/墙面插座 4.工艺：电路定位，线管/线盒排放固定，管内穿线不超过3根，绝缘导通检验 |  | m2 | 276
分部分项合计
1 | 031301017001 | 脚手架搭拆 |  |  |  | 项 | 1
单价措施合计
本页小计
合 计
【新点2013清单造价江苏版 V10.3.6】

## 31.2 总价措施项目清单与计价表
总价措施项目清单与计价表
工程名称：跨学科课程基地安装部分 | [5 empty] | 标段： |  |  |  | 第1页 共3页
序号 | 项目编码 | 项目名称 |  | 计算基础 | 费率 （%） |  | 金额 （元） | 调整费率 （%） | 调整后 金额（元） |  | 备注
1 | 031302001001 | 安全文明施工费
1.1 |  | 基本费 |  | 分部分项合计+单价措施项目合计-除税工程设备费 | 1.500
1.2 |  | 增加费 |  | 分部分项合计+单价措施项目合计-除税工程设备费
1.3 |  | 扬尘污染防治增加费 |  | 分部分项合计+单价措施项目合计-除税工程设备费
2 | 031302002001 | 夜间施工增加 |  | 分部分项合计+单价措施项目合计-除税工程设备费
3 | 031302003001 | 非夜间施工增加 |  | 分部分项合计+单价措施项目合计-除税工程设备费
4 | 031302004001 | 二次搬运 |  | 分部分项合计+单价措施项目合计-除税工程设备费
5 | 031302005001 | 冬雨季施工增加 |  | 分部分项合计+单价措施项目合计-除税工程设备费
6 | 031302006001 | 已完工程及设备保护 |  | 分部分项合计+单价措施项目合计-除税工程设备费
7 | 031302008001 | 临时设施 |  | 分部分项合计+单价措施项目合计-除税工程设备费
8 | 031302009001 | 赶工措施 |  | 分部分项合计+单价措施项目合计-除税工程设备费
【新点2013清单造价江苏版 V10.3.6】
注： 1.“计算基础”中安全文明施工费可为“定额基价”、“定额人工费”或“定额人工费+定额机械费”，其他项目可为 “定额人工费”或“定额人工费+定额机械费”。 2.按施工方案计算的措施费，若无“计算基础”和“费率”的数值，也可只填“金额”数值，但应在备注栏说明施工方案 出处或计算方法。
总价措施项目清单与计价表
工程名称：跨学科课程基地安装部分 | [5 empty] | 标段： |  |  |  | 第2页 共3页
序号 | 项目编码 | 项目名称 |  | 计算基础 | 费率 （%） |  | 金额 （元） | 调整费率 （%） | 调整后 金额（元） |  | 备注
9 | 031302010001 | 工程按质论价 |  | 分部分项合计+单价措施项目合计-除税工程设备费
10 | 031302011001 | 住宅分户验收 |  | 分部分项合计+单价措施项目合计-除税工程设备费 | [6 empty] | 在计取住宅分户验收时，大型土石方工程、桩基工程和地下室部分不计入计费基础
11 | 031302012001 | 建筑工人实名制费用 |  | 分部分项合计+单价措施项目合计-除税工程设备费 | [6 empty] | 建筑工人实名制设备由建筑工人工资专用账户开户银行提供的，建筑工人实名制费用按表中费率乘以0.5系数计取
12 | 031302090001 | 地上、地下设施、建筑物的临时保护设施 |  | 分部分项合计+单价措施项目合计-除税工程设备费
13 | 031302091001 | 特殊条件下施工增加费 |  | 分部分项合计+单价措施项目合计-除税工程设备费
【新点2013清单造价江苏版 V10.3.6】
注： 1.“计算基础”中安全文明施工费可为“定额基价”、“定额人工费”或“定额人工费+定额机械费”，其他项目可为 “定额人工费”或“定额人工费+定额机械费”。 2.按施工方案计算的措施费，若无“计算基础”和“费率”的数值，也可只填“金额”数值，但应在备注栏说明施工方案 出处或计算方法。
总价措施项目清单与计价表
工程名称：跨学科课程基地安装部分 | [5 empty] | 标段： |  |  |  | 第3页 共3页
序号 | 项目编码 | 项目名称 |  | 计算基础 | 费率 （%） |  | 金额 （元） | 调整费率 （%） | 调整后 金额（元） |  | 备注
14 | 031302015001 | 智慧工地费用 |  | 分部分项合计+单价措施项目合计-除税工程设备费 | [6 empty] | 现场安全隐患排查、人员信息动态管理、扬尘管控视频监控、高处作业防护预警、危大工程监测预警和集成平台等设备、软件和管理费用。
【新点2013清单造价江苏版 V10.3.6】
注： 1.“计算基础”中安全文明施工费可为“定额基价”、“定额人工费”或“定额人工费+定额机械费”，其他项目可为 “定额人工费”或“定额人工费+定额机械费”。 2.按施工方案计算的措施费，若无“计算基础”和“费率”的数值，也可只填“金额”数值，但应在备注栏说明施工方案 出处或计算方法。

## 31.3 规费、税金项目计价表
规费、税金项目计价表
工程名称：跨学科课程基地安装部分 |  |  |  | 标段： |  | 第1页 共1页
序号 | 项目名称 |  | 计算基础 |  | 计算费率(％) |  | 金额(元)
1 | 规费 |  | 环境保护税+社会保险费+住房公积金 |  | 100.000
1.1 | 社会保险费 |  | 分部分项工程费+措施项目费+其他项目费-除税工程设备费 |  | 2.400
1.2 | 住房公积金 |  | 分部分项工程费+措施项目费+其他项目费-除税工程设备费 |  | 0.420
1.3 | 环境保护税 |  | 分部分项工程费+措施项目费+其他项目费-除税工程设备费
2 | 税金 |  | 分部分项工程费+措施项目费+其他项目费+规费-除税甲供材料和甲供设备费/1.01 |  | 9.000
合 计
【新点2013清单造价江苏版 V10.3.6】

## 31.4 承包人供应主要材料一览表
承包人供应主要材料一览表
工程名称：跨学科课程基地安装部分 | [5 empty] | 标段： |  |  |  | 第1页 共1页
序号 | 材料编码 | 材料名称 |  | 规格、型号等要求 | 单位 |  | 数量 | 单价(元) | 合价(元) |  | 备注
1 | 03031206 | 自攻螺钉 |  | M4×15 | 十个 |  | 296.7
2 | 03031209 | 自攻螺钉 |  | M4×40 | 十个 |  | 410.592
3 | 03057113 | 伞形螺栓 |  | M6～8×150 | 套 |  | 332.52
4 | 03070107 | 膨胀螺栓 |  | M6 | 套 |  | 232.56
5 | 03070807 | 塑料膨胀管 |  | φ8×50 | 十个 |  | 23.548
6 | 03633105 | 冲击钻头 |  | φ6～8 | 根 |  | 5.8
7 | 03633106 | 冲击钻头 |  | φ6～12 | 根 |  | 1.596
8 | 05092103 | 细木工板 |  | δ18mm | m2 |  | 44.032
9 | 08010200 | 纸面石膏板 |  |  | m2 |  | 44.032
10 | 14210121 | 金属软管 |  | CP15 | m |  | 158.62
11 | 15130305 | 金属软管接头 |  | φ15～20 | 个 |  | 317.24
12 | 22470111~1 | 双头斗胆灯 |  |  | 套 |  | 14.14
13 | 22470111~2 | 亚克力灯罩，LED白光 1200mm*80mm，36瓦 |  |  | 套 |  | 164.63
14 | 22470111~3 | LED筒灯 12W |  |  | 套 |  | 141.4
15 | 22470111~4 | 600x600led平板灯 |  |  | 套 |  | 54.54
16 | 22470111~5 | 嵌入式射灯 |  |  | 套 |  | 117.16
17 | 22470111~6 | 顶面灯具 |  |  | 套 |  | 60.6
18 | 24150703 | 瓷接头 |  | 双路 | 个 |  | 117.42
19 | 25030103 | BV铜芯聚氯乙烯绝缘线 |  | 450V/750V1.5mm2 | m |  | 197.501
20 | 25030141 | BV铜芯聚氯乙烯绝缘线 |  | 105℃-1.5mm2 | m |  | 442.864
21 | 25430320 | 绞型软线 |  | RVS-0.5mm2 | m |  | 995.604
22 | 26090503 | 铜接线端子 |  | DT-4mm2 | 个 |  | 274.05
23 | 26110145 | 钢接线盒 |  |  | 个 |  | 157.08
24 | CL-D00002 | 地面开槽及墙面开孔 |  |  | 项 |  | 2
25 | ZC0001 | 回光灯槽 |  |  | m |  | 86
合计
【新点2013清单造价江苏版 V10.3.6】