## Sheet1
附件3、人员、设备配备基本要求
类别 | 岗位/要求 | 单位 | 数量 | 要求 | 备注
项目组 | 项目经理 | 名 | 1 | 大专及以上相关学历；年龄均满足国家法定年龄相关规定；人社部颁发的中级及以上职称（工程类）
照明控制中心运行人员 | 值班人员 | 岗 | 2 | 最低配置人数≥6人 ，大专及以上相关学历，年龄均满足国家法定年龄相关规定,24小时全天出勤。
| 维修人员 | 名 | 4 | 均持有应急管理局颁发的低压电工证；年龄均满足国家法定年龄相关规定；有两人兼职安全员持《安全生产考核合格证》（C类）
巡视车辆 | 小型车辆 | 辆 | 2 | 皮卡车；发动机排量2.0以上；总质量4500KG以下；带警示灯、指示标志 | 自有或租赁
作业工具 | 数字万用表 | 个 | 2 | 量程交直流电压最大1000V、电流最大20A
| 数字钳形表 | 个 | 2 | 量程交直流电流最大600A
| 数字接地电阻测试仪 | 台 | 1 | 地电压0V~1000V/士(2%+5)测量范围0Ω-1999Ω
| 数字绝缘电阻测试仪 | 台 | 1 | 直流电压DC（20-1500）V,交流电压AC（20-1000）；绝缘电阻测量范围1000V0.8MΩ--4999MΩ
| 温湿度仪 | 个 | 3 | 用于机房内环控检测
| 抗静电地板吸盘 | 个 | 2 | -
| 电工专用维修套装 | 套 | 4 | 42件12V双速锂电钻套装多功能家用工具箱五金电工专用维修套装-
| 照度计 | 个 | 2 | 光照度校正
| 除尘风机 | 个 | 1 | 锂电吹尘枪除尘鼓风机工业小型手持大风力
控制中心租赁设备清单 | 通讯／数据服务器 | 台 | 4 | 配置设备不低于以下参数：2U 机架式双颗5218R 40核 80线程 主频2.1 128G内存/2*960G固态+4*12T/H750/2*750W冗余电源
| 国产服务器 | 台 | 2 | 现有服务器为国产信创【机架服务器】【SR658H V2】2颗海光5380 256G丨2块960G固态+3块8T硬盘， | 须和原有服务器保持兼容
| 国产操作系统 | 套 | 8 | 现有操作系统为麒麟操作系统（C86操作系统）银河麒麟高级服务器操作系统 V10 Sp2(20210524) （海光版） | 须和原有系统保持兼容
| 国产数据库 | 套 | 3 | 现有数据库为神通数据库 | 须和原有数据库保持兼容
| 工作站 | 台 | 6 | 不低于酷睿I7-14700 32G 512G+2T RTX4060
| 显示器 | 台 | 8 | 配置设备不低于以下参数： 32英寸/4K
| 路由器/防火墙 | 套 | 1 | 配置设备不低于以下参数：多业务千兆高性能安全企业级VPN防火墙
| UPS不间断电源 | 套 | 1 | 配置设备不低于以下参数：ups电源智能稳压 3C15KS 15kVA/13.5kW长效续航供电3小时、液晶屏、配备12V100AH电池1组（含16节电池、电池柜*1，需考虑楼层承重，配置散力装置）
| 交换机 | 台 | 2 | 配置设备不低于以下参数：24个千兆 SFP端口，28个10GE SPF端口
备品备件清单 | 主板 | 个 | 20 | WJ3006型 | 三遥WJ3006零部件
| 采样板 | 个 | 20 | WJ3006型 | 三遥WJ3006零部件
| 通讯模块 | 个 | 20 | WJ3006:WX1020H-x-1S-2E型4G通讯模块（3990052） | 三遥WJ3006零部件
| 电源板 | 个 | 20 | WJ3006型 | 三遥WJ3006零部件
| 主机板 | 个 | 20 | QN2.335.074-1 | 三遥WJ3006零部件
| 通讯板 | 个 | 20 | WJ3006:4G通信板QN2.000.188（201030017） | 三遥WJ3006零部件
| 开关量输入板 | 个 | 20 | QN2.354.009-3 | 三遥WJ3006零部件
| 开关量输出板 | 个 | 20 | QN2.850.128-1 | 三遥WJ3006零部件
| 电源板 | 个 | 20 | QN2.932.214-1 | 三遥WJ3006零部件
| 采样板 | 个 | 20 | QN2.868.031-2 | 三遥WJ3006零部件
| 总线板 | 个 | 20 | QN3.691.267 | 三遥WJ3006零部件
| 锂电池 | 个 | 20 | QN5.619.010 12V-7.8AH
| 断路器 | 个 | 20 | iC65N 4P C10A
| CT | 个 | 50 | 30/5
| 网关 | 个 | 10 | CPGM31-4G
| 智能空开 | 个 | 10 | CCB20-C63/3NL或CCB20-C63/1NL
| 天线 | 米 | 10 | /
注1：投入本项目的人员考勤采用钉钉人脸考勤系统，按要求到指定的区域进行上下班考勤，进场核验时与本人进行身份关联。此项作为进场核验条件之一，费用由投标单位综合考虑在投标报价中。
注2：投入本项目的控制中心租赁设备中标单位必须在项目进场核验前按要求完成设备购置、调试，确保能正常使用，备品备件服务期结束一周后带离。
注3：中标单位在项目进场核验前须按要求完成备品备件的准备工作，投入本项目的备品备件应为全新，未曾使用过之优质产品，与规定的质量、规格和性能相符，并保证该产品确系原厂制造，同时提供质量保证书、技术性能说明书、检测测试报告、质量标准认证证书等相关材料。备品备件为本项目专用不得挪用至其他项目，使用消耗后中标单位需在7天内补足，以上采购单位不定期抽查，结果记入考核。
注4：项目组人员为实质性响应，投标文件中附各人员简历及相关证明材料扫描件；巡视车辆、照明控制中心运行人员、作业工具、控制中心租赁设备、备品备件为投标时承诺，进场核验前完成准备。