## 1 封面
| 2025年度江苏省镇江市镇江经开区姚桥镇高标准农田建设项目（财政补助） |  |  |  | 工程
招标人工程量清单格式
| 合同编号： |  | 1
招 标 人： | [5 empty] | (单位盖章)
法定代表人 （或委托代理人）： |  |  |  |  | (签字并盖章)
中介机构法定代表人 （或委托代理人）： | [5 empty] | (签字并盖章)
造价工程师及注册证号： |  |  |  | （签字并盖执业专用章）
编 制 时 间： |  | 2025-09-08

## 2 表1-1总说明
总 说 明
合同编号： | 1
工程名称： | 2025年度江苏省镇江市镇江经开区姚桥镇高标准农田建设项目（财政补助） |  | 第1页 共1页
1、工程概况 2、招标范围 3、发包人提供的条件 4、工程主要技术指标 5、合同工期及重要节点工期要求 6、质量、安全和环境保护要求 7、其他需说明的事项
【新点水利软件江苏版 V10.3.6】

## 3 表1-2建筑工程分类分项工程量清单
建筑工程分类分项工程量清单
合同编号：1
工程名称：2025年度江苏省镇江市镇江经开区姚桥镇高标准农田建设项目（财政补助）
序号 | 项目编码 | 项目名称 | 计量单位 | 工程数量 | 主要技术 条款编码 | 备注
1 | 50 | 水利工程 |  | 1
1.1 | 5001 | 土地平整 |  | 1
1.1.1 | 500114 | 地块一土地平整 |  | 1
1.1.1.1 | 500114001001 | 表土剥离 | m3 | 5764.23
1.1.1.2 | 500114001002 | 表土还田 | m3 | 5764.23
1.1.1.3 | 500114001003 | 土地平整 | m2 | 19214.1
1.1.2 | 500114 | 地块二土地平整 |  | 1
1.1.2.1 | 500114001004 | 表土剥离 | m3 | 4635.36
1.1.2.2 | 500114001005 | 表土还田 | m3 | 4635.36
1.1.2.3 | 500114001006 | 土地平整 | m2 | 15451.2
1.1.3 | 500114 | 地块三土地平整 |  | 1
1.1.3.1 | 500114001007 | 表土剥离 | m3 | 3298.7
1.1.3.2 | 500114001008 | 表土还田 | m3 | 3298.7
1.1.3.3 | 500114001009 | 土地平整 | m2 | 10995.66
1.1.4 | 500114 | 地块四土地平整 |  | 1
1.1.4.1 | 500114001010 | 表土剥离 | m3 | 2887.11
1.1.4.2 | 500114001011 | 表土还田 | m3 | 2887.11
1.1.4.3 | 500114001012 | 土地平整 | m2 | 9623.7
1.1.5 | 500114 | 地块五土地平整 |  | 1
1.1.5.1 | 500114001013 | 表土剥离 | m3 | 5184.81
1.1.5.2 | 500114001014 | 表土还田 | m3 | 5184.81
1.1.5.3 | 500114001015 | 土地平整 | m2 | 17282.7
1.1.6 | 500114 | 地块六土地平整 |  | 1
1.1.6.1 | 500114001016 | 表土剥离 | m3 | 2379.62
1.1.6.2 | 500114001017 | 表土还田 | m3 | 2379.62
1.1.6.3 | 500114001018 | 土地平整 | m2 | 7932.06
1.1.7 | 500114 | 地块七土地平整 |  | 1
1.1.7.1 | 500114001019 | 表土剥离 | m3 | 2695.3
1.1.7.2 | 500114001020 | 表土还田 | m3 | 2695.3
1.1.7.3 | 500114001021 | 土地平整 | m2 | 8984.34
1.2 | 5001 | 泵站1（土建） |  | 1
1.2.1 | 500101 | 土方开挖工程 |  | 1
1.2.1.1 | 500101002 | 一般土方开挖 |  | 1
1.2.1.1.1 | 500101002001 | 土方开挖（含清障清杂） | m3 | 111.45 |  | 总价承包
1.2.1.1.2 | 500101002002 | 护坡土方开挖（含清障清杂） | m3 | 21.15 |  | 总价承包
1.2.2 | 500103 | 土石方填筑工程 |  | 1
1.2.2.1 | 500103001 | 一般土方填筑 |  | 1
1.2.2.1.1 | 500103001001 | 土方填筑 | m3实方 | 101.01 |  | 总价承包
1.2.2.1.2 | 500103001002 | 护坡土方填筑 | m3实方 | 14.1 |  | 总价承包
1.2.2.1.3 | 500103007001 | 垫层料填筑 | m3 | 7.38
1.2.2.1.4 | 500103007002 | 垫层料填筑 | m3 | 0.45
1.2.3 | 500105 | 砌筑工程 |  | 1
1.2.3.1 | 500105006 | 砌砖 |  | 1
1.2.3.1.1 | 500105006001 | 砌墙（阀门井） | m3 | 2.2
1.2.3.2 | 500105010 | 砌体砂浆抹面 |  | 1
1.2.3.2.1 | 500105010001 | 砌体砂浆抹面 立面、顶面 | m2 | 19.87
1.2.4 | 500108 | 基础防渗和地基加固工程 |  | 1
1.2.4.1 | 500108009 | 其他防渗及地基加固 |  | 1
1.2.4.1.1 | 500108009001 | 杉木桩 | 根 | 19
1.2.5 | 500109 | 混凝土工程 |  | 1
1.2.5.1 | 500109001 | 普通混凝土 |  | 1
1.2.5.1.1 | 500109001001 | C25砼垫层 | m3 | 1.24
1.2.5.1.2 | 500109001002 | C25泵房底板 | m3 | 3.49
1.2.5.1.3 | 500109001003 | C25砼泵站边墙 | m3 | 8.16
1.2.5.1.4 | 500109001004 | C25泵站顶板 | m3 | 0.18
1.2.5.1.5 | 500109001005 | C25砼水泵底座 | m3 | 0.14
1.2.5.1.6 | 500109001006 | C25砼支墩 | m3 | 0.08
1.2.5.1.7 | 500109001007 | C25砼踏步底板 | m3 | 0.21
1.2.5.1.8 | 500109001008 | C25砼踏步侧墙 | m3 | 0.08
1.2.5.1.9 | 500109001009 | C25砼踏步格埂 | m3 | 0.3
1.2.5.1.10 | 500109001010 | C25砼护坡格埂 | m3 | 4.05
1.2.5.1.11 | 500109001011 | C25砼方井底座 | m3 | 0.91
1.2.6 | 500111 | 钢筋加工及安装工程 |  | 1
1.2.6.1 | 500111001 | 钢筋加工及安装 |  | 1
1.2.6.1.1 | 500111001001 | 钢筋加工及安装 | t | 1.165
1.2.7 | 500112 | 预制混凝土工程 |  | 1
1.2.7.1 | 500112001 | 预制混凝土构件 |  | 1
1.2.7.1.1 | 500112001001 | C25联锁预制块护坡（10cm厚） | m3 | 7.38
1.2.7.1.2 | 500112001002 | 泵室顶部预制板 | m3 | 0.44
1.2.7.1.3 | 500112001003 | 闸阀井顶部预制板 | m3 | 0.34
1.2.8 | 500114 | 其他建筑工程 |  | 1
1.2.8.1 | 500114001 | 其他永久建筑工程 |  | 1
1.2.8.1.1 | 500114001022 | C30混凝土路面拆除及恢复 | m2 | 29.4
1.2.8.1.2 | 500114002001 | 施工围堰 | 项 | 1
1.2.8.1.3 | 500114002002 | 施工降排水 | 项 | 1
1.3 | 5001 | 泵站2（土建） |  | 1
1.3.1 | 500101 | 土方开挖工程 |  | 1
1.3.1.1 | 500101002 | 一般土方开挖 |  | 1
1.3.1.1.1 | 500101002003 | 土方开挖（含清障清杂） | m3 | 111.45 |  | 总价承包
1.3.1.1.2 | 500101002004 | 护坡土方开挖（含清障清杂） | m3 | 21.15 |  | 总价承包
1.3.2 | 500103 | 土石方填筑工程 |  | 1
1.3.2.1 | 500103001 | 一般土方填筑 |  | 1
1.3.2.1.1 | 500103001003 | 土方填筑 | m3实方 | 101.01 |  | 总价承包
1.3.2.1.2 | 500103001004 | 护坡土方填筑 | m3实方 | 14.1 |  | 总价承包
1.3.2.1.3 | 500103007003 | 垫层料填筑 | m3 | 7.38
1.3.2.1.4 | 500103007004 | 垫层料填筑 | m3 | 0.45
1.3.3 | 500105 | 砌筑工程 |  | 1
1.3.3.1 | 500105006 | 砌砖 |  | 1
1.3.3.1.1 | 500105006002 | 砌墙（阀门井） | m3 | 2.2
1.3.3.2 | 500105010 | 砌体砂浆抹面 |  | 1
1.3.3.2.1 | 500105010002 | 砌体砂浆抹面 立面、顶面 | m2 | 19.87
1.3.4 | 500108 | 基础防渗和地基加固工程 |  | 1
1.3.4.1 | 500108009 | 其他防渗及地基加固 |  | 1
1.3.4.1.1 | 500108009002 | 杉木桩 | 根 | 19
1.3.5 | 500109 | 混凝土工程 |  | 1
1.3.5.1 | 500109001 | 普通混凝土 |  | 1
1.3.5.1.1 | 500109001012 | C25砼垫层 | m3 | 1.24
1.3.5.1.2 | 500109001013 | C25泵房底板 | m3 | 3.49
1.3.5.1.3 | 500109001014 | C25砼泵站边墙 | m3 | 8.16
1.3.5.1.4 | 500109001015 | C25泵站顶板 | m3 | 0.18
1.3.5.1.5 | 500109001016 | C25砼水泵底座 | m3 | 0.14
1.3.5.1.6 | 500109001017 | C25砼支墩 | m3 | 0.08
1.3.5.1.7 | 500109001018 | C25砼踏步底板 | m3 | 0.21
1.3.5.1.8 | 500109001019 | C25砼踏步侧墙 | m3 | 0.08
1.3.5.1.9 | 500109001020 | C25砼踏步格埂 | m3 | 0.3
1.3.5.1.10 | 500109001021 | C25砼护坡格埂 | m3 | 4.05
1.3.5.1.11 | 500109001022 | C25砼方井底座 | m3 | 0.91
1.3.6 | 500111 | 钢筋加工及安装工程 |  | 1
1.3.6.1 | 500111001 | 钢筋加工及安装 |  | 1
1.3.6.1.1 | 500111001002 | 钢筋加工及安装 | t | 1.165
1.3.7 | 500112 | 预制混凝土工程 |  | 1
1.3.7.1 | 500112001 | 预制混凝土构件 |  | 1
1.3.7.1.1 | 500112001004 | C25联锁预制块护坡（10cm厚） | m3 | 7.38
1.3.7.1.2 | 500112001005 | 泵室顶部预制板 | m3 | 0.44
1.3.7.1.3 | 500112001006 | 闸阀井顶部预制板 | m3 | 0.34
1.3.8 | 500114 | 其他建筑工程 |  | 1
1.3.8.1 | 500114001 | 其他永久建筑工程 |  | 1
1.3.8.1.1 | 500114001023 | C30混凝土路面拆除及恢复 | m2 | 29.4
1.3.8.1.2 | 500114002003 | 施工围堰 | 项 | 1
1.3.8.1.3 | 500114002004 | 施工降排水 | 项 | 1
1.4 | 5001 | 泵站3（土建） |  | 1
1.4.1 | 500101 | 土方开挖工程 |  | 1
1.4.1.1 | 500101002 | 一般土方开挖 |  | 1
1.4.1.1.1 | 500101002005 | 土方开挖（含清障清杂） | m3 | 111.45 |  | 总价承包
1.4.1.1.2 | 500101002006 | 护坡土方开挖（含清障清杂） | m3 | 21.15 |  | 总价承包
1.4.2 | 500103 | 土石方填筑工程 |  | 1
1.4.2.1 | 500103001 | 一般土方填筑 |  | 1
1.4.2.1.1 | 500103001005 | 土方填筑 | m3实方 | 101.01 |  | 总价承包
1.4.2.1.2 | 500103001006 | 护坡土方填筑 | m3实方 | 14.1 |  | 总价承包
1.4.2.1.3 | 500103007005 | 垫层料填筑 | m3 | 7.38
1.4.2.1.4 | 500103007006 | 垫层料填筑 | m3 | 0.45
1.4.3 | 500105 | 砌筑工程 |  | 1
1.4.3.1 | 500105006 | 砌砖 |  | 1
1.4.3.1.1 | 500105006003 | 砌墙（阀门井） | m3 | 3.06
1.4.3.2 | 500105010 | 砌体砂浆抹面 |  | 1
1.4.3.2.1 | 500105010003 | 砌体砂浆抹面 立面、顶面 | m2 | 27.75
1.4.4 | 500108 | 基础防渗和地基加固工程 |  | 1
1.4.4.1 | 500108009 | 其他防渗及地基加固 |  | 1
1.4.4.1.1 | 500108009003 | 杉木桩 | 根 | 19
1.4.5 | 500109 | 混凝土工程 |  | 1
1.4.5.1 | 500109001 | 普通混凝土 |  | 1
1.4.5.1.1 | 500109001023 | C25砼垫层 | m3 | 1.24
1.4.5.1.2 | 500109001024 | C25泵房底板 | m3 | 3.49
1.4.5.1.3 | 500109001025 | C25砼泵站边墙 | m3 | 8.16
1.4.5.1.4 | 500109001026 | C25泵站顶板 | m3 | 0.18
1.4.5.1.5 | 500109001027 | C25砼水泵底座 | m3 | 0.14
1.4.5.1.6 | 500109001028 | C25砼支墩 | m3 | 0.08
1.4.5.1.7 | 500109001029 | C25砼踏步底板 | m3 | 0.21
1.4.5.1.8 | 500109001030 | C25砼踏步侧墙 | m3 | 0.08
1.4.5.1.9 | 500109001031 | C25砼踏步格埂 | m3 | 0.3
1.4.5.1.10 | 500109001032 | C25砼护坡格埂 | m3 | 4.05
1.4.5.1.11 | 500109001033 | C25砼方井底座 | m3 | 1.57
1.4.6 | 500111 | 钢筋加工及安装工程 |  | 1
1.4.6.1 | 500111001 | 钢筋加工及安装 |  | 1
1.4.6.1.1 | 500111001003 | 钢筋加工及安装 | t | 1.165
1.4.7 | 500112 | 预制混凝土工程 |  | 1
1.4.7.1 | 500112001 | 预制混凝土构件 |  | 1
1.4.7.1.1 | 500112001007 | C25联锁预制块护坡（10cm厚） | m3 | 7.38
1.4.7.1.2 | 500112001008 | 泵室顶部预制板 | m3 | 0.44
1.4.7.1.3 | 500112001009 | 闸阀井顶部预制板 | m3 | 0.57
1.4.8 | 500114 | 其他建筑工程 |  | 1
1.4.8.1 | 500114001 | 其他永久建筑工程 |  | 1
1.4.8.1.1 | 500114001024 | C30混凝土路面拆除及恢复 | m2 | 29.4
1.4.8.1.2 | 500114002005 | 施工围堰 | 项 | 1
1.4.8.1.3 | 500114002006 | 施工降排水 | 项 | 1
1.5 | 5001 | 新建6m出水涵（4座） |  | 1
1.5.1 | 500101 | 土方开挖工程 |  | 1
1.5.1.1 | 500101002 | 一般土方开挖 |  | 1
1.5.1.1.1 | 500101002007 | 一般土方开挖 | m3 | 148.92
1.5.2 | 500103 | 土石方填筑工程 |  | 1
1.5.2.1 | 500103001 | 一般土方填筑 |  | 1
1.5.2.1.1 | 500103001007 | 土方填筑 | m3实方 | 137.64
1.5.2.1.2 | 500103007007 | 垫层料填筑 | m3 | 2.4
1.5.3 | 500109 | 混凝土工程 |  | 1
1.5.3.1 | 500109001 | 普通混凝土 |  | 1
1.5.3.1.1 | 500109001034 | C25砼包封 | m3 | 18.87
1.5.3.1.2 | 500109001035 | C25砼垫层 | m3 | 1.76
1.5.3.1.3 | 500109001036 | C25砼底板 | m3 | 8.06
1.5.3.1.4 | 500109001037 | C25砼壁板 | m3 | 5.54
1.5.3.1.5 | 500109001038 | C25砼挡墙 | m3 | 9.47
1.5.3.1.6 | 500109001039 | C25砼格埂 | m3 | 5.27
1.5.3.1.7 | 500109001040 | C25砼护坡 | m3 | 2.4
1.5.4 | 500111 | 钢筋加工及安装工程 |  | 1
1.5.4.1 | 500111001004 | 钢筋加工及安装 | t | 1.3
1.5.5 | 500112 | 预制混凝土工程 |  | 1
1.5.5.1 | 500112001 | 预制混凝土构件 |  | 1
1.5.5.1.1 | 500112001010 | 涵管铺设 混凝土管直径（cm） 60 | m | 24
1.5.6 | 500114 | 其他建筑工程 |  | 1
1.5.6.1 | 500114002007 | 施工围堰 | 项 | 1
1.5.6.2 | 500114002008 | 施工降排水 | 项 | 1
1.6 | 5001 | 新建4m过路涵（1座） |  | 1
1.6.1 | 500101 | 土方开挖工程 |  | 1
1.6.1.1 | 500101002 | 一般土方开挖 |  | 1
1.6.1.1.1 | 500101002008 | 一般土方开挖 | m3 | 37.23
1.6.2 | 500103 | 土石方填筑工程 |  | 1
1.6.2.1 | 500103001 | 一般土方填筑 |  | 1
1.6.2.1.1 | 500103001008 | 土方填筑 | m3实方 | 25.95
1.6.3 | 500105 | 砌筑工程 |  | 1
1.6.3.1 | 500105006 | 砌砖 |  | 1
1.6.3.1.1 | 500105006004 | 砌墙（井壁） | m3 | 1.05
1.6.3.1.2 | 500105010004 | 砌体砂浆抹面（井壁） | m2 | 10.96
1.6.4 | 500109 | 混凝土工程 |  | 1
1.6.4.1 | 500109001 | 普通混凝土 |  | 1
1.6.4.1.1 | 500109001041 | C25管道包封砼 | m3 | 3.15
1.6.4.1.2 | 500109001042 | 井C25砼底板 | m3 | 0.54
1.6.5 | 500112 | 预制混凝土工程 |  | 1
1.6.5.1 | 500112001 | 预制混凝土构件 |  | 1
1.6.5.1.1 | 500112001011 | 涵管铺设 混凝土管直径（cm） 60 | m | 4
1.6.6 | 500114 | 其他建筑工程 |  | 1
1.6.6.1 | 500114001025 | 玻璃钢闸门 | 扇 | 1
1.7 | 5001 | 衬砌渠道 |  | 1
1.7.1 | 500114 | 其他建筑工程 |  | 1
1.7.1.1 | 500114001026 | U80一体化成型渠道 | m | 1190
1.7.1.2 | 500114001027 | 下田涵（8座） | 个 | 8
1.7.1.3 | 500114001028 | 人行便桥（12座） | 座 | 12
1.7.1.4 | 500114001029 | 分水管涵（24座） | 个 | 24
1.7.1.5 | 500114001030 | 小型节制闸（8座） | 个 | 8
1.8 | 5001 | 方井（1座） |  | 1
1.8.1 | 500101 | 土方开挖工程 |  | 1
1.8.1.1 | 500101002 | 一般土方开挖 |  | 1
1.8.1.1.1 | 500101002009 | 人工挖一般土方 | m3 | 10.83
1.8.2 | 500103 | 土石方填筑工程 |  | 1
1.8.2.1 | 500103001 | 一般土方填筑 |  | 1
1.8.2.1.1 | 500103001009 | 土方填筑 | m3实方 | 6.8
1.8.3 | 500105 | 砌筑工程 |  | 1
1.8.3.1 | 500105006005 | 砌砖 | m3 | 1.05
1.8.3.2 | 500105010005 | 砌体砂浆抹面（井壁） | m2 | 13.14
1.8.4 | 500109 | 混凝土工程 |  | 1
1.8.4.1 | 500109001 | 普通混凝土 |  | 1
1.8.4.1.1 | 500109001043 | 井C25砼底板 | m3 | 0.54
1.8.5 | 500114 | 其他建筑工程 |  | 1
1.8.5.1 | 500114001031 | 玻璃钢闸门 | 扇 | 1
1.9 | 5001 | 铺设250PE管道1280m |  | 1
1.9.1 | 500101 | 土方开挖工程 |  | 1
1.9.1.1 | 500101002 | 一般土方开挖 |  | 1
1.9.1.1.1 | 500101002010 | 人工挖一般土方 | m3 | 253
1.9.2 | 500103 | 土石方填筑工程 |  | 1
1.9.2.1 | 500103001 | 一般土方填筑 |  | 1
1.9.2.1.1 | 500103001010 | 土方填筑 | m3实方 | 253
1.9.3 | 500114 | 其他建筑工程 |  | 1
1.9.3.1 | 500114001 | 其他永久建筑工程 |  | 1
1.9.3.1.1 | 500114001032 | 250PE管（0.6Mpa） | m | 1280
1.9.3.1.2 | 500114001033 | 放水阀门、井 | 个 | 8
1.9.3.1.3 | 500114001034 | 三通、弯头等管件 | 项 | 1
1.10 | 5001 | 混凝土道路（766m） |  | 1
1.10.1 | 500101 | 土方开挖工程 |  | 1
1.10.1.1 | 500101002 | 一般土方开挖 |  | 1
1.10.1.1.1 | 500101002011 | 清基 | m2 | 2864.84
1.10.2 | 500103 | 土石方填筑工程 |  | 1
1.10.2.1 | 500103001011 | 路基填筑 | m3 | 593.2
1.10.2.2 | 500103001012 | 路肩填筑 | m3 | 574.5
1.10.3 | 500114 | 其他建筑工程 |  | 1
1.10.3.1 | 500114001 | 其他永久建筑工程 |  | 1
1.10.3.1.1 | 500114001035 | 碎石垫层 | m2 | 2451.2
1.10.3.1.2 | 500114001036 | C30混凝土路面 | m2 | 2298
1.11 | 5001 | 会车平台（2处） |  | 1
1.11.1 | 500101 | 土方开挖工程 |  | 1
1.11.1.1 | 500101002 | 一般土方开挖 |  | 1
1.11.1.1.1 | 500101002012 | 清基 | m2 | 75
1.11.2 | 500103 | 土石方填筑工程 |  | 1
1.11.2.1 | 500103001013 | 路基填筑 | m3 | 16.5
1.11.2.2 | 500103001014 | 路肩填筑 | m3 | 0.9
1.11.3 | 500114 | 其他建筑工程 |  | 1
1.11.3.1 | 500114001 | 其他永久建筑工程 |  | 1
1.11.3.1.1 | 500114001037 | 碎石垫层 | m2 | 75
1.11.3.1.2 | 500114001038 | C30混凝土路面 | m2 | 75
1.12 | 5001 | 道路交叉口（5处） |  | 1
1.12.1 | 500101 | 土方开挖工程 |  | 1
1.12.1.1 | 500101002 | 一般土方开挖 |  | 1
1.12.1.1.1 | 500101002013 | 清基 | m2 | 53.75
1.12.2 | 500114 | 其他建筑工程 |  | 1
1.12.2.1 | 500114001 | 其他永久建筑工程 |  | 1
1.12.2.1.1 | 500114001039 | 碎石垫层 | m2 | 53.65
1.12.2.1.2 | 500114001040 | C30混凝土路面 | m2 | 53.65
1.13 | 5001 | 标志标牌 |  | 1
1.13.1 | 500114 | 其他建筑工程 |  | 1
1.13.1.1 | 500114001 | 其他永久建筑工程 |  | 1
1.13.1.1.1 | 500114001041 | 项目公示牌 | 项 | 1
1.13.1.1.2 | 500114001042 | 主要骨干工程标牌（泵站） | 块 | 3
1.13.1.1.3 | 500114001043 | 15*15cm高标准农田小沟级标牌 | 块 | 7
1.13.1.1.4 | 500114001044 | 15*30cm或20*40cm高标准农田小沟级标牌 | 块 | 10

## 4 表1-2建筑工程分类分项工程量清单（电子招投标用）
建筑工程分类分项工程量清单
合同编号：1
工程名称：2025年度江苏省镇江市镇江经开区姚桥镇高标准农田建设项目（财政补助）
序号 | 项目编码 | 项目名称 | 项目特征描述 | 计量单位 | 工程数量 | 备注
1 | 50 | 水利工程 |  |  | 1
1.1 | 5001 | 土地平整 |  |  | 1
1.1.1 | 500114 | 地块一土地平整 |  |  | 1
1.1.1.1 | 500114001001 | 表土剥离 | 1、土类分级：综合 2、开挖厚度：表土剥离 3、运距：自行考虑 | m3 | 5764.23
1.1.1.2 | 500114001002 | 表土还田 | 1、土质及含水量：综合 2、填筑体干密度、渗透系数：表土回填 3、场内运输、运距：自行考虑 | m3 | 5764.23
1.1.1.3 | 500114001003 | 土地平整 | 1、土类分级:综合 2、含土路、土沟、沟塘填埋等 3、运距:自行考虑 | m2 | 19214.1
1.1.2 | 500114 | 地块二土地平整 |  |  | 1
1.1.2.1 | 500114001004 | 表土剥离 | 1、土类分级：综合 2、开挖厚度：表土剥离 3、运距：自行考虑 | m3 | 4635.36
1.1.2.2 | 500114001005 | 表土还田 | 1、土质及含水量：综合 2、填筑体干密度、渗透系数：表土回填 3、场内运输、运距：自行考虑 | m3 | 4635.36
1.1.2.3 | 500114001006 | 土地平整 | 1、土类分级:综合 2、含土路、土沟、沟塘填埋等 3、运距:自行考虑 | m2 | 15451.2
1.1.3 | 500114 | 地块三土地平整 |  |  | 1
1.1.3.1 | 500114001007 | 表土剥离 | 1、土类分级：综合 2、开挖厚度：表土剥离 3、运距：自行考虑 | m3 | 3298.7
1.1.3.2 | 500114001008 | 表土还田 | 1、土质及含水量：综合 2、填筑体干密度、渗透系数：表土回填 3、场内运输、运距：自行考虑 | m3 | 3298.7
1.1.3.3 | 500114001009 | 土地平整 | 1、土类分级:综合 2、含土路、土沟、沟塘填埋等 3、运距:自行考虑 | m2 | 10995.66
1.1.4 | 500114 | 地块四土地平整 |  |  | 1
1.1.4.1 | 500114001010 | 表土剥离 | 1、土类分级：综合 2、开挖厚度：表土剥离 3、运距：自行考虑 | m3 | 2887.11
1.1.4.2 | 500114001011 | 表土还田 | 1、土质及含水量：综合 2、填筑体干密度、渗透系数：表土回填 3、场内运输、运距：自行考虑 | m3 | 2887.11
1.1.4.3 | 500114001012 | 土地平整 | 1、土类分级:综合 2、含土路、土沟、沟塘填埋等 3、运距:自行考虑 | m2 | 9623.7
1.1.5 | 500114 | 地块五土地平整 |  |  | 1
1.1.5.1 | 500114001013 | 表土剥离 | 1、土类分级：综合 2、开挖厚度：表土剥离 3、运距：自行考虑 | m3 | 5184.81
1.1.5.2 | 500114001014 | 表土还田 | 1、土质及含水量：综合 2、填筑体干密度、渗透系数：表土回填 3、场内运输、运距：自行考虑 | m3 | 5184.81
1.1.5.3 | 500114001015 | 土地平整 | 1、土类分级:综合 2、含土路、土沟、沟塘填埋等 3、运距:自行考虑 | m2 | 17282.7
1.1.6 | 500114 | 地块六土地平整 |  |  | 1
1.1.6.1 | 500114001016 | 表土剥离 | 1、土类分级：综合 2、开挖厚度：表土剥离 3、运距：自行考虑 | m3 | 2379.62
1.1.6.2 | 500114001017 | 表土还田 | 1、土质及含水量：综合 2、填筑体干密度、渗透系数：表土回填 3、场内运输、运距：自行考虑 | m3 | 2379.62
1.1.6.3 | 500114001018 | 土地平整 | 1、土类分级:综合 2、含土路、土沟、沟塘填埋等 3、运距:自行考虑 | m2 | 7932.06
1.1.7 | 500114 | 地块七土地平整 |  |  | 1
1.1.7.1 | 500114001019 | 表土剥离 | 1、土类分级：综合 2、开挖厚度：表土剥离 3、运距：自行考虑 | m3 | 2695.3
1.1.7.2 | 500114001020 | 表土还田 | 1、土质及含水量：综合 2、填筑体干密度、渗透系数：表土回填 3、场内运输、运距：自行考虑 | m3 | 2695.3
1.1.7.3 | 500114001021 | 土地平整 | 1、土类分级:综合 2、含土路、土沟、沟塘填埋等 3、运距:自行考虑 | m2 | 8984.34
1.2 | 5001 | 泵站1（土建） |  |  | 1
1.2.1 | 500101 | 土方开挖工程 |  |  | 1
1.2.1.1 | 500101002 | 一般土方开挖 |  |  | 1
1.2.1.1.1 | 500101002001 | 土方开挖（含清障清杂） | 1、土类分级：自行勘察 2、开挖厚度：按设计要求 3、运距：根据现场情况自行考虑 4、实行总价包干 | m3 | 111.45 | 总价承包
1.2.1.1.2 | 500101002002 | 护坡土方开挖（含清障清杂） | 1、土类分级：自行勘察 2、开挖厚度：按设计要求 3、运距：根据现场情况自行考虑 4、实行总价包干 | m3 | 21.15 | 总价承包
1.2.2 | 500103 | 土石方填筑工程 |  |  | 1
1.2.2.1 | 500103001 | 一般土方填筑 |  |  | 1
1.2.2.1.1 | 500103001001 | 土方填筑 | 1、土质及含水量：按设计要求 2、分层厚度及碾压遍数：按设计要求 3、填筑体干密度、渗透系数：压实度0.92 4、运距：根据现场情况自行考虑 5、实行总价包干 | m3实方 | 101.01 | 总价承包
1.2.2.1.2 | 500103001002 | 护坡土方填筑 | 1、土质及含水量：按设计要求 2、分层厚度及碾压遍数：按设计要求 3、填筑体干密度、渗透系数：压实度0.91 4、运距：根据现场情况自行考虑 5、实行总价包干 | m3实方 | 14.1 | 总价承包
1.2.2.1.3 | 500103007001 | 垫层料填筑 | 1、颗粒级配：河道护坡砂石垫层 2、分层厚度及碾压遍数：按设计要求 | m3 | 7.38
1.2.2.1.4 | 500103007002 | 垫层料填筑 | 1、颗粒级配：踏步碎石垫层 | m3 | 0.45
1.2.3 | 500105 | 砌筑工程 |  |  | 1
1.2.3.1 | 500105006 | 砌砖 |  |  | 1
1.2.3.1.1 | 500105006001 | 砌墙（阀门井） | 1、品种、规格及强度等级：MU10实心砖 2、砂浆强度等级及配合比：M10 | m3 | 2.2
1.2.3.2 | 500105010 | 砌体砂浆抹面 |  |  | 1
1.2.3.2.1 | 500105010001 | 砌体砂浆抹面 立面、顶面 | 1、砂浆强度等级及配合比：1:2水泥砂浆 2、抹面厚度：2cm | m2 | 19.87
1.2.4 | 500108 | 基础防渗和地基加固工程 |  |  | 1
1.2.4.1 | 500108009 | 其他防渗及地基加固 |  |  | 1
1.2.4.1.1 | 500108009001 | 杉木桩 | 1、长度5m，稍径不小于120mm 2、去皮、刷水柏油防腐 3、其他要求见图纸 | 根 | 19
1.2.5 | 500109 | 混凝土工程 |  |  | 1
1.2.5.1 | 500109001 | 普通混凝土 |  |  | 1
1.2.5.1.1 | 500109001001 | C25砼垫层 | 1、部位及类型：泵房垫层 2、设计龄期、强度等级及配合比：C25 3、含模板制作、安装、拆除 | m3 | 1.24
1.2.5.1.2 | 500109001002 | C25泵房底板 | 1、部位及类型：泵站底板 2、设计龄期、强度等级及配合比：C25 3、含模板制作、安装、拆除 | m3 | 3.49
1.2.5.1.3 | 500109001003 | C25砼泵站边墙 | 1、部位及类型：泵站边墙 2、设计龄期、强度等级及配合比：C25 3、含模板制作、安装、拆除 | m3 | 8.16
1.2.5.1.4 | 500109001004 | C25泵站顶板 | 1、部位及类型：泵站顶板 2、设计龄期、强度等级及配合比：C25 3、其他说明：报价含模板、支撑 | m3 | 0.18
1.2.5.1.5 | 500109001005 | C25砼水泵底座 | 1、部位及类型：底座 2、设计龄期、强度等级及配合比：C25 3、含模板制作、安装、拆除 | m3 | 0.14
1.2.5.1.6 | 500109001006 | C25砼支墩 | 1、部位及类型：底板 2、设计龄期、强度等级及配合比：C25 3、含模板制作、安装、拆除 | m3 | 0.08
1.2.5.1.7 | 500109001007 | C25砼踏步底板 | 1、部位及类型：踏步底板 2、设计龄期、强度等级及配合比：C25 3、含模板制作、安装、拆除 | m3 | 0.21
1.2.5.1.8 | 500109001008 | C25砼踏步侧墙 | 1、部位及类型：踏步侧墙 2、设计龄期、强度等级及配合比：C25 3、含模板制作、安装、拆除 | m3 | 0.08
1.2.5.1.9 | 500109001009 | C25砼踏步格埂 | 1、部位及类型：踏步格埂 2、设计龄期、强度等级及配合比：C25 3、含模板制作、安装、拆除 | m3 | 0.3
1.2.5.1.10 | 500109001010 | C25砼护坡格埂 | 1、部位及类型：护坡格埂 2、设计龄期、强度等级及配合比：C25 3、含模板制作、安装、拆除 | m3 | 4.05
1.2.5.1.11 | 500109001011 | C25砼方井底座 | 1、部位及类型：方井底座 2、设计龄期、强度等级及配合比：C25 3、含模板制作、安装、拆除 | m3 | 0.91
1.2.6 | 500111 | 钢筋加工及安装工程 |  |  | 1
1.2.6.1 | 500111001 | 钢筋加工及安装 |  |  | 1
1.2.6.1.1 | 500111001001 | 钢筋加工及安装 | 详见图纸 | t | 1.165
1.2.7 | 500112 | 预制混凝土工程 |  |  | 1
1.2.7.1 | 500112001 | 预制混凝土构件 |  |  | 1
1.2.7.1.1 | 500112001001 | C25联锁预制块护坡（10cm厚） | 1、部位及类型：预制块护坡 2、强度等级及配合比：C25 | m3 | 7.38
1.2.7.1.2 | 500112001002 | 泵室顶部预制板 | 1、构件结构尺寸：厚度0.12m，宽度0.5~0.6m，长度1.6m 2、强度等级及配合比：见图纸要求的图集要求 3、其他说明：报价含构件预制、安装 | m3 | 0.44
1.2.7.1.3 | 500112001003 | 闸阀井顶部预制板 | 1、构件结构尺寸：厚度0.12m，宽度0.5m，长度1.88m 2、强度等级及配合比：见图纸要求的图集要求 3、其他说明：报价含构件预制、安装 | m3 | 0.34
1.2.8 | 500114 | 其他建筑工程 |  |  | 1
1.2.8.1 | 500114001 | 其他永久建筑工程 |  |  | 1
1.2.8.1.1 | 500114001022 | C30混凝土路面拆除及恢复 | 1、C30、厚度18cm 2、碎石找平 10cm 3、其他详见图纸 | m2 | 29.4
1.2.8.1.2 | 500114002001 | 施工围堰 |  | 项 | 1
1.2.8.1.3 | 500114002002 | 施工降排水 |  | 项 | 1
1.3 | 5001 | 泵站2（土建） |  |  | 1
1.3.1 | 500101 | 土方开挖工程 |  |  | 1
1.3.1.1 | 500101002 | 一般土方开挖 |  |  | 1
1.3.1.1.1 | 500101002003 | 土方开挖（含清障清杂） | 1、土类分级：自行勘察 2、开挖厚度：按设计要求 3、运距：根据现场情况自行考虑 4、实行总价包干 | m3 | 111.45 | 总价承包
1.3.1.1.2 | 500101002004 | 护坡土方开挖（含清障清杂） | 1、土类分级：自行勘察 2、开挖厚度：按设计要求 3、运距：根据现场情况自行考虑 4、实行总价包干 | m3 | 21.15 | 总价承包
1.3.2 | 500103 | 土石方填筑工程 |  |  | 1
1.3.2.1 | 500103001 | 一般土方填筑 |  |  | 1
1.3.2.1.1 | 500103001003 | 土方填筑 | 1、土质及含水量：按设计要求 2、分层厚度及碾压遍数：按设计要求 3、填筑体干密度、渗透系数：压实度0.92 4、运距：根据现场情况自行考虑 5、实行总价包干 | m3实方 | 101.01 | 总价承包
1.3.2.1.2 | 500103001004 | 护坡土方填筑 | 1、土质及含水量：按设计要求 2、分层厚度及碾压遍数：按设计要求 3、填筑体干密度、渗透系数：压实度0.91 4、运距：根据现场情况自行考虑 5、实行总价包干 | m3实方 | 14.1 | 总价承包
1.3.2.1.3 | 500103007003 | 垫层料填筑 | 1、颗粒级配：河道护坡砂石垫层 2、分层厚度及碾压遍数：按设计要求 | m3 | 7.38
1.3.2.1.4 | 500103007004 | 垫层料填筑 | 1、颗粒级配：踏步碎石垫层 | m3 | 0.45
1.3.3 | 500105 | 砌筑工程 |  |  | 1
1.3.3.1 | 500105006 | 砌砖 |  |  | 1
1.3.3.1.1 | 500105006002 | 砌墙（阀门井） | 1、品种、规格及强度等级：MU10实心砖 2、砂浆强度等级及配合比：M10 | m3 | 2.2
1.3.3.2 | 500105010 | 砌体砂浆抹面 |  |  | 1
1.3.3.2.1 | 500105010002 | 砌体砂浆抹面 立面、顶面 | 1、砂浆强度等级及配合比：1:2水泥砂浆 2、抹面厚度：2cm | m2 | 19.87
1.3.4 | 500108 | 基础防渗和地基加固工程 |  |  | 1
1.3.4.1 | 500108009 | 其他防渗及地基加固 |  |  | 1
1.3.4.1.1 | 500108009002 | 杉木桩 | 1、长度5m，稍径不小于120mm 2、去皮、刷水柏油防腐 3、其他要求见图纸 | 根 | 19
1.3.5 | 500109 | 混凝土工程 |  |  | 1
1.3.5.1 | 500109001 | 普通混凝土 |  |  | 1
1.3.5.1.1 | 500109001012 | C25砼垫层 | 1、部位及类型：泵房垫层 2、设计龄期、强度等级及配合比：C25 3、含模板制作、安装、拆除 | m3 | 1.24
1.3.5.1.2 | 500109001013 | C25泵房底板 | 1、部位及类型：泵站底板 2、设计龄期、强度等级及配合比：C25 3、含模板制作、安装、拆除 | m3 | 3.49
1.3.5.1.3 | 500109001014 | C25砼泵站边墙 | 1、部位及类型：泵站边墙 2、设计龄期、强度等级及配合比：C25 3、含模板制作、安装、拆除 | m3 | 8.16
1.3.5.1.4 | 500109001015 | C25泵站顶板 | 1、部位及类型：泵站顶板 2、设计龄期、强度等级及配合比：C25 3、其他说明：报价含模板、支撑 | m3 | 0.18
1.3.5.1.5 | 500109001016 | C25砼水泵底座 | 1、部位及类型：底座 2、设计龄期、强度等级及配合比：C25 3、含模板制作、安装、拆除 | m3 | 0.14
1.3.5.1.6 | 500109001017 | C25砼支墩 | 1、部位及类型：底板 2、设计龄期、强度等级及配合比：C25 3、含模板制作、安装、拆除 | m3 | 0.08
1.3.5.1.7 | 500109001018 | C25砼踏步底板 | 1、部位及类型：踏步底板 2、设计龄期、强度等级及配合比：C25 3、含模板制作、安装、拆除 | m3 | 0.21
1.3.5.1.8 | 500109001019 | C25砼踏步侧墙 | 1、部位及类型：踏步侧墙 2、设计龄期、强度等级及配合比：C25 3、含模板制作、安装、拆除 | m3 | 0.08
1.3.5.1.9 | 500109001020 | C25砼踏步格埂 | 1、部位及类型：踏步格埂 2、设计龄期、强度等级及配合比：C25 3、含模板制作、安装、拆除 | m3 | 0.3
1.3.5.1.10 | 500109001021 | C25砼护坡格埂 | 1、部位及类型：护坡格埂 2、设计龄期、强度等级及配合比：C25 3、含模板制作、安装、拆除 | m3 | 4.05
1.3.5.1.11 | 500109001022 | C25砼方井底座 | 1、部位及类型：方井底座 2、设计龄期、强度等级及配合比：C25 3、含模板制作、安装、拆除 | m3 | 0.91
1.3.6 | 500111 | 钢筋加工及安装工程 |  |  | 1
1.3.6.1 | 500111001 | 钢筋加工及安装 |  |  | 1
1.3.6.1.1 | 500111001002 | 钢筋加工及安装 | 详见图纸 | t | 1.165
1.3.7 | 500112 | 预制混凝土工程 |  |  | 1
1.3.7.1 | 500112001 | 预制混凝土构件 |  |  | 1
1.3.7.1.1 | 500112001004 | C25联锁预制块护坡（10cm厚） | 1、部位及类型：预制块护坡 2、强度等级及配合比：C25 | m3 | 7.38
1.3.7.1.2 | 500112001005 | 泵室顶部预制板 | 1、构件结构尺寸：厚度0.12m，宽度0.5~0.6m，长度1.6m 2、强度等级及配合比：见图纸要求的图集要求 3、其他说明：报价含构件预制、安装 | m3 | 0.44
1.3.7.1.3 | 500112001006 | 闸阀井顶部预制板 | 1、构件结构尺寸：厚度0.12m，宽度0.5m，长度1.88m 2、强度等级及配合比：见图纸要求的图集要求 3、其他说明：报价含构件预制、安装 | m3 | 0.34
1.3.8 | 500114 | 其他建筑工程 |  |  | 1
1.3.8.1 | 500114001 | 其他永久建筑工程 |  |  | 1
1.3.8.1.1 | 500114001023 | C30混凝土路面拆除及恢复 | 1、C30、厚度18cm 2、碎石找平 10cm 3、其他详见图纸 | m2 | 29.4
1.3.8.1.2 | 500114002003 | 施工围堰 |  | 项 | 1
1.3.8.1.3 | 500114002004 | 施工降排水 |  | 项 | 1
1.4 | 5001 | 泵站3（土建） |  |  | 1
1.4.1 | 500101 | 土方开挖工程 |  |  | 1
1.4.1.1 | 500101002 | 一般土方开挖 |  |  | 1
1.4.1.1.1 | 500101002005 | 土方开挖（含清障清杂） | 1、土类分级：自行勘察 2、开挖厚度：按设计要求 3、运距：根据现场情况自行考虑 4、实行总价包干 | m3 | 111.45 | 总价承包
1.4.1.1.2 | 500101002006 | 护坡土方开挖（含清障清杂） | 1、土类分级：自行勘察 2、开挖厚度：按设计要求 3、运距：根据现场情况自行考虑 4、实行总价包干 | m3 | 21.15 | 总价承包
1.4.2 | 500103 | 土石方填筑工程 |  |  | 1
1.4.2.1 | 500103001 | 一般土方填筑 |  |  | 1
1.4.2.1.1 | 500103001005 | 土方填筑 | 1、土质及含水量：按设计要求 2、分层厚度及碾压遍数：按设计要求 3、填筑体干密度、渗透系数：压实度0.92 4、运距：根据现场情况自行考虑 5、实行总价包干 | m3实方 | 101.01 | 总价承包
1.4.2.1.2 | 500103001006 | 护坡土方填筑 | 1、土质及含水量：按设计要求 2、分层厚度及碾压遍数：按设计要求 3、填筑体干密度、渗透系数：压实度0.91 4、运距：根据现场情况自行考虑 5、实行总价包干 | m3实方 | 14.1 | 总价承包
1.4.2.1.3 | 500103007005 | 垫层料填筑 | 1、颗粒级配：河道护坡砂石垫层 2、分层厚度及碾压遍数：按设计要求 | m3 | 7.38
1.4.2.1.4 | 500103007006 | 垫层料填筑 | 1、颗粒级配：踏步碎石垫层 | m3 | 0.45
1.4.3 | 500105 | 砌筑工程 |  |  | 1
1.4.3.1 | 500105006 | 砌砖 |  |  | 1
1.4.3.1.1 | 500105006003 | 砌墙（阀门井） | 1、品种、规格及强度等级：MU10实心砖 2、砂浆强度等级及配合比：M10 | m3 | 3.06
1.4.3.2 | 500105010 | 砌体砂浆抹面 |  |  | 1
1.4.3.2.1 | 500105010003 | 砌体砂浆抹面 立面、顶面 | 1、砂浆强度等级及配合比：1:2水泥砂浆 2、抹面厚度：2cm | m2 | 27.75
1.4.4 | 500108 | 基础防渗和地基加固工程 |  |  | 1
1.4.4.1 | 500108009 | 其他防渗及地基加固 |  |  | 1
1.4.4.1.1 | 500108009003 | 杉木桩 | 1、长度5m，稍径不小于120mm 2、去皮、刷水柏油防腐 3、其他要求见图纸 | 根 | 19
1.4.5 | 500109 | 混凝土工程 |  |  | 1
1.4.5.1 | 500109001 | 普通混凝土 |  |  | 1
1.4.5.1.1 | 500109001023 | C25砼垫层 | 1、部位及类型：泵房垫层 2、设计龄期、强度等级及配合比：C25 3、含模板制作、安装、拆除 | m3 | 1.24
1.4.5.1.2 | 500109001024 | C25泵房底板 | 1、部位及类型：泵站底板 2、设计龄期、强度等级及配合比：C25 3、含模板制作、安装、拆除 | m3 | 3.49
1.4.5.1.3 | 500109001025 | C25砼泵站边墙 | 1、部位及类型：泵站边墙 2、设计龄期、强度等级及配合比：C25 3、含模板制作、安装、拆除 | m3 | 8.16
1.4.5.1.4 | 500109001026 | C25泵站顶板 | 1、部位及类型：泵站顶板 2、设计龄期、强度等级及配合比：C25 3、其他说明：报价含模板、支撑 | m3 | 0.18
1.4.5.1.5 | 500109001027 | C25砼水泵底座 | 1、部位及类型：底座 2、设计龄期、强度等级及配合比：C25 3、含模板制作、安装、拆除 | m3 | 0.14
1.4.5.1.6 | 500109001028 | C25砼支墩 | 1、部位及类型：底板 2、设计龄期、强度等级及配合比：C25 3、含模板制作、安装、拆除 | m3 | 0.08
1.4.5.1.7 | 500109001029 | C25砼踏步底板 | 1、部位及类型：踏步底板 2、设计龄期、强度等级及配合比：C25 3、含模板制作、安装、拆除 | m3 | 0.21
1.4.5.1.8 | 500109001030 | C25砼踏步侧墙 | 1、部位及类型：踏步侧墙 2、设计龄期、强度等级及配合比：C25 3、含模板制作、安装、拆除 | m3 | 0.08
1.4.5.1.9 | 500109001031 | C25砼踏步格埂 | 1、部位及类型：踏步格埂 2、设计龄期、强度等级及配合比：C25 3、含模板制作、安装、拆除 | m3 | 0.3
1.4.5.1.10 | 500109001032 | C25砼护坡格埂 | 1、部位及类型：护坡格埂 2、设计龄期、强度等级及配合比：C25 3、含模板制作、安装、拆除 | m3 | 4.05
1.4.5.1.11 | 500109001033 | C25砼方井底座 | 1、部位及类型：方井底座 2、设计龄期、强度等级及配合比：C25 3、含模板制作、安装、拆除 | m3 | 1.57
1.4.6 | 500111 | 钢筋加工及安装工程 |  |  | 1
1.4.6.1 | 500111001 | 钢筋加工及安装 |  |  | 1
1.4.6.1.1 | 500111001003 | 钢筋加工及安装 | 详见图纸 | t | 1.165
1.4.7 | 500112 | 预制混凝土工程 |  |  | 1
1.4.7.1 | 500112001 | 预制混凝土构件 |  |  | 1
1.4.7.1.1 | 500112001007 | C25联锁预制块护坡（10cm厚） | 1、部位及类型：预制块护坡 2、强度等级及配合比：C25 | m3 | 7.38
1.4.7.1.2 | 500112001008 | 泵室顶部预制板 | 1、构件结构尺寸：厚度0.12m，宽度0.5~0.6m，长度1.6m 2、强度等级及配合比：见图纸要求的图集要求 3、其他说明：报价含构件预制、安装 | m3 | 0.44
1.4.7.1.3 | 500112001009 | 闸阀井顶部预制板 | 1、构件结构尺寸：厚度0.115m，宽度0.5m，长度2.4m 2、强度等级及配合比：见图纸要求的图集要求 3、其他说明：报价含构件预制、安装 | m3 | 0.57
1.4.8 | 500114 | 其他建筑工程 |  |  | 1
1.4.8.1 | 500114001 | 其他永久建筑工程 |  |  | 1
1.4.8.1.1 | 500114001024 | C30混凝土路面拆除及恢复 | 1、C30、厚度18cm 2、碎石找平 10cm 3、其他详见图纸 | m2 | 29.4
1.4.8.1.2 | 500114002005 | 施工围堰 |  | 项 | 1
1.4.8.1.3 | 500114002006 | 施工降排水 |  | 项 | 1
1.5 | 5001 | 新建6m出水涵（4座） |  |  | 1
1.5.1 | 500101 | 土方开挖工程 |  |  | 1
1.5.1.1 | 500101002 | 一般土方开挖 |  |  | 1
1.5.1.1.1 | 500101002007 | 一般土方开挖 | 1、土类分级：自行勘察 2、开挖厚度：按设计要求 3、运距：根据现场情况自行考虑 4、4座工作量，实行总价包干 | m3 | 148.92
1.5.2 | 500103 | 土石方填筑工程 |  |  | 1
1.5.2.1 | 500103001 | 一般土方填筑 |  |  | 1
1.5.2.1.1 | 500103001007 | 土方填筑 | 1、土质及含水量：按设计要求 2、分层厚度及碾压遍数：按设计要求 3、填筑体干密度、渗透系数：按设计要求 4、运距：根据现场情况自行考虑 5、4座工程量，实行总价包干 | m3实方 | 137.64
1.5.2.1.2 | 500103007007 | 垫层料填筑 | 1、颗粒级配：级配碎石 | m3 | 2.4
1.5.3 | 500109 | 混凝土工程 |  |  | 1
1.5.3.1 | 500109001 | 普通混凝土 |  |  | 1
1.5.3.1.1 | 500109001034 | C25砼包封 | 1、部位及类型：管道包封砼 2、设计龄期、强度等级及配合比：C25 3、其他说明：报价含模板 | m3 | 18.87
1.5.3.1.2 | 500109001035 | C25砼垫层 | 1、部位及类型：八字口底板下垫层 2、设计龄期、强度等级及配合比：C25 3、其他说明：报价含模板 | m3 | 1.76
1.5.3.1.3 | 500109001036 | C25砼底板 | 1、部位及类型：八字口底板 2、设计龄期、强度等级及配合比：C25 3、其他说明：报价含模板 | m3 | 8.06
1.5.3.1.4 | 500109001037 | C25砼壁板 | 1、部位及类型：八字口壁板 2、设计龄期、强度等级及配合比：C25 3、其他说明：报价含模板 | m3 | 5.54
1.5.3.1.5 | 500109001038 | C25砼挡墙 | 1、部位及类型：进口挡墙 2、设计龄期、强度等级及配合比：C25 3、其他说明：报价含模板 | m3 | 9.47
1.5.3.1.6 | 500109001039 | C25砼格埂 | 1、部位及类型：出水口护砌格埂 2、设计龄期、强度等级及配合比：C25 3、其他说明：报价含模板 | m3 | 5.27
1.5.3.1.7 | 500109001040 | C25砼护坡 | 1、部位及类型：出水口护砌 2、设计龄期、强度等级及配合比：C25 3、其他说明：报价含模板 | m3 | 2.4
1.5.4 | 500111 | 钢筋加工及安装工程 |  |  | 1
1.5.4.1 | 500111001004 | 钢筋加工及安装 | 1、牌号：按设计 2、型号、规格：按设计 | t | 1.3
1.5.5 | 500112 | 预制混凝土工程 |  |  | 1
1.5.5.1 | 500112001 | 预制混凝土构件 |  |  | 1
1.5.5.1.1 | 500112001010 | 涵管铺设 混凝土管直径（cm） 60 | 1、构件结构尺寸：直径60cm 2、强度等级及配合比：C30 3、其他详见图纸 | m | 24
1.5.6 | 500114 | 其他建筑工程 |  |  | 1
1.5.6.1 | 500114002007 | 施工围堰 |  | 项 | 1
1.5.6.2 | 500114002008 | 施工降排水 |  | 项 | 1
1.6 | 5001 | 新建4m过路涵（1座） |  |  | 1
1.6.1 | 500101 | 土方开挖工程 |  |  | 1
1.6.1.1 | 500101002 | 一般土方开挖 |  |  | 1
1.6.1.1.1 | 500101002008 | 一般土方开挖 | 1、土类分级：自行勘察 2、开挖厚度：按设计要求 3、运距：根据现场情况自行考虑 | m3 | 37.23
1.6.2 | 500103 | 土石方填筑工程 |  |  | 1
1.6.2.1 | 500103001 | 一般土方填筑 |  |  | 1
1.6.2.1.1 | 500103001008 | 土方填筑 | 1、土质及含水量：按设计要求 2、分层厚度及碾压遍数：按设计要求 3、填筑体干密度、渗透系数：干密度（g/cm3） ＞1.55 4、运距：根据现场情况自行考虑 | m3实方 | 25.95
1.6.3 | 500105 | 砌筑工程 |  |  | 1
1.6.3.1 | 500105006 | 砌砖 |  |  | 1
1.6.3.1.1 | 500105006004 | 砌墙（井壁） | 1、品种、规格及强度等级：MU10实心砖 2、砂浆强度等级及配合比：M10 | m3 | 1.05
1.6.3.1.2 | 500105010004 | 砌体砂浆抹面（井壁） | 1、砂浆强度等级及配合比：M7.5水泥砂浆 2、抹面厚度：20mm | m2 | 10.96
1.6.4 | 500109 | 混凝土工程 |  |  | 1
1.6.4.1 | 500109001 | 普通混凝土 |  |  | 1
1.6.4.1.1 | 500109001041 | C25管道包封砼 | 1、部位及类型：管道包封 2、设计龄期、强度等级及配合比：C25 | m3 | 3.15
1.6.4.1.2 | 500109001042 | 井C25砼底板 | 1、部位及类型：井底板 2、设计龄期、强度等级及配合比：C25 | m3 | 0.54
1.6.5 | 500112 | 预制混凝土工程 |  |  | 1
1.6.5.1 | 500112001 | 预制混凝土构件 |  |  | 1
1.6.5.1.1 | 500112001011 | 涵管铺设 混凝土管直径（cm） 60 | 1、构件结构尺寸：直径60cm 2、强度等级及配合比：C30 3、其他详见图纸 | m | 4
1.6.6 | 500114 | 其他建筑工程 |  |  | 1
1.6.6.1 | 500114001025 | 玻璃钢闸门 | 1、规格：0.68m*0.8m | 扇 | 1
1.7 | 5001 | 衬砌渠道 |  |  | 1
1.7.1 | 500114 | 其他建筑工程 |  |  | 1
1.7.1.1 | 500114001026 | U80一体化成型渠道 | 1、规格、型号：U80一体化成型渠道（U80一体化成型渠道板，厚度8cm） 2、工作内容：含清杂、清基、土方开挖、回填碾压、反开挖、渠道浇筑、接缝勾缝灌缝、渠道末端墙体等所有图纸设计内容 | m | 1190
1.7.1.2 | 500114001027 | 下田涵（8座） | 1、规格、型号：φ600II级承插管，外砼包封 2、报价土方开挖、回填、管道购置安装、包封砼浇筑（含模板） | 个 | 8
1.7.1.3 | 500114001028 | 人行便桥（12座） | 1、规格、型号：115mm厚*500mm宽，长度1225mm预制空心板 2、报价含预制、安装 | 座 | 12
1.7.1.4 | 500114001029 | 分水管涵（24座） | 1、规格、型号：φ200PE管，管口设PP材料塑料闸门 2、报价含土方开挖、回填、基础、管道安装，管道长度按实际 | 个 | 24
1.7.1.5 | 500114001030 | 小型节制闸（8座） | 1、规格、型号：480mm*700mm玻璃钢闸门 2、报价含门槽砼（模板、砼）浇筑、闸门安装 | 个 | 8
1.8 | 5001 | 方井（1座） |  |  | 1
1.8.1 | 500101 | 土方开挖工程 |  |  | 1
1.8.1.1 | 500101002 | 一般土方开挖 |  |  | 1
1.8.1.1.1 | 500101002009 | 人工挖一般土方 | 1、土类分级：自行勘察 2、开挖厚度：按设计要求 3、运距：根据现场情况自行考虑 | m3 | 10.83
1.8.2 | 500103 | 土石方填筑工程 |  |  | 1
1.8.2.1 | 500103001 | 一般土方填筑 |  |  | 1
1.8.2.1.1 | 500103001009 | 土方填筑 | 1、土质及含水量：按设计要求 2、分层厚度及碾压遍数：按设计要求 3、填筑体干密度、渗透系数：干密度（g/cm3） ＞1.55 4、运距：根据现场情况自行考虑 | m3实方 | 6.8
1.8.3 | 500105 | 砌筑工程 |  |  | 1
1.8.3.1 | 500105006005 | 砌砖 | 1、品种、规格及强度等级：MU10实心砖 2、砂浆强度等级及配合比：M10 | m3 | 1.05
1.8.3.2 | 500105010005 | 砌体砂浆抹面（井壁） | 1、砂浆强度等级及配合比：M7.5水泥砂浆 2、抹面厚度：20mm | m2 | 13.14
1.8.4 | 500109 | 混凝土工程 |  |  | 1
1.8.4.1 | 500109001 | 普通混凝土 |  |  | 1
1.8.4.1.1 | 500109001043 | 井C25砼底板 | 1、部位及类型：井底板 2、设计龄期、强度等级及配合比：C25 | m3 | 0.54
1.8.5 | 500114 | 其他建筑工程 |  |  | 1
1.8.5.1 | 500114001031 | 玻璃钢闸门 | 玻璃钢闸门宽0.68m，高1m，厚0.04m | 扇 | 1
1.9 | 5001 | 铺设250PE管道1280m |  |  | 1
1.9.1 | 500101 | 土方开挖工程 |  |  | 1
1.9.1.1 | 500101002 | 一般土方开挖 |  |  | 1
1.9.1.1.1 | 500101002010 | 人工挖一般土方 | 1、土类分级：自行勘察 2、开挖厚度：按设计要求 3、运距：根据现场情况自行考虑 | m3 | 253
1.9.2 | 500103 | 土石方填筑工程 |  |  | 1
1.9.2.1 | 500103001 | 一般土方填筑 |  |  | 1
1.9.2.1.1 | 500103001010 | 土方填筑 | 1、土质及含水量：按设计要求 2、分层厚度及碾压遍数：按设计要求 3、填筑体干密度、渗透系数：干密度（g/cm3） ＞1.55 4、运距：根据现场情况自行考虑 | m3实方 | 253
1.9.3 | 500114 | 其他建筑工程 |  |  | 1
1.9.3.1 | 500114001 | 其他永久建筑工程 |  |  | 1
1.9.3.1.1 | 500114001032 | 250PE管（0.6Mpa） | 详见图纸，根据现场实际情况调整管道长度 | m | 1280
1.9.3.1.2 | 500114001033 | 放水阀门、井 | 详见图纸，根据现场实际情况调整位置 | 个 | 8
1.9.3.1.3 | 500114001034 | 三通、弯头等管件 | 详见图纸，具体数量根据现场情况满足使用条件即可 | 项 | 1
1.10 | 5001 | 混凝土道路（766m） |  |  | 1
1.10.1 | 500101 | 土方开挖工程 |  |  | 1
1.10.1.1 | 500101002 | 一般土方开挖 |  |  | 1
1.10.1.1.1 | 500101002011 | 清基 | 1、土类分级：自行勘察 2、开挖厚度：按设计要求 3、运距：根据现场情况自行考虑 | m2 | 2864.84
1.10.2 | 500103 | 土石方填筑工程 |  |  | 1
1.10.2.1 | 500103001011 | 路基填筑 | 1、土质及含水量：土地平整多余土方 2、分层厚度及碾压遍数：按规范和设计要求 3、填筑体干密度、渗透系数：0.93 4、运距：投标人自行考察 | m3 | 593.2
1.10.2.2 | 500103001012 | 路肩填筑 | 1、土质及含水量：清基土方 2、分层厚度及碾压遍数：按规范和设计要求 3、填筑体干密度、渗透系数：按规范和设计要求 4、运距：自行考虑 | m3 | 574.5
1.10.3 | 500114 | 其他建筑工程 |  |  | 1
1.10.3.1 | 500114001 | 其他永久建筑工程 |  |  | 1
1.10.3.1.1 | 500114001035 | 碎石垫层 | 1、路基压实不小于0.93 2、100mm厚碎石整平压实 | m2 | 2451.2
1.10.3.1.2 | 500114001036 | C30混凝土路面 | 1、砼路面 2、砼强度：C30 3、厚度：18cm 4、每隔5米切割分缝，沥青砂浆填缝；每隔150米设胀缝，做法满足相关砼路面设计要求； 5、其他详见图纸； 6、含模板及养护措施费； | m2 | 2298
1.11 | 5001 | 会车平台（2处） |  |  | 1
1.11.1 | 500101 | 土方开挖工程 |  |  | 1
1.11.1.1 | 500101002 | 一般土方开挖 |  |  | 1
1.11.1.1.1 | 500101002012 | 清基 | 1、土类分级：自行勘察 2、开挖厚度：按设计要求 3、运距：根据现场情况自行考虑 | m2 | 75
1.11.2 | 500103 | 土石方填筑工程 |  |  | 1
1.11.2.1 | 500103001013 | 路基填筑 | 1、土质及含水量：土地平整多余土方 2、分层厚度及碾压遍数：按规范和设计要求 3、填筑体干密度、渗透系数：0.93 4、运距：投标人自行考察 | m3 | 16.5
1.11.2.2 | 500103001014 | 路肩填筑 | 1、土质及含水量：清基土方 2、分层厚度及碾压遍数：按规范和设计要求 3、填筑体干密度、渗透系数：按规范和设计要求 4、运距：自行考虑 | m3 | 0.9
1.11.3 | 500114 | 其他建筑工程 |  |  | 1
1.11.3.1 | 500114001 | 其他永久建筑工程 |  |  | 1
1.11.3.1.1 | 500114001037 | 碎石垫层 | 1、路基压实不小于0.94 2、100mm厚碎石整平压实 | m2 | 75
1.11.3.1.2 | 500114001038 | C30混凝土路面 | 1、C30、厚度18cm 2、其他详见图纸 | m2 | 75
1.12 | 5001 | 道路交叉口（5处） |  |  | 1
1.12.1 | 500101 | 土方开挖工程 |  |  | 1
1.12.1.1 | 500101002 | 一般土方开挖 |  |  | 1
1.12.1.1.1 | 500101002013 | 清基 | 1、土类分级：自行勘察 2、开挖厚度：按设计要求 3、运距：根据现场情况自行考虑 | m2 | 53.75
1.12.2 | 500114 | 其他建筑工程 |  |  | 1
1.12.2.1 | 500114001 | 其他永久建筑工程 |  |  | 1
1.12.2.1.1 | 500114001039 | 碎石垫层 | 1、路基压实不小于0.94 2、100mm厚碎石整平压实 | m2 | 53.65
1.12.2.1.2 | 500114001040 | C30混凝土路面 | 1、C30、厚度18cm 2、其他详见图纸 | m2 | 53.65
1.13 | 5001 | 标志标牌 |  |  | 1
1.13.1 | 500114 | 其他建筑工程 |  |  | 1
1.13.1.1 | 500114001 | 其他永久建筑工程 |  |  | 1
1.13.1.1.1 | 500114001041 | 项目公示牌 | 详见图纸，含基础等全部内容 | 项 | 1
1.13.1.1.2 | 500114001042 | 主要骨干工程标牌（泵站） | 详见图纸 | 块 | 3
1.13.1.1.3 | 500114001043 | 15*15cm高标准农田小沟级标牌 | 详见图纸 | 块 | 7
1.13.1.1.4 | 500114001044 | 15*30cm或20*40cm高标准农田小沟级标牌 | 详见图纸 | 块 | 10

## 5 表1-3设备采购和安装工程分类分项工程量清单
设备采购和安装工程分类分项工程量清单
合同编号：1
工程名称：2025年度江苏省镇江市镇江经开区姚桥镇高标准农田建设项目（财政补助）
序号 | 项目编码 | 项目名称 | 计量 单位 | 工程 数量 | 主要技术 条款编码 | 备注
1 | 50 | 水利工程 |  | 1
1.1 | 5002 | 泵站1（安装工程） |  | 1
1.1.1 | 500201 | 机电设备安装工程 |  | 1
1.1.1.1 | 500201002 | 水泵-水轮机设备安装 |  | 1
1.1.1.1.1 | 500201002001 | 水泵 | 台 | 1
1.1.1.2 | 500201016 | 厂用电系统设备安装 |  | 1
1.1.1.2.1 | 500201016001 | 配电箱 | 项 | 1
1.1.1.3 | 500201034 | 其他设备安装 |  | 1
1.1.1.3.1 | 500201034001 | 铸铁管（DN200） | m | 12
1.1.1.3.2 | 500201034002 | 90°铸铁弯头（DN200） | 个 | 1
1.1.1.3.3 | 500201034003 | DN200伸缩节 | 个 | 1
1.1.1.3.4 | 500201034004 | DN200B型柔性穿墙套管 | 个 | 1
1.1.1.3.5 | 500201034005 | 变径接头 | 个 | 1
1.1.1.3.6 | 500201034006 | DN250逆止阀 | 个 | 1
1.1.1.3.7 | 500201034007 | DN250闸阀阀 | 个 | 1
1.1.1.3.8 | 500201034008 | 压力表 | 个 | 1
1.1.1.3.9 | 500201034009 | 不锈钢栏杆（含不锈钢门） | m | 10
1.1.2 | 500202 | 金属结构设备安装工程 |  | 1
1.1.2.1 | 500202006 | 拦污栅设备安装 |  | 1
1.1.2.1.1 | 500202006001 | 拦污栅（1.55*1.1m） | t | 0.17
1.1.2.2 | 500202009 | 其他金属结构设备安装 |  | 1
1.1.2.2.1 | 500202009001 | 钢爬梯（宽度0.6m，高度2.2m） | 座 | 1
1.2 | 5002 | 泵站2（安装工程） |  | 1
1.2.1 | 500201 | 机电设备安装工程 |  | 1
1.2.1.1 | 500201002 | 水泵-水轮机设备安装 |  | 1
1.2.1.1.1 | 500201002002 | 水泵 | 台 | 1
1.2.1.2 | 500201016 | 厂用电系统设备安装 |  | 1
1.2.1.2.1 | 500201016002 | 配电箱 | 项 | 1
1.2.1.3 | 500201034 | 其他设备安装 |  | 1
1.2.1.3.1 | 500201034010 | 铸铁管（DN200） | m | 12
1.2.1.3.2 | 500201034011 | 90°铸铁弯头（DN200） | 个 | 1
1.2.1.3.3 | 500201034012 | DN200伸缩节 | 个 | 1
1.2.1.3.4 | 500201034013 | DN200B型柔性穿墙套管 | 个 | 1
1.2.1.3.5 | 500201034014 | 变径接头 | 个 | 1
1.2.1.3.6 | 500201034015 | DN250逆止阀 | 个 | 1
1.2.1.3.7 | 500201034016 | DN250闸阀阀 | 个 | 1
1.2.1.3.8 | 500201034017 | 压力表 | 个 | 1
1.2.1.3.9 | 500201034018 | 不锈钢栏杆（含不锈钢门） | m | 10
1.2.2 | 500202 | 金属结构设备安装工程 |  | 1
1.2.2.1 | 500202006 | 拦污栅设备安装 |  | 1
1.2.2.1.1 | 500202006002 | 拦污栅（1.55*1.1m） | t | 0.17
1.2.2.2 | 500202009 | 其他金属结构设备安装 |  | 1
1.2.2.2.1 | 500202009002 | 钢爬梯（宽度0.6m，高度2.2m） | 座 | 1
1.3 | 5002 | 泵站3（安装工程） |  | 1
1.3.1 | 500201 | 机电设备安装工程 |  | 1
1.3.1.1 | 500201002 | 水泵-水轮机设备安装 |  | 1
1.3.1.1.1 | 500201002003 | 水泵 | 台 | 1
1.3.1.2 | 500201016 | 厂用电系统设备安装 |  | 1
1.3.1.2.1 | 500201016003 | 配电箱 | 项 | 1
1.3.1.3 | 500201034 | 其他设备安装 |  | 1
1.3.1.3.1 | 500201034019 | 铸铁管（DN200） | m | 6
1.3.1.3.2 | 500201034020 | 90°铸铁弯头（DN200） | 个 | 1
1.3.1.3.3 | 500201034021 | DN200伸缩节 | 个 | 1
1.3.1.3.4 | 500201034022 | DN200B型柔性穿墙套管 | 个 | 1
1.3.1.3.5 | 500201034023 | 变径接头 | 个 | 1
1.3.1.3.6 | 500201034024 | DN250逆止阀 | 个 | 1
1.3.1.3.7 | 500201034025 | DN250闸阀阀 | 个 | 2
1.3.1.3.8 | 500201034026 | 压力表 | 个 | 1
1.3.1.3.9 | 500201034027 | 不锈钢栏杆（含不锈钢门） | m | 10
1.3.2 | 500202 | 金属结构设备安装工程 |  | 1
1.3.2.1 | 500202006 | 拦污栅设备安装 |  | 1
1.3.2.1.1 | 500202006003 | 拦污栅（1.55*1.1m） | t | 0.17
1.3.2.2 | 500202009 | 其他金属结构设备安装 |  | 1
1.3.2.2.1 | 500202009003 | 钢爬梯（宽度0.6m，高度2.2m） | 座 | 1

## 6 表1-3设备采购和安装工程分类分项工程量清单（电子招投标用
设备采购和安装工程分类分项工程量清单
合同编号：1
工程名称：2025年度江苏省镇江市镇江经开区姚桥镇高标准农田建设项目（财政补助）
序号 | 项目编码 | 项目名称 | 项目特征描述 | 计量 单位 | 工程 数量 | 备注
1 | 50 | 水利工程 |  |  | 1
1.1 | 5002 | 泵站1（安装工程） |  |  | 1
1.1.1 | 500201 | 机电设备安装工程 |  |  | 1
1.1.1.1 | 500201002 | 水泵-水轮机设备安装 |  |  | 1
1.1.1.1.1 | 500201002001 | 水泵 | 200QW380-7-115，配套电机11kw，其他参数见设计图纸 | 台 | 1
1.1.1.2 | 500201016 | 厂用电系统设备安装 |  |  | 1
1.1.1.2.1 | 500201016001 | 配电箱 | 厂家配套专用室外配电箱 | 项 | 1
1.1.1.3 | 500201034 | 其他设备安装 |  |  | 1
1.1.1.3.1 | 500201034001 | 铸铁管（DN200） | 详见图纸 | m | 12
1.1.1.3.2 | 500201034002 | 90°铸铁弯头（DN200） | 详见图纸 | 个 | 1
1.1.1.3.3 | 500201034003 | DN200伸缩节 | 详见图纸 | 个 | 1
1.1.1.3.4 | 500201034004 | DN200B型柔性穿墙套管 | 详见图纸 | 个 | 1
1.1.1.3.5 | 500201034005 | 变径接头 | 详见图纸 | 个 | 1
1.1.1.3.6 | 500201034006 | DN250逆止阀 | 详见图纸 | 个 | 1
1.1.1.3.7 | 500201034007 | DN250闸阀阀 | 详见图纸 | 个 | 1
1.1.1.3.8 | 500201034008 | 压力表 | 详见图纸 | 个 | 1
1.1.1.3.9 | 500201034009 | 不锈钢栏杆（含不锈钢门） | 详见图纸 | m | 10
1.1.2 | 500202 | 金属结构设备安装工程 |  |  | 1
1.1.2.1 | 500202006 | 拦污栅设备安装 |  |  | 1
1.1.2.1.1 | 500202006001 | 拦污栅（1.55*1.1m） | 详见图纸，报价含防腐 | t | 0.17
1.1.2.2 | 500202009 | 其他金属结构设备安装 |  |  | 1
1.1.2.2.1 | 500202009001 | 钢爬梯（宽度0.6m，高度2.2m） | 详见图纸，报价含防腐 | 座 | 1
1.2 | 5002 | 泵站2（安装工程） |  |  | 1
1.2.1 | 500201 | 机电设备安装工程 |  |  | 1
1.2.1.1 | 500201002 | 水泵-水轮机设备安装 |  |  | 1
1.2.1.1.1 | 500201002002 | 水泵 | 200QW380-7-11，配套电机11kw，其他参数见设计图纸 | 台 | 1
1.2.1.2 | 500201016 | 厂用电系统设备安装 |  |  | 1
1.2.1.2.1 | 500201016002 | 配电箱 | 厂家配套专用室外配电箱 | 项 | 1
1.2.1.3 | 500201034 | 其他设备安装 |  |  | 1
1.2.1.3.1 | 500201034010 | 铸铁管（DN200） | 详见图纸 | m | 12
1.2.1.3.2 | 500201034011 | 90°铸铁弯头（DN200） | 详见图纸 | 个 | 1
1.2.1.3.3 | 500201034012 | DN200伸缩节 | 详见图纸 | 个 | 1
1.2.1.3.4 | 500201034013 | DN200B型柔性穿墙套管 | 详见图纸 | 个 | 1
1.2.1.3.5 | 500201034014 | 变径接头 | 详见图纸 | 个 | 1
1.2.1.3.6 | 500201034015 | DN250逆止阀 | 详见图纸 | 个 | 1
1.2.1.3.7 | 500201034016 | DN250闸阀阀 | 详见图纸 | 个 | 1
1.2.1.3.8 | 500201034017 | 压力表 | 详见图纸 | 个 | 1
1.2.1.3.9 | 500201034018 | 不锈钢栏杆（含不锈钢门） | 详见图纸 | m | 10
1.2.2 | 500202 | 金属结构设备安装工程 |  |  | 1
1.2.2.1 | 500202006 | 拦污栅设备安装 |  |  | 1
1.2.2.1.1 | 500202006002 | 拦污栅（1.55*1.1m） | 详见图纸，报价含防腐 | t | 0.17
1.2.2.2 | 500202009 | 其他金属结构设备安装 |  |  | 1
1.2.2.2.1 | 500202009002 | 钢爬梯（宽度0.6m，高度2.2m） | 详见图纸，报价含防腐 | 座 | 1
1.3 | 5002 | 泵站3（安装工程） |  |  | 1
1.3.1 | 500201 | 机电设备安装工程 |  |  | 1
1.3.1.1 | 500201002 | 水泵-水轮机设备安装 |  |  | 1
1.3.1.1.1 | 500201002003 | 水泵 | 200QW380-7-11，配套电机11kw，其他参数见设计图纸 | 台 | 1
1.3.1.2 | 500201016 | 厂用电系统设备安装 |  |  | 1
1.3.1.2.1 | 500201016003 | 配电箱 | 厂家配套专用室外配电箱 | 项 | 1
1.3.1.3 | 500201034 | 其他设备安装 |  |  | 1
1.3.1.3.1 | 500201034019 | 铸铁管（DN200） | 详见图纸 | m | 6
1.3.1.3.2 | 500201034020 | 90°铸铁弯头（DN200） | 详见图纸 | 个 | 1
1.3.1.3.3 | 500201034021 | DN200伸缩节 | 详见图纸 | 个 | 1
1.3.1.3.4 | 500201034022 | DN200B型柔性穿墙套管 | 详见图纸 | 个 | 1
1.3.1.3.5 | 500201034023 | 变径接头 | 详见图纸 | 个 | 1
1.3.1.3.6 | 500201034024 | DN250逆止阀 | 详见图纸 | 个 | 1
1.3.1.3.7 | 500201034025 | DN250闸阀阀 | 详见图纸 | 个 | 2
1.3.1.3.8 | 500201034026 | 压力表 | 详见图纸 | 个 | 1
1.3.1.3.9 | 500201034027 | 不锈钢栏杆（含不锈钢门） | 详见图纸 | m | 10
1.3.2 | 500202 | 金属结构设备安装工程 |  |  | 1
1.3.2.1 | 500202006 | 拦污栅设备安装 |  |  | 1
1.3.2.1.1 | 500202006003 | 拦污栅（1.55*1.1m） | 详见图纸，报价含防腐 | t | 0.17
1.3.2.2 | 500202009 | 其他金属结构设备安装 |  |  | 1
1.3.2.2.1 | 500202009003 | 钢爬梯（宽度0.6m，高度2.2m） | 详见图纸，报价含防腐 | 座 | 1

## 7 表1-4措施项目清单
措施项目清单
工程名称：2025年度江苏省镇江市镇江经开区姚桥镇高标准农田建设项目（财政补助）
序号 | 项目名称 | 备注
1 | 环境保护措施
2 | 安全文明措施 | 不可竞争费，统一按42500元编列。投标人应根据江苏省水利厅苏水安[2017]3号文《江苏省水利建设工程安全文明措施费分解表》明细组成（详见“江苏省水利工程文明措施费分解表”），结合本工程实际逐项明细报价，按实支付。
3 | 临时工程
4 | 交通工程
5 | 保险费 | 以保险凭证及发票按实支付，但不得超过投标价0.96万元
5.1 | 建筑安装工程一切险 | 总价承包
5.2 | 第三者责任险（保额不低于200万元） | 总价承包
5.3 | 工伤保险 | 5000元，不可竞争费
6 | 施工企业进退场费
7 | 大型施工设备安拆费
8 | 承包人认为必须的其他措施费

## 8 表1-5其他项目清单
其他项目清单
合同编号：1
工程名称：2025年度江苏省镇江市镇江经开区姚桥镇高标准农田建设项目（财政补助）
序号 | 项目名称 | 备注
1 | 预留金
2 | 新建泵站接电费用 | 包含线杆电缆等接电全部费用，三座新泵站每座5000元，总价包干。

## 9 表1-6零星工作项目清单
零星工作项目清单
合同编号：1
工程名称：2025年度江苏省镇江市镇江经开区姚桥镇高标准农田建设项目（财政补助）
序号 | 名称 | 计量单位 | 暂定数量 | 备注
1 | 人工
2 | 材料
3 | 机械

## 10 表1-7招标人供应材料价格表
招标人供应材料价格表
合同编号：1
工程名称：2025年度江苏省镇江市镇江经开区姚桥镇高标准农田建设项目（财政补助）
序号 | 材料名称 | 型号规格 | 计量单位 | 供应价（元） | 供应条件 | 备注

## 11 表1-8招标人提供施工设备表
招标人提供施工设备表
合同编号：1
工程名称：2025年度江苏省镇江市镇江经开区姚桥镇高标准农田建设项目（财政补助）
序号 | 设备名称 | 型号规格 | 设备状况 | 设备所在地点 | 计量单位 | 数量 | 折旧费 | 备注
元/台时（台班）

## 12 表1-9招标人提供施工设施表
招标人提供施工设施表
合同编号：1
工程名称：2025年度江苏省镇江市镇江经开区姚桥镇高标准农田建设项目（财政补助）
序号 | 项目名称 | 计量单位 | 数量 | 备注

## 13 混凝土、砂浆汇总表
混凝土、砂浆汇总表
合同编号：1
工程名称：2025年度江苏省镇江市镇江经开区姚桥镇高标准农田建设项目（财政补助）
序号 | 名称 | 单位 | 数量
一 | 拌制砼
拌制砼小计
二 | 商品砼
| C25 混凝土 碎石最大粒径 40mm 水灰比 0.5(商品砼)(到工) | m3
| C25 混凝土 碎石最大粒径 40mm 水灰比 0.5(商品砼)(到工) | m3
| C25 混凝土 碎石最大粒径 40mm 水灰比 0.5(商品砼)(到工) | m3
| C25 混凝土 碎石最大粒径 40mm 水灰比 0.5(商品砼)(到工) | m3
| C25 混凝土 碎石最大粒径 40mm 水灰比 0.5(商品砼)(到工) | m3
| C25 混凝土 碎石最大粒径 40mm 水灰比 0.5(商品砼)(到工) | m3
| C25 混凝土 碎石最大粒径 40mm 水灰比 0.5(商品砼)(到工) | m3
| C25 混凝土 碎石最大粒径 40mm 水灰比 0.5(商品砼)(到工) | m3
| C25 混凝土 碎石最大粒径 40mm 水灰比 0.5(商品砼)(到工) | m3
| C25 混凝土 碎石最大粒径 40mm 水灰比 0.5(商品砼)(到工) | m3
| C25 混凝土 碎石最大粒径 40mm 水灰比 0.5(商品砼)(到工) | m3
| C25 混凝土 碎石最大粒径 40mm 水灰比 0.5(商品砼)(到工) | m3
| C25 混凝土 碎石最大粒径 40mm 水灰比 0.5(商品砼)(到工) | m3
| C25 混凝土 碎石最大粒径 40mm 水灰比 0.5(商品砼)(到工) | m3
| C25 混凝土 碎石最大粒径 40mm 水灰比 0.5(商品砼)(到工) | m3
| C25 混凝土 碎石最大粒径 40mm 水灰比 0.5(商品砼)(到工) | m3
| C25 混凝土 碎石最大粒径 40mm 水灰比 0.5(商品砼)(到工) | m3
| C25 混凝土 碎石最大粒径 40mm 水灰比 0.5(商品砼)(到工) | m3
| C25 混凝土 碎石最大粒径 40mm 水灰比 0.5(商品砼)(到工) | m3
| C25 混凝土 碎石最大粒径 40mm 水灰比 0.5(商品砼)(到工) | m3
| C30 混凝土 碎石最大粒径 31.5mm 水灰比 0.45(商品砼)(到工) | m3
| C30粒径40砼32.5级坍落度35-50(商品砼)(非泵送) | m3
商品砼小计
三 | 砂浆
| M7.5 砂浆 | m3
| M10 砂浆 | m3
砂浆小计

## 14 主要工程量汇总表
主要工程量汇总表
附表一
工程名称：2025年度江苏省镇江市镇江经开区姚桥镇高标准农田建设项目（财政补助）
序号 | 工程项目 | 土方（万m3） |  | 砌石（m3） |  |  |  |  | 砼（m3）
|  | 开挖 | 回填 | 黄砂垫层 | 碎石垫层 | 反滤层 | 干砌石 | 浆灌砌石 | 现浇 | 预制 | 商品
1 | 建筑工程 | 0.384137 | 0.197971 |  | 2579.85 |  | 1.05 | 91.59 |  | 2.57 | 2566.42
2 | 安装工程

## 15 安全文明措施费分解表
安全文明措施费分解表
合同编号：1
工程名称：2025年度江苏省镇江市镇江经开区姚桥镇高标准农田建设项目（财政补助）
序号 | 项目名称 | 计量单位 | 数量 | 单价（元） | 合价（元） | 备注
一 | 完善、改造和维护安全防护设施设备 | 项
1 | 现场临时用电防护 | 项 |  |  |  | 用电保护；高压区和用电危险区防护和围挡
2 | 洞口、临边防护 | 项 |  |  |  | 洞口、临边等危险部位防坠、防滑设施；临时防护盖板或围栏和隔离防护层
3 | 机械设备防护 | 项 |  |  |  | 钢防护网罩、防护挡板、防护栏杆等安全防护
4 | 高处作业防护 | 项 |  |  |  | 防止物体、人员坠落而设置的安全网、防护棚、防护栏杆、警戒线
5 | 交叉作业防护 | 项 |  |  |  | 平面、立面交叉作业时的防护
6 | 防火、防爆、防尘、防毒 | 项
7 | 防雷、防台风、防地质灾害 | 项
8 | 地下工程有害气体监测、通风 | 项
9 | 临时安全防护 | 项 |  |  |  | 围堰安全监测、防护，高脚手、高立模安全防护
10 | 安全警示标志 | 项 |  |  |  | 警告、提醒、指令、指示等标志、标牌；示警灯、报警闪光灯、夜间警示灯、照明灯
二 | 配备、维护、保养应急救援器材、设备和应急演练 | 项
1 | 配备、维护、保养应急救援器材、设备 | 项 |  |  |  | 应急救援器材、设备的配备、维护、保养和更新
2 | 应急演练 | 项
三 | 重大危险源和事故隐患评估、监控和整改 | 项
1 | 重大危险源评估、监控与管理 | 项
2 | 事故隐患排查、评估和整改 | 项
四 | 安全文明生产检查、评价、咨询和标准化建设 | 项 |  |  |  | 安全文明生产检查、评价、咨询和标准化建设持续改进等。不含企业安全生产标准化等级创建过程中给予咨询评价机构的评价咨询费用
五 | 配备和更新现场作业人员安全防护用品 | 项 |  |  |  | 必须配备的安全防护用品及对安全防护用品的正常损耗进行必要补充
六 | 安全文明生产宣传、教育、培训 | 项 |  |  |  | 安全文明宣传活动、标语、展板、音像、图片资料等；安全技术交底、安全操作规程培训、安全知识教育；知识竞赛、技能竞赛、专题会议；经验交流、现场观摩
七 | 安全文明生产适用的新技术、新标准、新工艺、新装备的推广应用 | 项
八 | 安全设施及特种设备检测检验 | 项
九 | 文明施工、生活设施和环境的改善、运行和维护 | 项
1 | 现场布置 | 项 |  |  |  | 现场围挡、五板一图、企业标志
2 | 办公和生活设施 | 项 |  |  |  | 施工现场办公、生活区与作业区分开设置，保持安全距离；设施符合卫生和安全要求；文体卫生设施配备
3 | 现场管理 | 项 |  |  |  | 场容场貌；工地地面硬化处理等；材料堆放；扬尘控制；垃圾清运；环境美化、绿化；现场保洁
十 | 其他与安全文明施工直接相关的内容 | 项 |  |  |  | 含廉政建设费用
总计