## 1.1 扉页
|  | 泰兴市桥下通道改造工程 | [7 empty] | 工程
招标控制价
| 招标控制价（小写） |  |  | 2494375.32
| （大写） |  |  | 贰佰肆拾玖万肆仟叁佰柒拾伍元叁角贰分
招 标 人： | [5 empty] | 造价咨询人：
|  |  | （单位盖章） | [5 empty] | （单位盖章）
法定代表人 或其授权人： | [5 empty] | 法定代表人 或其授权人：
|  |  | （签字或盖章） |  |  |  |  | （签字或盖章）
编 制 人： | [5 empty] | 复 核 人：
|  | （造价人员签字盖专用章） |  |  |  |  | （造价人员签字盖专用章）
编 制 时 间： |  | 2025年07月07日 |  |  |  | 复 核 时 间： | 2025年07月07日

## 2.1 工程项目总价表
工程项目总价表
工程名称：泰兴市桥下通道改造工程
序号 | 工程名称 | 金额（元）
1 | 泰兴市桥下通道改造工程 | 2494375.32
| 合计 | 2494375.32

## 3.1 表2-1工程项目总价表（二位小数）
工程项目总价表
合同编号：QXTD
工程名称：泰兴市桥下通道改造工程
序号 | 分类工程编码 | 工程项目名称 | 金额（元）
一 |  | 建筑工程分类分项工程量清单项目 | 1623487.21
1 | 50 | 水利工程 | 1623487.21
1.1 | 5001 | 银港桥 | 397722.05
1.1.1 | 500101 | 土方开挖工程 | 361.95
1.1.2 | 500103 | 土石方填筑工程 | 7102.63
1.1.3 | 500104 | 疏浚和吹填工程 | 1233.12
1.1.4 | 500109 | 混凝土工程 | 93628.09
1.1.5 | 500111 | 钢筋加工及安装工程 | 51026.30
1.1.6 | 500114 | 其他建筑工程 | 244369.96
1.2 | 5002 | 银河桥 | 376248.01
1.2.1 | 500101 | 土方开挖工程 | 363.06
1.2.2 | 500103 | 土石方填筑工程 | 7107.11
1.2.3 | 500104 | 疏浚和吹填工程 | 1233.12
1.2.4 | 500109 | 混凝土工程 | 88240.27
1.2.5 | 500111 | 钢筋加工及安装工程 | 51026.30
1.2.6 | 500114 | 其他建筑工程 | 228278.15
1.3 | 5003 | 众安港桥 | 423206.39
1.3.1 | 500101 | 土方开挖工程 | 414.28
1.3.2 | 500103 | 土石方填筑工程 | 7419.50
1.3.3 | 500104 | 疏浚和吹填工程 | 1233.12
1.3.4 | 500109 | 混凝土工程 | 95693.18
1.3.5 | 500111 | 钢筋加工及安装工程 | 49683.52
1.3.6 | 500114 | 其他建筑工程 | 268762.79
1.4 | 5004 | 星火中沟桥 | 410904.98
1.4.1 | 500101 | 土方开挖工程 | 414.28
1.4.2 | 500103 | 土石方填筑工程 | 7307.63
1.4.3 | 500104 | 疏浚和吹填工程 | 1233.12
1.4.4 | 500109 | 混凝土工程 | 75963.07
1.4.5 | 500111 | 钢筋加工及安装工程 | 50796.11
1.4.6 | 500114 | 其他建筑工程 | 275190.77
1.5 | 5005 | 水电安装工程 | 15405.78
二 |  | 设备采购和安装工程分类分项工程量清单项目 | 296725.98
1 | 50 | 水利工程 | 296725.98
1.1 | 5005 | 水电安装工程 | 296725.98
三 |  | 措施项目 | 455382.35
四 |  | 其他项目 | 118779.78
五 |  | 零星工作项目
|  | 合计 | 2494375.32

## 3.2 表2-2建筑工程分类分项工程量清单计价表（电子招投标用
建筑工程分类分项工程量清单计价表
合同编号：QXTD
工程名称：泰兴市桥下通道改造工程
序号 | 项目编码 | 项目名称 | 项目特征描述 | 项目工作内容 | 计量 单位 | 工程 数量 | 单价 （元） | 合价 （元） | 主要技术 条款编码
1 | 50 | 水利工程 |  |  |  | 1 |  | 1623487.21
1.1 | 5001 | 银港桥 |  |  |  | 1 |  | 397722.05
1.1.1 | 500101 | 土方开挖工程 |  |  |  | 1 |  | 361.95
1.1.1.1 | 500101002001 | 一般土方开挖 | 1、土类分级：一二类土 2、开挖厚度：1m内 3、通道位置水生植物清理 |  | m2 | 90 | 0.46 | 41.4
1.1.1.2 | 500101002002 | 一般土方开挖 | 1、通道、步道、出水口接长等土方开挖 |  | m3 | 139.37 | 2.3 | 320.55
1.1.2 | 500103 | 土石方填筑工程 |  |  |  | 1 |  | 7102.63
1.1.2.1 | 500103001001 | 一般土方填筑 | 1、土方回填 2、挖机挖装用于回填的土方，电动机打夯 3、密实度达到设计要求 |  | m3 | 113.38 | 9.53 | 1080.51
1.1.2.2 | 500103001002 | 一般土方填筑 | 1、通道中空部砂土回填 |  | m3 | 29.25 | 13.16 | 384.93
1.1.2.3 | 500103001003 | 一般土方填筑 | 1、集水井及通道底部10%水泥土 2、利用开挖土方 |  | m3 | 36 | 96.77 | 3483.72
1.1.2.4 | 500103001004 | 一般土方填筑 | 1、外购土方 2、按密实方计算 |  | m3 | 40 | 32.7 | 1308
1.1.2.5 | 500103007001 | 垫层料填筑 | 1、碎石垫层 2、厚度：15cm |  | m3 | 3.78 | 223.67 | 845.47
1.1.3 | 500104 | 疏浚和吹填工程 |  |  |  | 1 |  | 1233.12
1.1.3.1 | 500104002001 | 其他机械疏浚 | 1、通道位于河道位置部位清淤 2、装车、外运 3、运距投标单位自行考虑 |  | m3 | 42 | 29.36 | 1233.12
1.1.4 | 500109 | 混凝土工程 |  |  |  | 1 |  | 93628.09
1.1.4.1 | 500109001001 | 普通混凝土 | 1、部位及类型：人行步道及台阶格梗 2、设计龄期、强度等级及配合比：C30 3、包含模板安拆 4、包含商品砼到场内翻斗车运输费用 |  | m3 | 5.19 | 1084.78 | 5630.01
1.1.4.2 | 500109001002 | 普通混凝土 | 1、部位及类型：人行步道及台阶基础 2、设计龄期、强度等级及配合比：C30 3、不计算模板 4、包含商品砼到场内翻斗车运输费用 |  | m3 | 5.76 | 568.6 | 3275.14
1.1.4.3 | 500109001003 | 普通混凝土 | 1、部位及类型：台阶 2、设计龄期、强度等级及配合比：C30 3、包含模板 4、包含商品砼到场内翻斗车运输费用 5、按投影面积 |  | m2 | 5.76 | 180.79 | 1041.35
1.1.4.4 | 500109001004 | 普通混凝土 | 1、部位及类型：通道、集水沟垫层 2、设计龄期、强度等级及配合比：C30 3、包含模板安拆 4、包含商品砼到场内翻斗车运输费用 |  | m3 | 10.88 | 605.7 | 6590.02
1.1.4.5 | 500109001005 | 普通混凝土 | 1、部位及类型：通道基础 2、设计龄期、强度等级及配合比：C30 3、包含模板安拆 4、包含商品砼到场内翻斗车运输费用 |  | m3 | 31.36 | 611.95 | 19190.75
1.1.4.6 | 500109001006 | 普通混凝土 | 1、部位及类型：通道墙身、现状桥底通道加高处 2、设计龄期、强度等级及配合比：C30 3、包含模板安拆 4、包含商品砼到场内翻斗车运输费用 |  | m3 | 40.32 | 1000.43 | 40337.34
1.1.4.7 | 500109001007 | 普通混凝土 | 1、部位及类型：通道中部隔板 2、设计龄期、强度等级及配合比：C30 3、包含模板安拆 4、包含商品砼到场内翻斗车运输费用 |  | m3 | 11.7 | 899.67 | 10526.14
1.1.4.8 | 500109001008 | 普通混凝土 | 1、部位及类型：集水沟底部及中间隔墙 2、设计龄期、强度等级及配合比：C30 3、包含模板安拆 4、包含商品砼到场内翻斗车运输费用 |  | m3 | 6.98 | 720.65 | 5030.14
1.1.4.9 | 500109008001 | 止水工程 | 1、材质：缓膨胀型橡胶止水带 2、止水规格尺寸：30*20 |  | m | 14.4 | 47.83 | 688.75
1.1.4.10 | 500109008002 | 止水工程 | 1、材质：钢边橡胶止水带 2、止水规格尺寸：250mm宽 3、详见设计图纸 |  | m | 7.2 | 70.09 | 504.65
1.1.4.11 | 500109009001 | 伸缩缝 | 1、伸缩缝部位：集水沟 2、填料的种类、规格：丁腈软木橡胶板 |  | m2 | 2.16 | 376.76 | 813.8
1.1.5 | 500111 | 钢筋加工及安装工程 |  |  |  | 1 |  | 51026.3
1.1.5.1 | 500111001001 | 钢筋加工及安装 | 1、牌号：HRB400 2、型号、规格：16 3、现浇钢筋 |  | t | 6.27 | 5469.61 | 34294.45
1.1.5.2 | 500111001002 | 钢筋加工及安装 | 1、牌号：HRB400 2、型号、规格：12 3、现浇钢筋 |  | t | 2.873 | 5480.73 | 15746.14
1.1.5.3 | 500111001003 | 钢筋加工及安装 | 1、牌号：HPB400 2、型号、规格：Φ40 3、剪力筋 |  | t | 0.118 | 5925.45 | 699.2
1.1.5.4 | 500111002001 | 钢构件加工及安装 | 1、剪力筋底部钢板及套管 |  | t | 0.05 | 5730.13 | 286.51
1.1.6 | 500114 | 其他建筑工程 |  |  |  | 1 |  | 244369.96
1.1.6.1 | 500114001001 | 其他永久建筑工程 | 1、集水井 2、规格：1200*1800*2600 3、垫层：10cm C30素砼 4、底板：40cmC30钢筋砼底板 5、爬梯：HRB400φ18@200 规格200*300 6、井盖：1400*500*100钢筋砼砼井盖，201不锈钢包边 7、包含模板安拆，砼短驳、盖板钢筋考虑在盖板中，其余结构钢筋另计 |  | 座 | 2 | 11879.69 | 23759.38
1.1.6.2 | 500114001002 | 其他永久建筑工程 | 1、DN1000钢筋砼二级承插管道 2、120°C20管道基础 3、包含模板安拆 4、S01-2021 |  | m | 10 | 1571.06 | 15710.6
1.1.6.3 | 500114001003 | 其他永久建筑工程 | 1、D1500钢筋砼雨水井，均深2.5m 2、10cmC20砼垫层，20cmC30 S6钢筋砼底板、20cmC30 S6钢筋砼井壁 3、安装预制18cm厚C30钢筋混凝土板Y03B15-1 4、φ700轻型球墨铸铁井盖井座 5、含模板、钢筋，防坠网，具体做法详见设计图纸见苏20S515 P29 6、雨水接长检查井 |  | 座 | 2 | 6611.66 | 13223.32
1.1.6.4 | 500114001004 | 其他永久建筑工程 | 1、D1000雨水管八字式雨水出水口 2、石砌 3、S01-2021 |  | 座 | 1 | 11447.83 | 11447.83
1.1.6.5 | 500114001005 | 其他永久建筑工程 | 1、黑色成品铝合金栏杆，1.2m高 2、包含配件，详见设计图纸 3、样式业主确认 |  | m | 84 | 503.71 | 42311.64
1.1.6.6 | 500114001006 | 其他永久建筑工程 | 1、防滑花岗岩贴面 2、厚度2cm 3、5cm水泥砂浆 4、人行步道 |  | m2 | 22.12 | 233.85 | 5172.76
1.1.6.7 | 500114001007 | 其他永久建筑工程 | 1、防滑花岗岩贴面 2、厚度2cm 3、3cm水泥砂浆 4、台阶 |  | m2 | 19.66 | 249.13 | 4897.9
1.1.6.8 | 500114001008 | 其他永久建筑工程 | 1、光面花岗岩贴面 2、厚度2cm 3、3cm水泥砂浆 4、台阶两侧格梗顶面及两侧 |  | m2 | 16.3 | 278.14 | 4533.68
1.1.6.9 | 500114001009 | 其他永久建筑工程 | 1、人行道板恢复 2、6cm仿石人行道板 3、1:3水泥砂浆 |  | m2 | 8 | 106.74 | 853.92
1.1.6.10 | 500114001010 | 其他永久建筑工程 | 1、玻璃钢集水沟盖板 2、厚度2.5cm 3、孔径50*50 |  | m2 | 2.88 | 347.38 | 1000.45
1.1.6.11 | 500114001011 | 其他永久建筑工程 | 1、PE管 2、管径：DN200 |  | m | 56 | 113.84 | 6375.04
1.1.6.12 | 500114001012 | 其他永久建筑工程 | 1、天然真石漆 2、012色 |  | m2 | 505.8 | 110.34 | 55809.97
1.1.6.13 | 500114001013 | 其他永久建筑工程 | 1、砂浆压顶 2、厚度5cm 3、桥下U型槽墙顶 |  | m2 | 50.4 | 48.03 | 2420.71
1.1.6.14 | 500114001014 | 其他永久建筑工程 | 1、M15砂浆找平层 2、厚度按设计图纸 3、现状通道内 |  | m3 | 15.12 | 846.8 | 12803.62
1.1.6.15 | 500114001015 | 其他永久建筑工程 | 1、红色砂浆找平层 2、新建通道内 3、厚度5cm |  | m2 | 50.4 | 59.14 | 2980.66
1.1.6.16 | 500114001016 | 其他永久建筑工程 | 1、防水涂料1道 2、平面 |  | m2 | 144 | 18.9 | 2721.6
1.1.6.17 | 500114001017 | 其他永久建筑工程 | 1、防水涂料1道 2、立面 |  | m2 | 342 | 22.26 | 7612.92
1.1.6.18 | 500114001018 | 其他永久建筑工程 | 1、环氧地坪漆2遍 2、截水沟内侧 |  | m2 | 23.52 | 19.77 | 464.99
1.1.6.19 | 500114001019 | 其他永久建筑工程 | 1、人工仿真草皮 |  | m2 | 420 | 11.48 | 4821.6
1.1.6.20 | 500114001020 | 其他永久建筑工程 | 1、警示牌 2、钢管按打入式考虑 3、φ89.5*4300镀锌钢管 4、1000*600铝合金标志牌 5、包含版面，配件等 |  | 个 | 2 | 869.82 | 1739.64
1.1.6.21 | 500114001021 | 其他永久建筑工程 | 1、苗木移栽，苗木起挖、运输、栽种 2、胸径10.1-15cm 3、三级养护，养护期二年，包成活 4、树棍桩、草绳绕树干 5、移栽至业主指定地点 |  | 株 | 1 | 607.63 | 607.63
1.1.6.22 | 500114001022 | 其他永久建筑工程 | 1、苗木移栽，苗木起挖、运输、栽种 2、胸径9-10cm 3、三级养护，养护期二年，包成活 4、树棍桩、草绳绕树干 5、移栽至业主指定地点 |  | 株 | 4 | 285.02 | 1140.08
1.1.6.23 | 500114001023 | 其他永久建筑工程 | 1、百慕大草皮恢复 2、三级养护，养护期二年，包成活 |  | m2 | 150 | 24.69 | 3703.5
1.1.6.24 | 500114002001 | 其他临时建筑工程 | 1、原通道入口处石材平台、通道内铺装石材、石材台阶、人行道仿石道板砖等拆除 2、包含砂浆垫层 3、人工凿除，人工运输至挖机装车处 4、运距投标方自行考虑 5、包含渣土处置费用 |  | m2 | 176.4 | 9.65 | 1702.26
1.1.6.25 | 500114002002 | 其他临时建筑工程 | 1、拆除砖砌出水口，装车外运 2、运距投标方自行考虑 3、包含渣土处置费用 |  | m3 | 4 | 89.47 | 357.88
1.1.6.26 | 500114002003 | 其他临时建筑工程 | 1、拆除部位及断面尺寸：原通道进口处钢筋砼平台、墙、基础等 2、包含装车及外运 3、运距：投标方自行考虑 4、包含渣土处置费用 |  | m3 | 9.7 | 85.63 | 830.61
1.1.6.27 | 500114002004 | 其他临时建筑工程 | 1、拆除部位及断面尺寸：集水槽、钢筋砼U型槽连接处等，小型手持机械凿除 2、包含装车及外运 3、运距：投标方自行考虑 4、包含渣土处置费用 5、人工运输至挖机装车处 |  | m3 | 20.16 | 506.43 | 10209.63
1.1.6.28 | 500114002005 | 其他临时建筑工程 | 1、拆除部位及断面尺寸：现状平台不锈钢栏杆及钢结构雨棚 2、包含装车及外运 3、运距：投标方自行考虑 4、包含不锈钢栏杆及钢结构残值回收 |  | m2 | 18 | -5.86 | -105.48
1.1.6.29 | 500114002006 | 其他临时建筑工程 | 1、拆除现状通道两侧塑木墙板及龙骨 2、拆除后装车外运 3、运距自行考虑 |  | m2 | 302.4 | 4.79 | 1448.5
1.1.6.30 | 500114002007 | 其他临时建筑工程 | 1、拆除D1000排水管 2、拆除后装车外运 3、运距自行考虑 |  | m | 2 | 67.92 | 135.84
1.1.6.31 | 500114002008 | 其他临时建筑工程 | 1、LED洗墙灯拆除 2、送至业主指定地点 |  | m | 84 | 9.94 | 834.96
1.1.6.32 | 500114002009 | 其他临时建筑工程 | 1、3*6电缆拆除 |  | m | 100 | 0.72 | 72
1.1.6.33 | 500114002010 | 其他临时建筑工程 | 1、现状通道内、纵向围堰内抽水 |  | m3 | 252 | 0.26 | 65.52
1.1.6.34 | 500114002011 | 其他临时建筑工程 | 1、临时围挡，加装喷淋 2、彩钢板搭拆 |  | m | 80 | 33.81 | 2704.8
1.2 | 5002 | 银河桥 |  |  |  | 1 |  | 376248.01
1.2.1 | 500101 | 土方开挖工程 |  |  |  | 1 |  | 363.06
1.2.1.1 | 500101002003 | 一般土方开挖 | 1、土类分级：一二类土 2、开挖厚度：1m内 3、通道位置水生植物清理 |  | m2 | 90 | 0.46 | 41.4
1.2.1.2 | 500101002004 | 一般土方开挖 | 1、通道、步道、出水口接长等土方开挖 |  | m3 | 139.85 | 2.3 | 321.66
1.2.2 | 500103 | 土石方填筑工程 |  |  |  | 1 |  | 7107.11
1.2.2.1 | 500103001005 | 一般土方填筑 | 1、土方回填 2、挖机挖装用于回填的土方，电动机打夯 3、密实度达到设计要求 |  | m3 | 113.85 | 9.53 | 1084.99
1.2.2.2 | 500103001006 | 一般土方填筑 | 1、通道中空部砂土回填 |  | m3 | 29.25 | 13.16 | 384.93
1.2.2.3 | 500103001007 | 一般土方填筑 | 1、集水井及通道底部10%水泥土 2、利用开挖土方 |  | m3 | 36 | 96.77 | 3483.72
1.2.2.4 | 500103001008 | 一般土方填筑 | 1、外购土方 2、按密实方计算 |  | m3 | 40 | 32.7 | 1308
1.2.2.5 | 500103007002 | 垫层料填筑 | 1、碎石垫层 2、厚度：15cm |  | m3 | 3.78 | 223.67 | 845.47
1.2.3 | 500104 | 疏浚和吹填工程 |  |  |  | 1 |  | 1233.12
1.2.3.1 | 500104002002 | 其他机械疏浚 | 1、通道位于河道位置部位清淤 2、装车、外运 3、运距投标单位自行考虑 |  | m3 | 42 | 29.36 | 1233.12
1.2.4 | 500109 | 混凝土工程 |  |  |  | 1 |  | 88240.27
1.2.4.1 | 500109001009 | 普通混凝土 | 1、部位及类型：人行步道格梗 2、设计龄期、强度等级及配合比：C30 3、包含模板安拆 4、包含商品砼到场内翻斗车运输费用 |  | m3 | 3.79 | 1084.83 | 4111.51
1.2.4.2 | 500109001010 | 普通混凝土 | 1、部位及类型：人行步道基础 2、设计龄期、强度等级及配合比：C30 3、不计算模板 4、包含商品砼到场内翻斗车运输费用 |  | m3 | 3.32 | 568.61 | 1887.79
1.2.4.3 | 500109001011 | 普通混凝土 | 1、部位及类型：通道、集水沟垫层 2、设计龄期、强度等级及配合比：C30 3、包含模板安拆 4、包含商品砼到场内翻斗车运输费用 |  | m3 | 10.88 | 605.7 | 6590.02
1.2.4.4 | 500109001012 | 普通混凝土 | 1、部位及类型：通道基础 2、设计龄期、强度等级及配合比：C30 3、包含模板安拆 4、包含商品砼到场内翻斗车运输费用 |  | m3 | 31.36 | 611.95 | 19190.75
1.2.4.5 | 500109001013 | 普通混凝土 | 1、部位及类型：通道墙身、现状桥底通道加高处 2、设计龄期、强度等级及配合比：C30 3、包含模板安拆 4、包含商品砼到场内翻斗车运输费用 |  | m3 | 38.88 | 1000.43 | 38896.72
1.2.4.6 | 500109001014 | 普通混凝土 | 1、部位及类型：通道中部隔板 2、设计龄期、强度等级及配合比：C30 3、包含模板安拆 4、包含商品砼到场内翻斗车运输费用 |  | m3 | 11.7 | 899.67 | 10526.14
1.2.4.7 | 500109001015 | 普通混凝土 | 1、部位及类型：集水沟底部及中间隔墙 2、设计龄期、强度等级及配合比：C30 3、包含模板安拆 4、包含商品砼到场内翻斗车运输费用 |  | m3 | 6.98 | 720.65 | 5030.14
1.2.4.8 | 500109008003 | 止水工程 | 1、材质：缓膨胀型橡胶止水带 2、止水规格尺寸：30*20 |  | m | 14.4 | 47.83 | 688.75
1.2.4.9 | 500109008004 | 止水工程 | 1、材质：钢边橡胶止水带 2、止水规格尺寸：250mm宽 3、详见设计图纸 |  | m | 7.2 | 70.09 | 504.65
1.2.4.10 | 500109009002 | 伸缩缝 | 1、伸缩缝部位：集水沟 2、填料的种类、规格：丁腈软木橡胶板 |  | m2 | 2.16 | 376.76 | 813.8
1.2.5 | 500111 | 钢筋加工及安装工程 |  |  |  | 1 |  | 51026.3
1.2.5.1 | 500111001004 | 钢筋加工及安装 | 1、牌号：HRB400 2、型号、规格：16 3、现浇钢筋 |  | t | 6.27 | 5469.61 | 34294.45
1.2.5.2 | 500111001005 | 钢筋加工及安装 | 1、牌号：HRB400 2、型号、规格：12 3、现浇钢筋 |  | t | 2.873 | 5480.73 | 15746.14
1.2.5.3 | 500111001006 | 钢筋加工及安装 | 1、牌号：HPB400 2、型号、规格：Φ40 3、剪力筋 |  | t | 0.118 | 5925.45 | 699.2
1.2.5.4 | 500111002002 | 钢构件加工及安装 | 1、剪力筋底部钢板及套管 |  | t | 0.05 | 5730.13 | 286.51
1.2.6 | 500114 | 其他建筑工程 |  |  |  | 1 |  | 228278.15
1.2.6.1 | 500114001024 | 其他永久建筑工程 | 1、集水井 2、规格：1200*1800*2600 3、垫层：10cm C30素砼 4、底板：40cmC30钢筋砼底板 5、爬梯：HRB400φ18@200 规格200*300 6、井盖：1400*500*100钢筋砼砼井盖，201不锈钢包边 7、包含模板安拆，砼短驳、盖板钢筋考虑在盖板中，其余结构钢筋另计 |  | 座 | 2 | 11879.69 | 23759.38
1.2.6.2 | 500114001025 | 其他永久建筑工程 | 1、DN1000钢筋砼二级承插管道 2、120°C20管道基础 3、包含模板安拆 4、S01-2021 |  | m | 10 | 1571.06 | 15710.6
1.2.6.3 | 500114001026 | 其他永久建筑工程 | 1、D1500钢筋砼雨水井，均深2.5m 2、10cmC20砼垫层，20cmC30 S6钢筋砼底板、20cmC30 S6钢筋砼井壁 3、安装预制18cm厚C30钢筋混凝土板Y03B15-1 4、φ700轻型球墨铸铁井盖井座 5、含模板、钢筋，防坠网，具体做法详见设计图纸见苏20S515 P29 6、雨水接长检查井 |  | 座 | 2 | 6611.66 | 13223.32
1.2.6.4 | 500114001027 | 其他永久建筑工程 | 1、D1000雨水管八字式雨水出水口 2、石砌 3、S01-2021 |  | 座 | 1 | 11447.83 | 11447.83
1.2.6.5 | 500114001028 | 其他永久建筑工程 | 1、黑色成品铝合金栏杆，1.2m高 2、包含配件，详见设计图纸 3、样式业主确认 |  | m | 84 | 503.71 | 42311.64
1.2.6.6 | 500114001029 | 其他永久建筑工程 | 1、防滑花岗岩贴面 2、厚度2cm 3、5cm水泥砂浆 4、人行步道 |  | m2 | 22.82 | 233.85 | 5336.46
1.2.6.7 | 500114001030 | 其他永久建筑工程 | 1、人行道板恢复 2、6cm仿石人行道板 3、1:3水泥砂浆 |  | m2 | 8 | 106.74 | 853.92
1.2.6.8 | 500114001031 | 其他永久建筑工程 | 1、玻璃钢集水沟盖板 2、厚度2.5cm 3、孔径50*50 |  | m2 | 2.88 | 347.38 | 1000.45
1.2.6.9 | 500114001032 | 其他永久建筑工程 | 1、PE管 2、管径：DN200 |  | m | 56 | 113.84 | 6375.04
1.2.6.10 | 500114001033 | 其他永久建筑工程 | 1、天然真石漆 2、012色 |  | m2 | 472.2 | 110.34 | 52102.55
1.2.6.11 | 500114001034 | 其他永久建筑工程 | 1、砂浆压顶 2、厚度5cm 3、桥下U型槽墙顶 |  | m2 | 45.6 | 48.03 | 2190.17
1.2.6.12 | 500114001035 | 其他永久建筑工程 | 1、M15砂浆找平层 2、厚度按设计图纸 3、现状通道内 |  | m3 | 13.68 | 846.8 | 11584.22
1.2.6.13 | 500114001036 | 其他永久建筑工程 | 1、红色砂浆找平层 2、新建通道内 3、厚度5cm |  | m2 | 50.4 | 59.14 | 2980.66
1.2.6.14 | 500114001037 | 其他永久建筑工程 | 1、防水涂料1道 2、平面 |  | m2 | 144 | 18.9 | 2721.6
1.2.6.15 | 500114001038 | 其他永久建筑工程 | 1、防水涂料1道 2、立面 |  | m2 | 364.8 | 22.26 | 8120.45
1.2.6.16 | 500114001039 | 其他永久建筑工程 | 1、环氧地坪漆2遍 2、截水沟内侧 |  | m2 | 21.28 | 19.77 | 420.71
1.2.6.17 | 500114001040 | 其他永久建筑工程 | 1、人工仿真草皮 |  | m2 | 380 | 11.48 | 4362.4
1.2.6.18 | 500114001041 | 其他永久建筑工程 | 1、警示牌 2、钢管按打入式考虑 3、φ89.5*4300镀锌钢管 4、1000*600铝合金标志牌 5、包含版面，配件等 |  | 个 | 2 | 869.82 | 1739.64
1.2.6.19 | 500114001042 | 其他永久建筑工程 | 1、苗木移栽，苗木起挖、运输、栽种 2、胸径10.1-15cm 3、三级养护，养护期二年，包成活 4、树棍桩、草绳绕树干 5、移栽至业主指定地点 |  | 株 | 1 | 607.63 | 607.63
1.2.6.20 | 500114001043 | 其他永久建筑工程 | 1、苗木移栽，苗木起挖、运输、栽种 2、胸径9-10cm 3、三级养护，养护期二年，包成活 4、树棍桩、草绳绕树干 5、移栽至业主指定地点 |  | 株 | 2 | 285.02 | 570.04
1.2.6.21 | 500114001044 | 其他永久建筑工程 | 1、百慕大草皮恢复 2、三级养护，养护期二年，包成活 |  | m2 | 150 | 24.69 | 3703.5
1.2.6.22 | 500114002012 | 其他临时建筑工程 | 1、原通道入口处石材平台、通道内铺装石材、石材台阶等拆除 2、包含砂浆垫层 3、人工凿除，人工运输至挖机装车处 4、运距投标方自行考虑 5、包含渣土处置费用 |  | m2 | 162 | 9.65 | 1563.3
1.2.6.23 | 500114002013 | 其他临时建筑工程 | 1、拆除砖砌出水口，装车外运 2、运距投标方自行考虑 3、包含渣土处置费用 |  | m3 | 4 | 89.47 | 357.88
1.2.6.24 | 500114002014 | 其他临时建筑工程 | 1、拆除部位及断面尺寸：原通道进口处钢筋砼平台、墙、基础等 2、包含装车及外运 3、运距：投标方自行考虑 4、包含渣土处置费用 |  | m3 | 9.7 | 85.63 | 830.61
1.2.6.25 | 500114002015 | 其他临时建筑工程 | 1、拆除部位及断面尺寸：集水槽、钢筋砼U型槽连接处等，小型手持机械凿除 2、包含装车及外运 3、运距：投标方自行考虑 4、包含渣土处置费用 5、人工运输至挖机装车处 |  | m3 | 18.72 | 506.43 | 9480.37
1.2.6.26 | 500114002016 | 其他临时建筑工程 | 1、拆除部位及断面尺寸：现状平台不锈钢栏杆及钢结构雨棚 2、包含装车及外运 3、运距：投标方自行考虑 4、包含不锈钢栏杆及钢结构残值回收 |  | m2 | 18 | -5.86 | -105.48
1.2.6.27 | 500114002017 | 其他临时建筑工程 | 1、拆除现状通道两侧塑木墙板及龙骨 2、拆除后装车外运 3、运距自行考虑 |  | m2 | 273.6 | 4.79 | 1310.54
1.2.6.28 | 500114002018 | 其他临时建筑工程 | 1、拆除D1000排水管 2、拆除后装车外运 3、运距自行考虑 |  | m | 2 | 67.92 | 135.84
1.2.6.29 | 500114002019 | 其他临时建筑工程 | 1、LED洗墙灯拆除 2、送至业主指定地点 |  | m | 76 | 9.94 | 755.44
1.2.6.30 | 500114002020 | 其他临时建筑工程 | 1、3*6电缆拆除 |  | m | 88 | 0.72 | 63.36
1.2.6.31 | 500114002021 | 其他临时建筑工程 | 1、现状通道内、纵向围堰内抽水 |  | m3 | 228 | 0.26 | 59.28
1.2.6.32 | 500114002022 | 其他临时建筑工程 | 1、临时围挡，加装喷淋 2、彩钢板搭拆 |  | m | 80 | 33.81 | 2704.8
1.3 | 5003 | 众安港桥 |  |  |  | 1 |  | 423206.39
1.3.1 | 500101 | 土方开挖工程 |  |  |  | 1 |  | 414.28
1.3.1.1 | 500101002005 | 一般土方开挖 | 1、土类分级：一二类土 2、开挖厚度：1m内 3、通道位置水生植物清理 |  | m2 | 90 | 0.46 | 41.4
1.3.1.2 | 500101002006 | 一般土方开挖 | 1、通道、步道、出水口接长等土方开挖 |  | m3 | 162.12 | 2.3 | 372.88
1.3.2 | 500103 | 土石方填筑工程 |  |  |  | 1 |  | 7419.5
1.3.2.1 | 500103001009 | 一般土方填筑 | 1、土方回填 2、挖机挖装用于回填的土方，电动机打夯 3、密实度达到设计要求 |  | m3 | 127.38 | 9.53 | 1213.93
1.3.2.2 | 500103001010 | 一般土方填筑 | 1、通道中空部砂土回填 |  | m3 | 29.25 | 13.16 | 384.93
1.3.2.3 | 500103001011 | 一般土方填筑 | 1、集水井及通道底部10%水泥土 2、利用开挖土方 |  | m3 | 36 | 96.77 | 3483.72
1.3.2.4 | 500103001012 | 一般土方填筑 | 1、外购土方 2、按密实方计算 |  | m3 | 40 | 32.7 | 1308
1.3.2.5 | 500103005001 | 反滤料填筑 | 1、挡墙后反滤层 2、砂石反滤体 3、300*200mm 4、外包300g/m2土工布 |  | m3 | 0.24 | 466.12 | 111.87
1.3.2.6 | 500103007003 | 垫层料填筑 | 1、碎石垫层 2、厚度：15cm |  | m3 | 4.1 | 223.67 | 917.05
1.3.3 | 500104 | 疏浚和吹填工程 |  |  |  | 1 |  | 1233.12
1.3.3.1 | 500104002003 | 其他机械疏浚 | 1、通道位于河道位置部位清淤 2、装车、外运 3、运距投标单位自行考虑 |  | m3 | 42 | 29.36 | 1233.12
1.3.4 | 500109 | 混凝土工程 |  |  |  | 1 |  | 95693.18
1.3.4.1 | 500109001016 | 普通混凝土 | 1、部位及类型：人行步道格梗 2、设计龄期、强度等级及配合比：C30 3、包含模板安拆 4、包含商品砼到场内翻斗车运输费用 |  | m3 | 4.68 | 1084.77 | 5076.72
1.3.4.2 | 500109001017 | 普通混凝土 | 1、部位及类型：人行步道基础 2、设计龄期、强度等级及配合比：C30 3、不计算模板 4、包含商品砼到场内翻斗车运输费用 |  | m3 | 4.1 | 568.6 | 2331.26
1.3.4.3 | 500109001018 | 普通混凝土 | 1、部位及类型：通道、集水沟、挡土墙垫层 2、设计龄期、强度等级及配合比：C30 3、包含模板安拆 4、包含商品砼到场内翻斗车运输费用 |  | m3 | 11.96 | 605.72 | 7244.41
1.3.4.4 | 500109001019 | 普通混凝土 | 1、部位及类型：通道、挡土墙基础 2、设计龄期、强度等级及配合比：C30 3、包含模板安拆 4、包含商品砼到场内翻斗车运输费用 |  | m3 | 36.08 | 611.96 | 22079.52
1.3.4.5 | 500109001020 | 普通混凝土 | 1、部位及类型：通道墙身、现状桥底通道加高处、挡土墙 2、设计龄期、强度等级及配合比：C30 3、包含模板安拆 4、包含商品砼到场内翻斗车运输费用 |  | m3 | 41.38 | 1000.43 | 41397.79
1.3.4.6 | 500109001021 | 普通混凝土 | 1、部位及类型：通道中部隔板 2、设计龄期、强度等级及配合比：C30 3、包含模板安拆 4、包含商品砼到场内翻斗车运输费用 |  | m3 | 11.7 | 899.67 | 10526.14
1.3.4.7 | 500109001022 | 普通混凝土 | 1、部位及类型：集水沟底部及中间隔墙 2、设计龄期、强度等级及配合比：C30 3、包含模板安拆 4、包含商品砼到场内翻斗车运输费用 |  | m3 | 6.98 | 720.65 | 5030.14
1.3.4.8 | 500109008005 | 止水工程 | 1、材质：缓膨胀型橡胶止水带 2、止水规格尺寸：30*20 |  | m | 14.4 | 47.83 | 688.75
1.3.4.9 | 500109008006 | 止水工程 | 1、材质：钢边橡胶止水带 2、止水规格尺寸：250mm宽 3、详见设计图纸 |  | m | 7.2 | 70.09 | 504.65
1.3.4.10 | 500109009003 | 伸缩缝 | 1、伸缩缝部位：集水沟 2、填料的种类、规格：丁腈软木橡胶板 |  | m2 | 2.16 | 376.76 | 813.8
1.3.5 | 500111 | 钢筋加工及安装工程 |  |  |  | 1 |  | 49683.52
1.3.5.1 | 500111001007 | 钢筋加工及安装 | 1、牌号：HRB400 2、型号、规格：16 3、现浇钢筋 |  | t | 6.27 | 5469.61 | 34294.45
1.3.5.2 | 500111001008 | 钢筋加工及安装 | 1、牌号：HRB400 2、型号、规格：12 3、现浇钢筋 |  | t | 2.628 | 5480.73 | 14403.36
1.3.5.3 | 500111001009 | 钢筋加工及安装 | 1、牌号：HPB400 2、型号、规格：Φ40 3、剪力筋 |  | t | 0.118 | 5925.45 | 699.2
1.3.5.4 | 500111002003 | 钢构件加工及安装 | 1、剪力筋底部钢板及套管 |  | t | 0.05 | 5730.13 | 286.51
1.3.6 | 500114 | 其他建筑工程 |  |  |  | 1 |  | 268762.79
1.3.6.1 | 500114001045 | 其他永久建筑工程 | 1、集水井 2、规格：1200*1800*2600 3、垫层：10cm C30素砼 4、底板：40cmC30钢筋砼底板 5、爬梯：HRB400φ18@200 规格200*300 6、井盖：1400*500*100钢筋砼砼井盖，201不锈钢包边 7、包含模板安拆，砼短驳、盖板钢筋考虑在盖板中，其余结构钢筋另计 |  | 座 | 2 | 11879.69 | 23759.38
1.3.6.2 | 500114001046 | 其他永久建筑工程 | 1、DN1000钢筋砼二级承插管道 2、120°C20管道基础 3、包含模板安拆 4、S01-2021 |  | m | 20 | 1571.06 | 31421.2
1.3.6.3 | 500114001047 | 其他永久建筑工程 | 1、D1500钢筋砼雨水井，均深2.5m 2、10cmC20砼垫层，20cmC30 S6钢筋砼底板、20cmC30 S6钢筋砼井壁 3、安装预制18cm厚C30钢筋混凝土板Y03B15-1 4、φ700轻型球墨铸铁井盖井座 5、含模板、钢筋，防坠网，具体做法详见设计图纸见苏20S515 P29 6、雨水接长检查井 |  | 座 | 4 | 6611.66 | 26446.64
1.3.6.4 | 500114001048 | 其他永久建筑工程 | 1、D1000雨水管八字式雨水出水口 2、石砌 3、S01-2021 |  | 座 | 2 | 11447.83 | 22895.66
1.3.6.5 | 500114001049 | 其他永久建筑工程 | 1、黑色成品铝合金栏杆，1.2m高 2、包含配件，详见设计图纸 3、样式业主确认 |  | m | 84 | 503.71 | 42311.64
1.3.6.6 | 500114001050 | 其他永久建筑工程 | 1、防滑花岗岩贴面 2、厚度2cm 3、5cm水泥砂浆 4、人行步道 |  | m2 | 27.3 | 233.85 | 6384.11
1.3.6.7 | 500114001051 | 其他永久建筑工程 | 1、人行道板恢复 2、6cm仿石人行道板 3、1:3水泥砂浆 |  | m2 | 8 | 106.74 | 853.92
1.3.6.8 | 500114001052 | 其他永久建筑工程 | 1、玻璃钢集水沟盖板 2、厚度2.5cm 3、孔径50*50 |  | m2 | 2.88 | 347.38 | 1000.45
1.3.6.9 | 500114001053 | 其他永久建筑工程 | 1、PE管 2、管径：DN200 |  | m | 52 | 113.84 | 5919.68
1.3.6.10 | 500114001054 | 其他永久建筑工程 | 1、天然真石漆 2、012色 |  | m2 | 446.4 | 110.34 | 49255.78
1.3.6.11 | 500114001055 | 其他永久建筑工程 | 1、砂浆压顶 2、厚度5cm 3、桥下U型槽墙顶 |  | m2 | 43.2 | 48.03 | 2074.9
1.3.6.12 | 500114001056 | 其他永久建筑工程 | 1、M15砂浆找平层 2、厚度按设计图纸 3、现状通道内 |  | m3 | 12.96 | 846.8 | 10974.53
1.3.6.13 | 500114001057 | 其他永久建筑工程 | 1、红色砂浆找平层 2、新建通道内 3、厚度5cm |  | m2 | 45.9 | 59.14 | 2714.53
1.3.6.14 | 500114001058 | 其他永久建筑工程 | 1、防水涂料1道 2、平面 |  | m2 | 132 | 18.9 | 2494.8
1.3.6.15 | 500114001059 | 其他永久建筑工程 | 1、防水涂料1道 2、立面 |  | m2 | 345.6 | 22.26 | 7693.06
1.3.6.16 | 500114001060 | 其他永久建筑工程 | 1、环氧地坪漆2遍 2、截水沟内侧 |  | m2 | 20.16 | 19.77 | 398.56
1.3.6.17 | 500114001061 | 其他永久建筑工程 | 1、泄水管 2、挡土墙 3、DN75PVC |  | m | 0.7 | 10.5 | 7.35
1.3.6.18 | 500114001062 | 其他永久建筑工程 | 1、人工仿真草皮 |  | m2 | 216 | 11.48 | 2479.68
1.3.6.19 | 500114001063 | 其他永久建筑工程 | 1、警示牌 2、钢管按打入式考虑 3、φ89.5*4300镀锌钢管 4、1000*600铝合金标志牌 5、包含版面，配件等 |  | 个 | 2 | 869.82 | 1739.64
1.3.6.20 | 500114001064 | 其他永久建筑工程 | 1、苗木移栽，苗木起挖、运输、栽种 2、胸径15cm以上 3、三级养护，养护期二年，包成活 4、树棍桩、草绳绕树干 5、移栽至业主指定地点 |  | 株 | 8 | 733 | 5864
1.3.6.21 | 500114001065 | 其他永久建筑工程 | 1、苗木移栽，苗木起挖、运输、栽种 2、胸径10.1-15cm 3、三级养护，养护期二年，包成活 4、树棍桩、草绳绕树干 |  | 株 | 1 | 595.84 | 595.84
1.3.6.22 | 500114001066 | 其他永久建筑工程 | 1、球类移栽，起挖、运输、栽种 2、蓬径综合 3、三级养护，养护期二年，包成活 |  | 株 | 5 | 77.62 | 388.1
1.3.6.23 | 500114001067 | 其他永久建筑工程 | 1、苗木移栽，苗木起挖、运输、栽种 2、胸径9-10cm 3、三级养护，养护期二年，包成活 4、树棍桩、草绳绕树干 |  | 株 | 1 | 285.02 | 285.02
1.3.6.24 | 500114001068 | 其他永久建筑工程 | 1、百慕大草皮恢复 2、三级养护，养护期二年，包成活 |  | m2 | 150 | 24.69 | 3703.5
1.3.6.25 | 500114002023 | 其他临时建筑工程 | 1、原通道入口处石材平台、通道内铺装石材、石材台阶、人行道仿石道板砖等拆除 2、包含砂浆垫层 3、人工凿除，人工运输至挖机装车处 4、运距投标方自行考虑 5、包含渣土处置费用 |  | m2 | 154.8 | 9.65 | 1493.82
1.3.6.26 | 500114002024 | 其他临时建筑工程 | 1、拆除砖砌出水口，装车外运 2、运距投标方自行考虑 3、包含渣土处置费用 |  | m3 | 8 | 89.47 | 715.76
1.3.6.27 | 500114002025 | 其他临时建筑工程 | 1、拆除部位及断面尺寸：原通道进口处钢筋砼平台、墙、基础等 2、包含装车及外运 3、运距：投标方自行考虑 4、包含渣土处置费用 |  | m3 | 9.7 | 85.63 | 830.61
1.3.6.28 | 500114002026 | 其他临时建筑工程 | 1、拆除部位及断面尺寸：集水槽、钢筋砼U型槽连接处等，小型手持机械凿除 2、包含装车及外运 3、运距：投标方自行考虑 4、包含渣土处置费用 5、人工运输至挖机装车处 |  | m3 | 18 | 506.43 | 9115.74
1.3.6.29 | 500114002027 | 其他临时建筑工程 | 1、拆除部位及断面尺寸：现状平台不锈钢栏杆及钢结构雨棚 2、包含装车及外运 3、运距：投标方自行考虑 4、包含不锈钢栏杆及钢结构残值回收 |  | m2 | 18 | -5.86 | -105.48
1.3.6.30 | 500114002028 | 其他临时建筑工程 | 1、拆除现状通道两侧塑木墙板及龙骨 2、拆除后装车外运 3、运距自行考虑 |  | m2 | 259.2 | 4.79 | 1241.57
1.3.6.31 | 500114002029 | 其他临时建筑工程 | 1、拆除D1000排水管 2、拆除后装车外运 3、运距自行考虑 |  | m | 4 | 67.92 | 271.68
1.3.6.32 | 500114002030 | 其他临时建筑工程 | 1、LED洗墙灯拆除 2、送至业主指定地点 |  | m | 72 | 9.94 | 715.68
1.3.6.33 | 500114002031 | 其他临时建筑工程 | 1、3*6电缆拆除 |  | m | 84 | 0.72 | 60.48
1.3.6.34 | 500114002032 | 其他临时建筑工程 | 1、现状通道内、纵向围堰内抽水 |  | m3 | 216 | 0.26 | 56.16
1.3.6.35 | 500114002033 | 其他临时建筑工程 | 1、临时围挡，加装喷淋 2、彩钢板搭拆 |  | m | 80 | 33.81 | 2704.8
1.4 | 5004 | 星火中沟桥 |  |  |  | 1 |  | 410904.98
1.4.1 | 500101 | 土方开挖工程 |  |  |  | 1 |  | 414.28
1.4.1.1 | 500101002007 | 一般土方开挖 | 1、土类分级：一二类土 2、开挖厚度：1m内 3、通道位置水生植物清理 |  | m2 | 90 | 0.46 | 41.4
1.4.1.2 | 500101002008 | 一般土方开挖 | 1、通道、步道、出水口接长等土方开挖 |  | m3 | 162.12 | 2.3 | 372.88
1.4.2 | 500103 | 土石方填筑工程 |  |  |  | 1 |  | 7307.63
1.4.2.1 | 500103001013 | 一般土方填筑 | 1、土方回填 2、挖机挖装用于回填的土方，电动机打夯 3、密实度达到设计要求 |  | m3 | 127.38 | 9.53 | 1213.93
1.4.2.2 | 500103001014 | 一般土方填筑 | 1、通道中空部砂土回填 |  | m3 | 29.25 | 13.16 | 384.93
1.4.2.3 | 500103001015 | 一般土方填筑 | 1、集水井及通道底部10%水泥土 2、利用开挖土方 |  | m3 | 36 | 96.77 | 3483.72
1.4.2.4 | 500103001016 | 一般土方填筑 | 1、外购土方 2、按密实方计算 |  | m3 | 40 | 32.7 | 1308
1.4.2.5 | 500103007004 | 垫层料填筑 | 1、碎石垫层 2、厚度：15cm |  | m3 | 4.1 | 223.67 | 917.05
1.4.3 | 500104 | 疏浚和吹填工程 |  |  |  | 1 |  | 1233.12
1.4.3.1 | 500104002004 | 其他机械疏浚 | 1、通道位于河道位置部位清淤 2、装车、外运 3、运距投标单位自行考虑 |  | m3 | 42 | 29.36 | 1233.12
1.4.4 | 500109 | 混凝土工程 |  |  |  | 1 |  | 75963.07
1.4.4.1 | 500109001023 | 普通混凝土 | 1、部位及类型：人行步道格梗 2、设计龄期、强度等级及配合比：C30 3、包含模板安拆 4、包含商品砼到场内翻斗车运输费用 |  | m3 | 4.68 | 1084.77 | 5076.72
1.4.4.2 | 500109001024 | 普通混凝土 | 1、部位及类型：人行步道基础 2、设计龄期、强度等级及配合比：C30 3、不计算模板 4、包含商品砼到场内翻斗车运输费用 |  | m3 | 4.1 | 568.6 | 2331.26
1.4.4.3 | 500109001025 | 普通混凝土 | 1、部位及类型：通道、集水沟垫层 2、设计龄期、强度等级及配合比：C30 3、包含模板安拆 4、包含商品砼到场内翻斗车运输费用 |  | m3 | 10.88 | 605.7 | 6590.02
1.4.4.4 | 500109001026 | 普通混凝土 | 1、部位及类型：通道、挡土墙基础 2、设计龄期、强度等级及配合比：C30 3、包含模板安拆 4、包含商品砼到场内翻斗车运输费用 |  | m3 | 31.36 | 611.95 | 19190.75
1.4.4.5 | 500109001027 | 普通混凝土 | 1、部位及类型：通道墙身 2、设计龄期、强度等级及配合比：C30 3、包含模板安拆 4、包含商品砼到场内翻斗车运输费用 |  | m3 | 25.2 | 1000.43 | 25210.84
1.4.4.6 | 500109001028 | 普通混凝土 | 1、部位及类型：通道中部隔板 2、设计龄期、强度等级及配合比：C30 3、包含模板安拆 4、包含商品砼到场内翻斗车运输费用 |  | m3 | 11.7 | 899.67 | 10526.14
1.4.4.7 | 500109001029 | 普通混凝土 | 1、部位及类型：集水沟底部及中间隔墙 2、设计龄期、强度等级及配合比：C30 3、包含模板安拆 4、包含商品砼到场内翻斗车运输费用 |  | m3 | 6.98 | 720.65 | 5030.14
1.4.4.8 | 500109008007 | 止水工程 | 1、材质：缓膨胀型橡胶止水带 2、止水规格尺寸：30*20 |  | m | 14.4 | 47.83 | 688.75
1.4.4.9 | 500109008008 | 止水工程 | 1、材质：钢边橡胶止水带 2、止水规格尺寸：250mm宽 3、详见设计图纸 |  | m | 7.2 | 70.09 | 504.65
1.4.4.10 | 500109009004 | 伸缩缝 | 1、伸缩缝部位：集水沟 2、填料的种类、规格：丁腈软木橡胶板 |  | m2 | 2.16 | 376.76 | 813.8
1.4.5 | 500111 | 钢筋加工及安装工程 |  |  |  | 1 |  | 50796.11
1.4.5.1 | 500111001010 | 钢筋加工及安装 | 1、牌号：HRB400 2、型号、规格：16 3、现浇钢筋 |  | t | 6.27 | 5469.61 | 34294.45
1.4.5.2 | 500111001011 | 钢筋加工及安装 | 1、牌号：HRB400 2、型号、规格：12 3、现浇钢筋 |  | t | 2.831 | 5480.73 | 15515.95
1.4.5.3 | 500111001012 | 钢筋加工及安装 | 1、牌号：HPB400 2、型号、规格：Φ40 3、剪力筋 |  | t | 0.118 | 5925.45 | 699.2
1.4.5.4 | 500111002004 | 钢构件加工及安装 | 1、剪力筋底部钢板及套管 |  | t | 0.05 | 5730.13 | 286.51
1.4.6 | 500114 | 其他建筑工程 |  |  |  | 1 |  | 275190.77
1.4.6.1 | 500114001069 | 其他永久建筑工程 | 1、集水井 2、规格：1200*1800*2600 3、垫层：10cm C30素砼 4、底板：40cmC30钢筋砼底板 5、爬梯：HRB400φ18@200 规格200*300 6、井盖：1400*500*100钢筋砼砼井盖，201不锈钢包边 7、包含模板安拆，砼短驳、盖板钢筋考虑在盖板中，其余结构钢筋另计 |  | 座 | 2 | 11879.69 | 23759.38
1.4.6.2 | 500114001070 | 其他永久建筑工程 | 1、DN1000钢筋砼二级承插管道 2、120°C20管道基础 3、包含模板安拆 4、S01-2021 |  | m | 20 | 1571.06 | 31421.2
1.4.6.3 | 500114001071 | 其他永久建筑工程 | 1、D1500钢筋砼雨水井，均深2.5m 2、10cmC20砼垫层，20cmC30 S6钢筋砼底板、20cmC30 S6钢筋砼井壁 3、安装预制18cm厚C30钢筋混凝土板Y03B15-1 4、φ700轻型球墨铸铁井盖井座 5、含模板、钢筋，防坠网，具体做法详见设计图纸见苏20S515 P29 6、雨水接长检查井 |  | 座 | 4 | 6611.66 | 26446.64
1.4.6.4 | 500114001072 | 其他永久建筑工程 | 1、D1000雨水管八字式雨水出水口 2、石砌 3、S01-2021 |  | 座 | 2 | 11447.83 | 22895.66
1.4.6.5 | 500114001073 | 其他永久建筑工程 | 1、黑色成品铝合金栏杆，1.2m高 2、包含配件，详见设计图纸 3、样式业主确认 |  | m | 84 | 503.71 | 42311.64
1.4.6.6 | 500114001074 | 其他永久建筑工程 | 1、防滑花岗岩贴面 2、厚度2cm 3、5cm水泥砂浆 4、人行步道 |  | m2 | 27.3 | 233.85 | 6384.11
1.4.6.7 | 500114001075 | 其他永久建筑工程 | 1、人行道板恢复 2、6cm仿石人行道板 3、1:3水泥砂浆 |  | m2 | 8 | 106.74 | 853.92
1.4.6.8 | 500114001076 | 其他永久建筑工程 | 1、玻璃钢集水沟盖板 2、厚度2.5cm 3、孔径50*50 |  | m2 | 2.88 | 347.38 | 1000.45
1.4.6.9 | 500114001077 | 其他永久建筑工程 | 1、PE管 2、管径：DN200 |  | m | 52 | 113.84 | 5919.68
1.4.6.10 | 500114001078 | 其他永久建筑工程 | 1、天然真石漆 2、012色 |  | m2 | 517.5 | 110.34 | 57100.95
1.4.6.11 | 500114001079 | 其他永久建筑工程 | 1、砂浆压顶 2、厚度5cm 3、桥下U型槽墙顶 |  | m2 | 48 | 48.03 | 2305.44
1.4.6.12 | 500114001080 | 其他永久建筑工程 | 1、M15砂浆找平层 2、厚度按设计图纸 3、现状通道内 |  | m3 | 14.4 | 846.8 | 12193.92
1.4.6.13 | 500114001081 | 其他永久建筑工程 | 1、红色砂浆找平层 2、新建通道内 3、厚度5cm |  | m2 | 50.4 | 59.14 | 2980.66
1.4.6.14 | 500114001082 | 其他永久建筑工程 | 1、防水涂料1道 2、平面 |  | m2 | 134.4 | 18.9 | 2540.16
1.4.6.15 | 500114001083 | 其他永久建筑工程 | 1、防水涂料1道 2、立面 |  | m2 | 384 | 22.26 | 8547.84
1.4.6.16 | 500114001084 | 其他永久建筑工程 | 1、环氧地坪漆2遍 2、截水沟内侧 |  | m2 | 22.4 | 19.77 | 442.85
1.4.6.17 | 500114001085 | 其他永久建筑工程 | 1、人工仿真草皮 |  | m2 | 320 | 11.48 | 3673.6
1.4.6.18 | 500114001086 | 其他永久建筑工程 | 1、警示牌 2、钢管按打入式考虑 3、φ89.5*4300镀锌钢管 4、1000*600铝合金标志牌 5、包含版面，配件等 |  | 个 | 2 | 869.82 | 1739.64
1.4.6.19 | 500114001087 | 其他永久建筑工程 | 1、苗木移栽，苗木起挖、运输、栽种 2、胸径10.1-15cm 3、三级养护，养护期二年，包成活 4、树棍桩、草绳绕树干 5、移栽至业主指定地点 |  | 株 | 2 | 607.63 | 1215.26
1.4.6.20 | 500114001088 | 其他永久建筑工程 | 1、苗木移栽，苗木起挖、运输、栽种 2、胸径9-10cm 3、三级养护，养护期二年，包成活 4、树棍桩、草绳绕树干 |  | 株 | 1 | 285.02 | 285.02
1.4.6.21 | 500114001089 | 其他永久建筑工程 | 1、百慕大草皮恢复 2、三级养护，养护期二年，包成活 |  | m2 | 150 | 24.69 | 3703.5
1.4.6.22 | 500114002034 | 其他临时建筑工程 | 1、原通道入口处石材平台、通道内铺装石材、石材台阶、人行道仿石道板砖等拆除 2、包含砂浆垫层 3、人工凿除，人工运输至挖机装车处 4、运距投标方自行考虑 5、包含渣土处置费用 |  | m2 | 169.2 | 9.65 | 1632.78
1.4.6.23 | 500114002035 | 其他临时建筑工程 | 1、拆除砖砌出水口，装车外运 2、运距投标方自行考虑 3、包含渣土处置费用 |  | m3 | 8 | 89.47 | 715.76
1.4.6.24 | 500114002036 | 其他临时建筑工程 | 1、拆除部位及断面尺寸：原通道进口处钢筋砼平台、墙、基础等 2、包含装车及外运 3、运距：投标方自行考虑 4、包含渣土处置费用 |  | m3 | 9.7 | 85.63 | 830.61
1.4.6.25 | 500114002037 | 其他临时建筑工程 | 1、拆除部位及断面尺寸：集水槽、钢筋砼U型槽连接处等，小型手持机械凿除 2、包含装车及外运 3、运距：投标方自行考虑 4、包含渣土处置费用 5、人工运输至挖机装车处 |  | m3 | 18 | 506.43 | 9115.74
1.4.6.26 | 500114002038 | 其他临时建筑工程 | 1、拆除部位及断面尺寸：现状平台不锈钢栏杆及钢结构雨棚 2、包含装车及外运 3、运距：投标方自行考虑 4、包含不锈钢栏杆及钢结构残值回收 |  | m2 | 18 | -5.86 | -105.48
1.4.6.27 | 500114002039 | 其他临时建筑工程 | 1、拆除现状通道两侧塑木墙板及龙骨 2、拆除后装车外运 3、运距自行考虑 |  | m2 | 288 | 4.79 | 1379.52
1.4.6.28 | 500114002040 | 其他临时建筑工程 | 1、拆除D1000排水管 2、拆除后装车外运 3、运距自行考虑 |  | m | 4 | 67.92 | 271.68
1.4.6.29 | 500114002041 | 其他临时建筑工程 | 1、LED洗墙灯拆除 2、送至业主指定地点 |  | m | 80 | 9.94 | 795.2
1.4.6.30 | 500114002042 | 其他临时建筑工程 | 1、3*6电缆拆除 |  | m | 92 | 0.72 | 66.24
1.4.6.31 | 500114002043 | 其他临时建筑工程 | 1、现状通道内、纵向围堰内抽水 |  | m3 | 240 | 0.26 | 62.4
1.4.6.32 | 500114002044 | 其他临时建筑工程 | 1、临时围挡，加装喷淋 2、彩钢板搭拆 |  | m | 80 | 33.81 | 2704.8
1.5 | 5005 | 水电安装工程 |  |  |  | 1 |  | 15405.78
1.5.1 | 500114001090 | 其他永久建筑工程 | 1、600*600*800成品复合树脂一体化电缆手孔井 |  | 个 | 26 | 592.53 | 15405.78
|  | 合计 | [5 empty] | 1623487.21

## 3.3 表2-3设备采购和安装工程分类分项工程量清单计价表（电
设备采购和安装工程分类分项工程量清单计价表
合同编号：QXTD
工程名称：泰兴市桥下通道改造工程
序号 | 项目编码 | 项目名称 | 项目特征描述 | 项目工作内容 | 计量单位 | 工程数量 | 单价（元） |  |  | 合价（元） |  |  | 主要技术条款编码
[7 empty] | 设备单价 | 安装工程单价 | 小计 | 设备合价 | 安装工程合价 | 合计
1 | 50 | 水利工程 |  |  |  | 1 |  |  |  | 27491.12 | 269234.86 | 296725.98
1.1 | 5005 | 水电安装工程 |  |  |  | 1 |  |  |  | 27491.12 | 269234.86 | 296725.98
1.1.1 | 500201016001 | 厂用电系统设备安装 | 1.不锈钢防水配电箱AW01 2.详见设计要求 |  | 套 | 4 | 6872.78 | 661.57 | 7534.35 | 27491.12 | 2646.28 | 30137.4
1.1.2 | 500201017001 | 照明系统安装 | 1.庭院灯,配40W LED光源,色温4000K（含基础） |  | 套 | 64 |  | 503.53 | 503.53 |  | 32225.92 | 32225.92
1.1.3 | 500201018001 | 电缆安装及敷设 | 1.镀锌钢管埋地敷设SC25 |  | m | 734.4 |  | 31.32 | 31.32 |  | 23001.41 | 23001.41
1.1.4 | 500201018002 | 电缆安装及敷设 | 1.镀锌钢管埋地敷设SC40 |  | m | 861.28 |  | 43.1 | 43.1 |  | 37121.17 | 37121.17
1.1.5 | 500201018003 | 电缆安装及敷设 | 1.镀锌钢管埋地敷设SC50 |  | m | 600 |  | 48.94 | 48.94 |  | 29364 | 29364
1.1.6 | 500201018004 | 电缆安装及敷设 | 1、控制电缆敷设KVVP-4*1.5 |  | m | 816.76 |  | 13.2 | 13.2 |  | 10781.23 | 10781.23
1.1.7 | 500201018005 | 电缆安装及敷设 | 1、电力电缆敷设YJV22/1KV-5*10 |  | m | 615 |  | 52.37 | 52.37 |  | 32207.55 | 32207.55
1.1.8 | 500201018006 | 电缆安装及敷设 | 1、电力电缆敷设YJV22/1KV-5*6 |  | m | 600 |  | 31.59 | 31.59 |  | 18954 | 18954
1.1.9 | 500201018007 | 电缆安装及敷设 | 1、电力电缆敷设YJV22/1KV-3*4 |  | m | 699 |  | 17.3 | 17.3 |  | 12092.7 | 12092.7
1.1.10 | 500201018008 | 电缆安装及敷设 | 1、电力电缆敷设YJV22/1KV-4*4 |  | m | 816.76 |  | 23.02 | 23.02 |  | 18801.82 | 18801.82
1.1.11 | 500201020001 | 接地装置安装 | 1.接地极制安角钢L50*5*2500 |  | 根 | 36 |  | 132.03 | 132.03 |  | 4753.08 | 4753.08
1.1.12 | 500201020002 | 接地装置安装 | 1.接地母线敷设-40*4 |  | m | 54 |  | 26.3 | 26.3 |  | 1420.2 | 1420.2
1.1.13 | 500201020003 | 接地装置安装 | 1.接地装置调试 |  | 系统 | 4 |  | 506.46 | 506.46 |  | 2025.84 | 2025.84
1.1.14 | 500201003001 | 大型泵站水泵设备安装 | 1.型号：潜水泵型号50QW25-10-1.5，配电功率1.5KW,设计流量25m，水泵连接配备自动化液位感应装置； 2.其他：详见设计图 |  | 套 | 8 |  | 4306.6 | 4306.6 |  | 34452.8 | 34452.8
1.1.15 | 500202008001 | 压力钢管安装 | 1.室外给排水、采暖管道 镀锌钢管(螺纹连接) 公称直径50mm以内 |  | m | 80 |  | 38.76 | 38.76 |  | 3100.8 | 3100.8
1.1.16 | 500201009001 | 阀门安装 | 1.止回阀 DN50 |  | 个 | 8 |  | 297.9 | 297.9 |  | 2383.2 | 2383.2
1.1.17 | 500202009001 | 其他金属结构设备安装 | 1.小型金属结构制作安装 制作安装（含U型卡） |  | t | 0.3 |  | 13009.52 | 13009.52 |  | 3902.86 | 3902.86
|  | 合计 | [9 empty] | 296725.98

## 3.4 表2-4措施项目清单计价表
措施项目清单计价表
合同编号：QXTD
工程名称：泰兴市桥下通道改造工程
序号 | 项目名称 | 金额（元）
1 | 环境保护措施 | 5952.66
2 | 安全文明措施 | 48005.33
3 | 临时工程
4 | 交通工程
5 | 保险费 | 5760.64
6 | 大型施工设备安拆费 | 3899.24
7 | 临时水电接入 | 5000
8 | 简易降水（设备安装、拆除） | 13053.28
9 | 简易降水（使用费） | 29893.6
10 | 双排木桩围堰（每处按40m考虑） | 343817.6
| 合计 | 455382.35

## 3.5 主要材料及人工数量汇总表
主要材料及人工数量汇总表
附表二
工程名称：泰兴市桥下通道改造工程
序号 | 项目名称 | 水泥（t） |  |  | 黄砂（t） | 碎石（t） | 块石（t） | 木材（m3） |  | 钢筋（t） | 电（kWh） | 柴油（t） | 土工布（m2） | 工日（个） | 工时（个）
|  | P.C32.5级 | 42.5级 | 52.5级 |  |  |  | 板材 | 原木
1 | 泰兴市桥下通道改造工程 | 54.596355952 | 26.352 |  | 0.42976 | 35.349686 | 129.06 | 11.055419 |  | 41.494476 | 18249.400643 | 2.519228921 | 2019.424 | 2781.867471 | 16496.860197