## 1.1 扉-1 扉页
|  | 宝应县安宜镇装饰装修垃圾中转站工程 |  |  |  | 工程
招标工程量清单
| 招 标 人： |  |  | 造价咨询人：
|  |  | （单位盖章） |  | （单位公章）
| 法定代表人 或其授权人： |  |  | 法定代表人 或其授权人：
|  |  | （签字或盖章） |  | （签字或盖章）
| 编 制 人： |  |  | 复 核 人：
|  |  | （造价人员签字盖专用章） |  | （造价工程师签字盖专用章）
| 编 制 时 间： |  |  | 复 核 时 间：

## 3.1 表-08 分部分项工程和单价措施项目清单与计价表
分部分项工程和单价措施项目清单与计价表
工程名称：厂房（土建） |  |  |  |  | 标段： |  |  |  |  | 第1页 共6页
序号 | 项目编码 | 项目名称 |  | 项目特征描述 |  | 计量 单位 | 工程量 | 金额（元）
[8 empty] | 综合单价 | 合价 |  | 其中
暂估价
0101 土石方工程
1 | 010101001001 | 平整场地 |  | 1、平整场地 |  | m2 | 324
2 | 010101002001 | 挖一般土方 |  | 1、土壤类别：一、二类土 2、挖土深度：详见图纸 |  | m3 | 564.09
3 | 010103001001 | 回填方 |  | 1、密实度要求：0.93上 2、分层夯实 |  | m3 | 144.42
4 | 010103002001 | 余方弃置 |  | 1、余方弃置 2：运距：投标单位自行考虑 |  | m3 | 331.4
分部小计
0104 砌筑工程
5 | 010401004001 | 多孔砖墙 |  | 1、砖品种、规格、强度等级：MU15淤泥烧结多孔砖 2、墙体类型：外墙 3、砂浆强度等级、配合比：混合M10 |  | m3 | 7.13
6 | 010401004002 | 多孔砖墙 |  | 1、砖品种、规格、强度等级：MU15淤泥烧结多孔砖 2、墙体类型：女儿墙 3、砂浆强度等级、配合比：混合M10 |  | m3 | 15.51
分部小计
0105 混凝土及钢筋混凝土工程
7 | 010501001001 | 垫层 |  | 1、混凝土种类：商品砼 2、混凝土强度等级：C15 |  | m3 | 20.96
8 | 010501001002 | 垫层 |  | 1、3:7灰土换填 |  | m3 | 227.24
9 | 010501003001 | 独立基础 |  | 1、混凝土种类：商品砼 2、混凝土强度等级：C30 |  | m3 | 26.05
10 | 010501004001 | 满堂基础 |  | 1、混凝土种类：商品砼 2、混凝土强度等级：C30 |  | m3 | 43.08
11 | 010502001001 | 矩形柱 |  | 1、混凝土种类：商品砼 2、混凝土强度等级：C30 |  | m3 | 5.86
12 | 010502002001 | 构造柱 |  | 1、混凝土种类：商品砼 2、混凝土强度等级：C20 |  | m3 | 1.77
本页小计
【新点2013清单造价江苏版 V10.3.6】
分部分项工程和单价措施项目清单与计价表
工程名称：厂房（土建） |  |  |  |  | 标段： |  |  |  |  | 第2页 共6页
序号 | 项目编码 | 项目名称 |  | 项目特征描述 |  | 计量 单位 | 工程量 | 金额（元）
[8 empty] | 综合单价 | 合价 |  | 其中
暂估价
13 | 010503004001 | 圈梁 |  | 1、混凝土种类：商品砼 2、混凝土强度等级：C20 |  | m3 | 0.27
14 | 010514904001 | 压顶 |  | 1、混凝土种类：商品砼 2、混凝土强度等级：C20 |  | m3 | 6.36
15 | 010503005001 | 过梁 |  | 1、混凝土种类：商品砼 2、混凝土强度等级：C20 |  | m3 | 4.77
16 | 010504001001 | 直形墙 |  | 1、混凝土种类：商品砼 2、混凝土强度等级：C30 |  | m3 | 60.65
17 | 010505008001 | 雨篷、悬挑板、阳台板 |  | 1、混凝土种类：商品砼 2、混凝土强度等级：C20 |  | m3 | 1.22
18 | 010505007001 | 天沟、雨篷板（竖板） |  | 1、混凝土种类：商品砼 2、混凝土强度等级：C20 |  | m3 | 0.49
19 | 010507001001 | 散水 |  | 1、素土夯实 2、150厚卵石垫层灌M2.5混合砂浆 3、60厚C20混凝土 4、素水砂浆一道（内掺建筑胶） 5、20厚1:2.5水泥砂浆压实赶光 |  | m2 | 30.98
20 | 010507001002 | 坡道 |  | 1、素土夯实 2、300厚卵石垫层灌M2.5混合砂浆 3、100厚C20混凝土 4、50厚C20混凝土面层，随捣随抹成粗麻面 |  | m2 | 41.52
21 | 010507003001 | 电缆沟、地沟 |  | 1、混凝土强度等级：C20 2、2厚水泥基渗透结晶型防水涂料 3、1:2.5水泥砂浆结合层（加建筑胶） 4、20厚面砖 5、φ6@150mm（双向） |  | m | 17.58
22 | 010515001001 | 现浇构件钢筋 |  | 1、钢筋种类：三级钢筋 2、钢筋规格：钢筋Φ6mm |  | t | 0.39
本页小计
【新点2013清单造价江苏版 V10.3.6】
分部分项工程和单价措施项目清单与计价表
工程名称：厂房（土建） |  |  |  |  | 标段： |  |  |  |  | 第3页 共6页
序号 | 项目编码 | 项目名称 |  | 项目特征描述 |  | 计量 单位 | 工程量 | 金额（元）
[8 empty] | 综合单价 | 合价 |  | 其中
暂估价
23 | 010515001002 | 现浇构件钢筋 |  | 1、钢筋种类：三级钢筋 2、钢筋规格：钢筋Φ8mm |  | t | 1.605
24 | 010515001003 | 现浇构件钢筋 |  | 1、钢筋种类：三级钢筋 2、钢筋规格：钢筋Φ12mm |  | t | 4.72
25 | 010515001004 | 现浇构件钢筋 |  | 1.、筋种类：三级钢筋 2、筋规格：钢筋Φ14mm |  | t | 16.646
26 | 010515001005 | 现浇构件钢筋 |  | 1.、筋种类：三级钢筋 2、筋规格：钢筋Φ16mm |  | t | 0.328
27 | 010515001006 | 现浇构件钢筋 |  | 1.、筋种类：三级钢筋 2、筋规格：钢筋Φ18mm |  | t | 2.833
28 | 010515001007 | 现浇构件钢筋 |  | 1.、筋种类：三级钢筋 2、筋规格：钢筋Φ20mm |  | t | 2.635
29 | 010516003001 | 机械连接 |  | 1、机械连接 |  | 个 | 24
30 | 010516004001 | 钢筋电渣压力焊接头 |  | 2、电渣压力焊 |  | 个 | 165
分部小计
0108 门窗工程
31 | 010802001001 | 金属（塑钢）门 |  | 1、门代号及洞口尺寸：1300*2100mm 2、门框、扇材质：铝合金型材，壁厚不低于2.0mm 3、玻璃品种、厚度：钢化玻璃5mm |  | 樘 | 2
32 | 010803001001 | 金属卷帘（闸）门 |  | 1、门代号及洞口尺寸：5000*4200mm 2、门材质：铝合金卷帘门 |  | 樘 | 1
33 | 010807003001 | 金属百叶窗 |  | 1、框、扇材质：铝合金百叶窗 |  | m2 | 88.8
分部小计
0109 屋面及防水工程
34 | 010902003001 | 屋面刚性层 |  | 1、20厚1:3水泥砂浆找平 2、4.0厚SBS高聚物改性沥青防水卷材（单列） |  | m2 | 11.28
35 | 010902001001 | 屋面卷材防水 |  | 1、4mm厚SBS防水卷材 |  | m2 | 16.48
本页小计
【新点2013清单造价江苏版 V10.3.6】
分部分项工程和单价措施项目清单与计价表
工程名称：厂房（土建） |  |  |  |  | 标段： |  |  |  |  | 第4页 共6页
序号 | 项目编码 | 项目名称 |  | 项目特征描述 |  | 计量 单位 | 工程量 | 金额（元）
[8 empty] | 综合单价 | 合价 |  | 其中
暂估价
分部小计
0111 楼地面装饰工程
36 | 040202002001 | 石灰稳定土 |  | 1、含灰量：3:7灰土 2、厚度：15cm |  | m2 | 294.23
37 | 040202002002 | 石灰稳定土 |  | 1、含灰量：3:7灰土 2、厚度：15cm |  | m2 | 294.23
38 | 011101003001 | 细石混凝土楼地面 |  | 1、面层厚度、混凝土强度等级：20cm厚C30混凝土 |  | m2 | 294.23
39 | 010515001008 | 现浇构件钢筋 |  | 1、钢筋种类、规格：φ10@200*200（双向） |  | t | 1.815
40 | 011201001001 | 墙面一般抹灰 |  | 1、墙体类型：外墙 2、底层厚度、砂浆配合比：12厚1：3水泥砂浆打底 3、面层厚度、砂浆配合比：6厚1：2.5水泥砂浆抹面 4、刷界面剂一道 |  | m2 | 382.3
41 | 011201001002 | 墙面一般抹灰 |  | 1、墙体类型：内墙 2、底层厚度、砂浆配合比：10厚1：3：9混合砂浆打底 3、面层厚度、砂浆配合比：5厚1：1：6混合砂浆抹面 |  | m2 | 359.41
分部小计
0114 油漆、涂料、裱糊工程
42 | 011406001001 | 抹灰面油漆 |  | 1、基层类型：内墙抹灰面 2、刮腻子遍数：二遍 3、油漆品种、刷漆遍数：乳胶漆两遍 |  | m2 | 359.41
43 | 011406001002 | 抹灰面油漆 |  | 1、基层类型：天棚面 2、刮腻子遍数：二遍 3、油漆品种、刷漆遍数：乳胶漆两遍 |  | m2 | 11.28
44 | 011406001003 | 抹灰面油漆 |  | 1、基层类型：外墙 2、刮腻子遍数：二遍 3、油漆品种、刷漆遍数：高级弹性涂料二遍 |  | m2 | 382.3
45 | 011405001001 | 金属面油漆 |  | 1、红丹防锈漆一遍 |  | m2 | 302.88
分部小计
其它工程
本页小计
【新点2013清单造价江苏版 V10.3.6】
分部分项工程和单价措施项目清单与计价表
工程名称：厂房（土建） |  |  |  |  | 标段： |  |  |  |  | 第5页 共6页
序号 | 项目编码 | 项目名称 |  | 项目特征描述 |  | 计量 单位 | 工程量 | 金额（元）
[8 empty] | 综合单价 | 合价 |  | 其中
暂估价
46 | 010401001001 | 车辆冲洗设备 |  | 1、成品车辆冲洗设备 2、含基础费用 |  | 项 | 1
47 | 010401001002 | 地泵系统 |  | 1、成品地泵系统 2、含基础费用 |  | 项 | 1
48 | 010401001003 | 板房 |  | 1、成品板房 2、含安装费用 |  | 项 | 1
分部小计
分部分项合计
1 | 011701002001 | 外脚手架 |  | 1、抹灰脚手架 |  | m2 | 489.6
2 | 011701003001 | 里脚手架 |  | 1、砌筑脚手架 |  | m2 | 462.53
3 | 011702001001 | 基础 |  | 1、混凝土种类：商品砼 2、混凝土强度等级：C15、C30 |  | m2 | 68.23
4 | 011702002001 | 矩形柱 |  | 1、混凝土种类：商品砼 2、混凝土强度等级：C30 |  | m2 | 51.84
5 | 011702003001 | 构造柱 |  | 1、混凝土种类：商品砼 2、混凝土强度等级：C20 |  | m2 | 17.66
6 | 011702008001 | 圈梁 |  | 1、混凝土种类：商品砼 2、混凝土强度等级：C20 |  | m2 | 1.56
7 | 041102018001 | 压顶 |  | 1、混凝土种类：商品砼 2、混凝土强度等级：C20 |  | m2 | 52.67
8 | 011702009001 | 过梁 |  | 1、混凝土种类：商品砼 2、混凝土强度等级：C20 |  | m2 | 54.71
9 | 011702011001 | 直形墙 |  | 1、混凝土种类：商品砼 2、混凝土强度等级：C30 |  | m2 | 396.95
10 | 011702023001 | 雨篷、悬挑板、阳台板 |  | 1、混凝土种类：商品砼 2、混凝土强度等级：C20 |  | m2 | 22.89
11 | 011702026001 | 电缆沟、地沟 |  | 1、混凝土种类：商品砼 2、混凝土强度等级：C20 |  | m2 | 31.2
12 | 011703001001 | 垂直运输 |  | 1、垂直运输费 |  | m2 | 324
13 | 011705001001 | 大型机械设备进出场及安拆 |  | 1、机械设备名称：挖掘机、起重机 |  | 项 | 1
本页小计
【新点2013清单造价江苏版 V10.3.6】
分部分项工程和单价措施项目清单与计价表
工程名称：厂房（土建） |  |  |  |  | 标段： |  |  |  |  | 第6页 共6页
序号 | 项目编码 | 项目名称 |  | 项目特征描述 |  | 计量 单位 | 工程量 | 金额（元）
[8 empty] | 综合单价 | 合价 |  | 其中
暂估价
单价措施合计
本页小计
合 计
【新点2013清单造价江苏版 V10.3.6】

## 3.2 表-11 总价措施项目清单与计价表
总价措施项目清单与计价表
工程名称：厂房（土建） | [5 empty] | 标段： |  |  |  |  | 第1页 共3页
序号 | 项目编码 | 项目名称 |  | 计算基础 | 费率（%） |  | 金额（元） |  | 调整 费率（%） | 调整后 金额（元） |  | 备注
1 | 011707001001 | 安全文明施工费
1.1 |  | 基本费 |  | 分部分项合计+单价措施项目合计-除税工程设备费 | 3.100
1.2 |  | 增加费 |  | 分部分项合计+单价措施项目合计-除税工程设备费
1.3 |  | 扬尘污染防治增加费 |  | 分部分项合计+单价措施项目合计-除税工程设备费 | 0.310
2 | 011707002001 | 夜间施工 |  | 分部分项合计+单价措施项目合计-除税工程设备费
3 | 011707003001 | 非夜间施工照明 |  | 分部分项合计+单价措施项目合计-除税工程设备费 | [7 empty] | 在计取非夜间施工照明费时，建筑工程、仿古工程、修缮土建部分仅地下室（地宫）部分可计取；单独装饰、安装工程、园林绿化工程、修缮安装部分仅特殊施工部位内施工项目可计取
4 | 011707004001 | 二次搬运 |  | 分部分项合计+单价措施项目合计-除税工程设备费
5 | 011707005001 | 冬雨季施工 |  | 分部分项合计+单价措施项目合计-除税工程设备费
【新点2013清单造价江苏版 V10.3.6】
编制人（造价人员）： | [7 empty] | 复核人（造价工程师）：
总价措施项目清单与计价表
工程名称：厂房（土建） | [5 empty] | 标段： |  |  |  |  | 第2页 共3页
序号 | 项目编码 | 项目名称 |  | 计算基础 | 费率（%） |  | 金额（元） |  | 调整 费率（%） | 调整后 金额（元） |  | 备注
6 | 011707006001 | 地上、地下设施、建筑物的临时保护设施 |  | 分部分项合计+单价措施项目合计-除税工程设备费
7 | 011707007001 | 已完工程及设备保护 |  | 分部分项合计+单价措施项目合计-除税工程设备费
8 | 011707008001 | 临时设施 |  | 分部分项合计+单价措施项目合计-除税工程设备费
9 | 011707009001 | 赶工措施 |  | 分部分项合计+单价措施项目合计-除税工程设备费
10 | 011707010001 | 工程按质论价 |  | 分部分项合计+单价措施项目合计-除税工程设备费
11 | 011707011001 | 住宅分户验收 |  | 分部分项合计+单价措施项目合计-除税工程设备费 | [7 empty] | 在计取住宅分户验收时，大型土石方工程、桩基工程和地下室部分不计入计费基础
12 | 011707012001 | 建筑工人实名制费用 |  | 分部分项合计+单价措施项目合计-除税工程设备费 | [7 empty] | 建筑工人实名制设备由建筑工人工资专用账户开户银行提供的，建筑工人实名制费用按表中费率乘以0.5系数计取
13 | 011707091001 | 特殊条件下施工增加费 |  | 分部分项合计+单价措施项目合计-除税工程设备费
【新点2013清单造价江苏版 V10.3.6】
编制人（造价人员）： | [7 empty] | 复核人（造价工程师）：
总价措施项目清单与计价表
工程名称：厂房（土建） | [5 empty] | 标段： |  |  |  |  | 第3页 共3页
序号 | 项目编码 | 项目名称 |  | 计算基础 | 费率（%） |  | 金额（元） |  | 调整 费率（%） | 调整后 金额（元） |  | 备注
14 | 011707015001 | 智慧工地费用 |  | 分部分项合计+单价措施项目合计-除税工程设备费 | [7 empty] | 现场安全隐患排查、人员信息动态管理、扬尘管控视频监控、高处作业防护预警、危大工程监测预警和集成平台等设备、软件和管理费用。
【新点2013清单造价江苏版 V10.3.6】
编制人（造价人员）： | [7 empty] | 复核人（造价工程师）：

## 3.3 表-12 其他项目清单与计价汇总表
其他项目清单与计价汇总表
工程名称：厂房（土建） |  |  |  | 标段： |  |  | 第1页 共1页
序号 | 项目名称 |  | 金额(元) |  | 结算金额(元) | 备注
1 | 暂列金额
2 | 暂估价
2.1 | 材料暂估价
2.2 | 专业工程暂估价
3 | 计日工
4 | 总承包服务费
合 计
【新点2013清单造价江苏版 V10.3.6】

## 3.4 表-12-1 暂列金额明细表
暂列金额明细表
工程名称：厂房（土建） |  |  |  | 标段： |  | 第1页 共1页
序号 | 项目名称 |  | 计量单位 |  | 暂定金额(元) | 备注
合 计
【新点2013清单造价江苏版 V10.3.6】

## 3.5 表-12-2 材料（工程设备）暂估单价及调整表
材料（工程设备）暂估单价及调整表
工程名称：厂房（土建） | [6 empty] | 标段： | [5 empty] | 第1页 共1页
序号 | 材料编码 | 材料(工程设备)名称、规格、型号 |  | 计量单位 | 数量 |  |  | 暂估（元） |  | 确认（元） |  | 差额±(元) |  |  | 备注
[5 empty] | 投标 | 确认 |  | 单价 | 合价 | 单价 | 合价 | 单价 |  | 合价
合计
【新点2013清单造价江苏版 V10.3.6】

## 3.6 表-12-3 专业工程暂估价及结算价表
专业工程暂估价及结算价表
工程名称：厂房（土建） |  |  |  |  | 标段： |  |  | 第1页 共1页
序号 | 工程名称 |  | 工程内容 | 暂估金额(元) |  | 结算金额(元) | 差额±(元) |  | 备注
合 计
【新点2013清单造价江苏版 V10.3.6】

## 3.7 表-12-4 计日工表
计日工表
工程名称：厂房（土建） |  |  |  |  | 标段： |  |  |  | 第1页 共1页
编号 | 项目名称 |  | 单位 | 暂定数量 |  | 实际数量 | 综合单价 | 合价（元）
[8 empty] | 暂定 |  | 实际
一 | 人工
人工小计
二 | 材料
材料小计
三 | 施工机械
机械小计
四、企业管理费和利润
总 计
【新点2013清单造价江苏版 V10.3.6】

## 3.8 表-13 规费、税金项目计价表
规费、税金项目计价表
工程名称：厂房（土建） |  |  |  | 标段： |  |  |  | 第1页 共1页
序号 | 项目名称 |  | 计算基础 |  | 计算基数(元) |  | 计算费率(％) |  | 金额(元)
1 | 规费 |  | 环境保护税+社会保险费+住房公积金 |  |  |  | 100.000
1.1 | 社会保险费 |  | 分部分项工程费+措施项目费+其他项目费-除税工程设备费 |  |  |  | 3.200
1.2 | 住房公积金 |  | 分部分项工程费+措施项目费+其他项目费-除税工程设备费 |  |  |  | 0.530
1.3 | 环境保护税 |  | 分部分项工程费+措施项目费+其他项目费-除税工程设备费
2 | 税金 |  | 分部分项工程费+措施项目费+其他项目费+规费-除税甲供材料和甲供设备费/1.01 |  |  |  | 9.000
合 计
【新点2013清单造价江苏版 V10.3.6】
编制人（造价人员）： | [5 empty] | 复核人（造价工程师）：

## 3.9 表-20 发包人提供材料和工程设备一览表
发包人提供材料和工程设备一览表
工程名称：厂房（土建） | [5 empty] | 标段： |  |  |  | 第1页 共1页
序号 | 材料编码 | 材料(工程设备)名称、规格、型号 |  | 单位 | 数量 |  | 单价 (元) | 合价 (元) | 交货 方式 |  | 送达 地点 | 备注
合 计
【新点2013清单造价江苏版 V10.3.6】

## 4.1 表-08 分部分项工程和单价措施项目清单与计价表
分部分项工程和单价措施项目清单与计价表
工程名称：厂房（钢结构） |  |  |  |  | 标段： |  |  |  |  | 第1页 共2页
序号 | 项目编码 | 项目名称 |  | 项目特征描述 |  | 计量 单位 | 工程量 | 金额（元）
[8 empty] | 综合单价 | 合价 |  | 其中
暂估价
0106 金属结构工程
1 | 010516001001 | 螺栓 |  | 1、螺栓种类：10.9级高强螺栓 2、规格：M20 |  | 套 | 144
2 | 010516002001 | 预埋铁件 |  | 1、预埋件，详见图纸 |  | t | 0.13
3 | 010604001001 | 钢梁 |  | 1、焊接H型钢梁3T以内 ； 2、Q345B； 3、红丹防锈底漆一遍 4、喷砂除锈Sa2.5； 5、运距10KM |  | t | 7.734
4 | 010606001001 | 钢拉条 |  | 1、钢材品种、规格：Q235B圆钢及圆管 2、构件类型：拉条、撑杆 3、红丹防锈底漆一遍 |  | t | 0.092
5 | 010606001002 | 钢隅撑 |  | 1、钢材品种、规格：Q235B角钢 2、构件类型：隅撑 3、红丹防锈底漆一遍 |  | t | 0.134
6 | 010606001003 | 屋面系杆 |  | 1、钢材品种、规格：Q235B圆管 2、构件类型：刚性系杆 3、红丹防锈底漆一遍 |  | t | 0.951
7 | 010606001004 | 屋面水平支撑 |  | 1、钢材品种、规格：Q235B角钢 2、构件类型：屋面水平支撑 3、红丹防锈底漆一遍 |  | t | 0.81
8 | 010606002001 | 屋面檩条 |  | 1、钢材品种、规格：Q235B镀锌C型檩条 2、构件类型：屋面檩条、天沟托架 |  | t | 2.506
9 | 010606011001 | 钢板天沟 |  | 1、钢材品种、规格：2.0mmS304不锈钢天沟 2、展开平均宽度1.2m |  | m | 35.2
10 | 010901002001 | 型材屋面 |  | 1、屋面外板0.6mm厚760角驰Ⅲ型压型彩钢板 2、屋脊宽600mm |  | m2 | 297.09
本页小计
【新点2013清单造价江苏版 V10.3.6】
分部分项工程和单价措施项目清单与计价表
工程名称：厂房（钢结构） |  |  |  |  | 标段： |  |  |  |  | 第2页 共2页
序号 | 项目编码 | 项目名称 |  | 项目特征描述 |  | 计量 单位 | 工程量 | 金额（元）
[8 empty] | 综合单价 | 合价 |  | 其中
暂估价
11 | 011001001001 | 保温隔热屋面 |  | 1、70厚玻璃纤维棉（密度12~16kg/m3） 2、0.2mm厚隔热反射箔 3、不锈钢丝网1.0*50*50mm |  | m2 | 293.57
12 | 010901002002 | 型材屋面 |  | 1、屋面泛水板0.6mm厚（展开450mm） 2、760角驰Ⅲ型压型彩钢板 |  | m2 | 7.94
13 | 010901002003 | 型材屋面 |  | 1、屋面泛水板0.6mm厚（展开100mm） 2、760角驰Ⅲ型压型彩钢板 |  | m2 | 7.04
分部小计
0114 油漆、涂料、裱糊工程
14 | 011405001002 | 金属构件防火涂料 |  | 1、构件名称：钢梁、屋盖支撑、系杆、隅撑、屋面檩条 2、薄型防火涂料，耐火时限1.5小时，并通过消防安全部门的认可 |  | m2 | 794.1
分部小计
分部分项合计
1 | 011701002002 | 外脚手架 |  | 1、单层轻钢厂房脚手架 屋面瓦安装 |  | m2 | 309.76
单价措施合计
本页小计
合 计
【新点2013清单造价江苏版 V10.3.6】

## 4.2 表-11 总价措施项目清单与计价表
总价措施项目清单与计价表
工程名称：厂房（钢结构） | [5 empty] | 标段： |  |  |  |  | 第1页 共3页
序号 | 项目编码 | 项目名称 |  | 计算基础 | 费率（%） |  | 金额（元） |  | 调整 费率（%） | 调整后 金额（元） |  | 备注
1 | 011707001001 | 安全文明施工费
1.1 |  | 基本费 |  | 分部分项合计+单价措施项目合计-除税工程设备费 | 1.600
1.2 |  | 增加费 |  | 分部分项合计+单价措施项目合计-除税工程设备费
1.3 |  | 扬尘污染防治增加费 |  | 分部分项合计+单价措施项目合计-除税工程设备费 | 0.100
2 | 011707002001 | 夜间施工 |  | 分部分项合计+单价措施项目合计-除税工程设备费
3 | 011707003001 | 非夜间施工照明 |  | 分部分项合计+单价措施项目合计-除税工程设备费 | [7 empty] | 在计取非夜间施工照明费时，建筑工程、仿古工程、修缮土建部分仅地下室（地宫）部分可计取；单独装饰、安装工程、园林绿化工程、修缮安装部分仅特殊施工部位内施工项目可计取
4 | 011707004001 | 二次搬运 |  | 分部分项合计+单价措施项目合计-除税工程设备费
5 | 011707005001 | 冬雨季施工 |  | 分部分项合计+单价措施项目合计-除税工程设备费
【新点2013清单造价江苏版 V10.3.6】
编制人（造价人员）： | [7 empty] | 复核人（造价工程师）：
总价措施项目清单与计价表
工程名称：厂房（钢结构） | [5 empty] | 标段： |  |  |  |  | 第2页 共3页
序号 | 项目编码 | 项目名称 |  | 计算基础 | 费率（%） |  | 金额（元） |  | 调整 费率（%） | 调整后 金额（元） |  | 备注
6 | 011707006001 | 地上、地下设施、建筑物的临时保护设施 |  | 分部分项合计+单价措施项目合计-除税工程设备费
7 | 011707007001 | 已完工程及设备保护 |  | 分部分项合计+单价措施项目合计-除税工程设备费
8 | 011707008001 | 临时设施 |  | 分部分项合计+单价措施项目合计-除税工程设备费
9 | 011707009001 | 赶工措施 |  | 分部分项合计+单价措施项目合计-除税工程设备费
10 | 011707010001 | 工程按质论价 |  | 分部分项合计+单价措施项目合计-除税工程设备费
11 | 011707011001 | 住宅分户验收 |  | 分部分项合计+单价措施项目合计-除税工程设备费 | [7 empty] | 在计取住宅分户验收时，大型土石方工程、桩基工程和地下室部分不计入计费基础
12 | 011707012001 | 建筑工人实名制费用 |  | 分部分项合计+单价措施项目合计-除税工程设备费 | [7 empty] | 建筑工人实名制设备由建筑工人工资专用账户开户银行提供的，建筑工人实名制费用按表中费率乘以0.5系数计取
13 | 011707091001 | 特殊条件下施工增加费 |  | 分部分项合计+单价措施项目合计-除税工程设备费
【新点2013清单造价江苏版 V10.3.6】
编制人（造价人员）： | [7 empty] | 复核人（造价工程师）：
总价措施项目清单与计价表
工程名称：厂房（钢结构） | [5 empty] | 标段： |  |  |  |  | 第3页 共3页
序号 | 项目编码 | 项目名称 |  | 计算基础 | 费率（%） |  | 金额（元） |  | 调整 费率（%） | 调整后 金额（元） |  | 备注
14 | 011707015001 | 智慧工地费用 |  | 分部分项合计+单价措施项目合计-除税工程设备费 | [7 empty] | 现场安全隐患排查、人员信息动态管理、扬尘管控视频监控、高处作业防护预警、危大工程监测预警和集成平台等设备、软件和管理费用。
【新点2013清单造价江苏版 V10.3.6】
编制人（造价人员）： | [7 empty] | 复核人（造价工程师）：

## 4.3 表-12 其他项目清单与计价汇总表
其他项目清单与计价汇总表
工程名称：厂房（钢结构） |  |  |  | 标段： |  |  | 第1页 共1页
序号 | 项目名称 |  | 金额(元) |  | 结算金额(元) | 备注
1 | 暂列金额
2 | 暂估价
2.1 | 材料暂估价
2.2 | 专业工程暂估价
3 | 计日工
4 | 总承包服务费
合 计
【新点2013清单造价江苏版 V10.3.6】

## 4.4 表-12-1 暂列金额明细表
暂列金额明细表
工程名称：厂房（钢结构） |  |  |  | 标段： |  | 第1页 共1页
序号 | 项目名称 |  | 计量单位 |  | 暂定金额(元) | 备注
合 计
【新点2013清单造价江苏版 V10.3.6】

## 4.5 表-12-2 材料（工程设备）暂估单价及调整表
材料（工程设备）暂估单价及调整表
工程名称：厂房（钢结构） | [6 empty] | 标段： | [5 empty] | 第1页 共1页
序号 | 材料编码 | 材料(工程设备)名称、规格、型号 |  | 计量单位 | 数量 |  |  | 暂估（元） |  | 确认（元） |  | 差额±(元) |  |  | 备注
[5 empty] | 投标 | 确认 |  | 单价 | 合价 | 单价 | 合价 | 单价 |  | 合价
合计
【新点2013清单造价江苏版 V10.3.6】

## 4.6 表-12-3 专业工程暂估价及结算价表
专业工程暂估价及结算价表
工程名称：厂房（钢结构） |  |  |  |  | 标段： |  |  | 第1页 共1页
序号 | 工程名称 |  | 工程内容 | 暂估金额(元) |  | 结算金额(元) | 差额±(元) |  | 备注
合 计
【新点2013清单造价江苏版 V10.3.6】

## 4.7 表-12-4 计日工表
计日工表
工程名称：厂房（钢结构） |  |  |  |  | 标段： |  |  |  | 第1页 共1页
编号 | 项目名称 |  | 单位 | 暂定数量 |  | 实际数量 | 综合单价 | 合价（元）
[8 empty] | 暂定 |  | 实际
一 | 人工
人工小计
二 | 材料
材料小计
三 | 施工机械
机械小计
四、企业管理费和利润
总 计
【新点2013清单造价江苏版 V10.3.6】

## 4.8 表-13 规费、税金项目计价表
规费、税金项目计价表
工程名称：厂房（钢结构） |  |  |  | 标段： |  |  |  | 第1页 共1页
序号 | 项目名称 |  | 计算基础 |  | 计算基数(元) |  | 计算费率(％) |  | 金额(元)
1 | 规费 |  | 环境保护税+社会保险费+住房公积金 |  |  |  | 100.000
1.1 | 社会保险费 |  | 分部分项工程费+措施项目费+其他项目费-除税工程设备费 |  |  |  | 3.200
1.2 | 住房公积金 |  | 分部分项工程费+措施项目费+其他项目费-除税工程设备费 |  |  |  | 0.530
1.3 | 环境保护税 |  | 分部分项工程费+措施项目费+其他项目费-除税工程设备费
2 | 税金 |  | 分部分项工程费+措施项目费+其他项目费+规费-除税甲供材料和甲供设备费/1.01 |  |  |  | 9.000
合 计
【新点2013清单造价江苏版 V10.3.6】
编制人（造价人员）： | [5 empty] | 复核人（造价工程师）：

## 4.9 表-20 发包人提供材料和工程设备一览表
发包人提供材料和工程设备一览表
工程名称：厂房（钢结构） | [5 empty] | 标段： |  |  |  | 第1页 共1页
序号 | 材料编码 | 材料(工程设备)名称、规格、型号 |  | 单位 | 数量 |  | 单价 (元) | 合价 (元) | 交货 方式 |  | 送达 地点 | 备注
合 计
【新点2013清单造价江苏版 V10.3.6】

## 5.1 表-08 分部分项工程和单价措施项目清单与计价表
分部分项工程和单价措施项目清单与计价表
工程名称：厂房（安装） |  |  |  |  | 标段： |  |  |  |  | 第1页 共8页
序号 | 项目编码 | 项目名称 |  | 项目特征描述 |  | 计量 单位 | 工程量 | 金额（元）
[8 empty] | 综合单价 | 合价 |  | 其中
暂估价
0304 电气设备安装工程
1 | 030404017006 | 配电箱 |  | 1、名称：MX配电箱 2、规格：详见系统图 3、接线端子：无端子外部接线 4、安装方式：挂墙安装 |  | 台 | 1
2 | 030404017007 | 配电箱 |  | 1、名称：AL1配电箱 2、规格：详见系统图 3、接线端子：无端子外部接线 4、安装方式：挂墙安装 |  | 台 | 1
3 | 030404017008 | 配电箱 |  | 1、名称：ALE应急照明配电箱 2、规格：详见系统图，500VA 3、接线端子：无端子外部接线 4、安装方式：挂墙安装 |  | 台 | 1
4 | 030411001006 | 配管 |  | 1、名称：进线管 2、规格：SC80 3、配置形式：埋地敷设 |  | m | 3.9
5 | 030411001076 | 配管 |  | 1、名称：电线管 2、规格：SC50 3、配置形式：明敷设 |  | m | 3.8
6 | 030411001078 | 配管 |  | 1、名称：电线管 2、规格：SC20 3、配置形式：明敷设 |  | m | 58.7
7 | 030411001079 | 配管 |  | 1、名称：电线管 2、规格：JDG25 3、配置形式：明敷设 |  | m | 18.8
8 | 030411001080 | 配管 |  | 1、名称：电线管 2、规格：JDG20 3、配置形式：明敷设 |  | m | 180.5
9 | 030408001009 | 电力电缆 |  | 1、名称：电力电缆敷设 2、规格：YJV-5*10 |  | m | 9.9
10 | 030408006012 | 电力电缆头 |  | 1、名称：户内低压电力电缆头 2、规格：5*10mm² |  | 个 | 2
11 | 030411004029 | 配线 |  | 1、名称：配线 2、配线形式：管内穿线 3、规格：BV-4mm² |  | m | 98.8
本页小计
【新点2013清单造价江苏版 V10.3.6】
分部分项工程和单价措施项目清单与计价表
工程名称：厂房（安装） |  |  |  |  | 标段： |  |  |  |  | 第2页 共8页
序号 | 项目编码 | 项目名称 |  | 项目特征描述 |  | 计量 单位 | 工程量 | 金额（元）
[8 empty] | 综合单价 | 合价 |  | 其中
暂估价
12 | 030411004030 | 配线 |  | 1、名称：配线 2、配线形式：管内穿线 3、规格：BYJ-4mm² |  | m | 319.6
13 | 030411004031 | 配线 |  | 1、名称：配线 2、配线形式：管内穿线 3、规格：ZN-BYJ-4mm² |  | m | 21.6
14 | 030411004032 | 配线 |  | 1、名称：配线 2、配线形式：管内穿线 3、规格：BYJ-2.5mm² |  | m | 223.6
15 | 030411004033 | 配线 |  | 1、名称：配线 2、配线形式：管内穿线 3、规格：ZN-RYJS-2*2.5mm² |  | m | 57.2
16 | 030412002006 | 工厂灯 |  | 1、名称：LED三防灯 2、规格：150W 3、类型：吸顶 |  | 套 | 9
17 | 030412001005 | 普通灯具 |  | 1、名称：防潮密闭LED灯 2、规格：LED 24W 3、安装方式：吸顶 |  | 套 | 3
18 | 030404034004 | 照明开关 |  | 1、名称：单联单控开关 2、规格：10A 250V 86系列 3、安装方式：暗装 |  | 个 | 3
19 | 030412004013 | 装饰灯 |  | 1、名称：应急照明灯（室外型） 2、型号：LED光源，A型 3、规格：DC36V-5W，带蓄电池持续不小于90min 4、安装形式：壁装 |  | 套 | 2
20 | 030412004006 | 装饰灯 |  | 1、名称：出口标志灯 2、型号：LED光源，A型 3、规格：DC36V-1W，带蓄电池持续不小于90min 4、安装形式：门上口0.2米安装 |  | 套 | 2
本页小计
【新点2013清单造价江苏版 V10.3.6】
分部分项工程和单价措施项目清单与计价表
工程名称：厂房（安装） |  |  |  |  | 标段： |  |  |  |  | 第3页 共8页
序号 | 项目编码 | 项目名称 |  | 项目特征描述 |  | 计量 单位 | 工程量 | 金额（元）
[8 empty] | 综合单价 | 合价 |  | 其中
暂估价
21 | 030412004012 | 装饰灯 |  | 1、名称：应急照明灯 2、型号：LED光源，A型 3、规格：DC36V-5W，带蓄电池持续不小于90min 4、安装形式：壁装 |  | 套 | 2
22 | 030411006013 | 接线盒 |  | 1、名称：铁接线盒 2、规格：86型 |  | 个 | 26
23 | 030414002001 | 送配电装置系统 |  | 1、名称：1KV送配电装置系统调试 |  | 系统 | 1
24 | 010101003006 | 挖沟槽土方 |  | 1、土壤类别：人工挖二类土 |  | m3 | 1.5
25 | 010103001001 | 回填方 |  | 1、填方材料品种：回填土并夯实 |  | m3 | 1.5
26 | 030409005002 | 避雷网 |  | 1、名称：接闪带 2、规格：φ10 热镀锌圆钢 3、安装形式：沿女儿墙顶敷设 |  | m | 96.6
27 | 030409003003 | 避雷引下线 |  | 1、名称：防雷引下线 2、安装形式：利用钢筋混凝柱，下端与基础主筋焊连，上端与接闪带焊连 |  | m | 52.8
28 | 030409004002 | 均压环 |  | 1、名称：利用基础梁钢筋做接地体 |  | m | 80.8
29 | 030409002002 | 接地母线 |  | 1、名称：户内接地母线 2、规格：40*4不锈钢扁钢 |  | m | 20
30 | 030409008005 | 等电位端子箱、测试板 |  | 1、名称：总等电位箱 |  | 台 | 1
31 | 030409008006 | 等电位端子箱、测试板 |  | 1、名称：分等电位箱 |  | 台 | 2
32 | 030409008004 | 等电位端子箱、测试板 |  | 1、名称：电阻测试点 |  | 块 | 4
33 | 030414011002 | 接地装置 |  | 1、名称：接地网测试、调试 |  | 系统 | 1
分部小计
0310 给排水、采暖、燃气工程
34 | 031001006032 | 塑料管 |  | 1、安装部位：室外 2、材质：UPVC雨水管 3、规格：De110 |  | m | 63.2
35 | 010902004001 | 屋面排水管 |  | 1、名称：铸铁87式雨水斗 2、规格：De110 |  | 个 | 8
本页小计
【新点2013清单造价江苏版 V10.3.6】
分部分项工程和单价措施项目清单与计价表
工程名称：厂房（安装） |  |  |  |  | 标段： |  |  |  |  | 第4页 共8页
序号 | 项目编码 | 项目名称 |  | 项目特征描述 |  | 计量 单位 | 工程量 | 金额（元）
[8 empty] | 综合单价 | 合价 |  | 其中
暂估价
分部小计
消防工程
36 | 030901010003 | 室内消火栓 |  | 1、型号、规格：室内消防软管卷盘12S108-2-42 2、附件材质、规格：800*650*240mm，包含φ19消防软管长30米，Φ6mm直流喷雾水枪一支、真空破环器、阀门等 |  | 套 | 2
37 | 030901013001 | 灭火器 |  | 1、形式：放置式 2、规格、型号：灭火器箱内含2具MF/ABC3灭火器 |  | 组 | 2
38 | 030901002009 | 消火栓钢管 |  | 1、名称：：热浸热镀锌钢管 DN50 2、连接形式：丝扣连接 3、压力试验及冲洗设计要求：水压强度试验，水冲洗 4、包含管件 |  | m | 5
39 | 030901002011 | 消火栓钢管 |  | 1、名称：：热浸热镀锌钢管 DN25 2、连接形式：丝扣连接 3、压力试验及冲洗设计要求：水压强度试验，水冲洗 4、包含管件 |  | m | 54
40 | 031201001003 | 管道刷油 |  | 1、名称：室内明装管道防腐 2、油漆品种：红丹漆两道 3、包含标志标识等 |  | m2 | 0.47
41 | 031201001004 | 管道刷油 |  | 1、名称：埋地管道防腐 2、油漆品种：三布四油防腐 |  | m2 | 4.69
42 | 031002001022 | 管道支架 |  | 1、名称：管道镀锌支架 2、包含补刷漆、制作、安装 |  | kg | 7.68
43 | 031003001016 | 螺纹阀门 |  | 1、类型：铜截止阀 2、规格、压力等级：DN50 3、连接形式：螺纹连接 |  | 个 | 1
本页小计
【新点2013清单造价江苏版 V10.3.6】
分部分项工程和单价措施项目清单与计价表
工程名称：厂房（安装） |  |  |  |  | 标段： |  |  |  |  | 第5页 共8页
序号 | 项目编码 | 项目名称 |  | 项目特征描述 |  | 计量 单位 | 工程量 | 金额（元）
[8 empty] | 综合单价 | 合价 |  | 其中
暂估价
44 | 031003001030 | 螺纹阀门 |  | 1、类型：止回阀 2、规格、压力等级：DN50 3、连接形式：螺纹连接 |  | 个 | 1
45 | 031003013003 | 水表 |  | 1、名称：水表 DN50 2、连接形式：螺纹连接 |  | 组 | 1
46 | 040504001013 | 表井 |  | 1.砌筑材料品种、规格、强度等级:标准砖240*115*53 2.含100厚C20垫层，M10砂浆砌筑,池内侧1:2砂浆抹灰，井盖安装 3.规格：井内径1000*700mm*240砖砌水表池，深度500mm |  | 座 | 1
47 | 010101003017 | 挖沟槽土方 |  | 1、土壤类别：机械挖二类土、人工配合 |  | m3 | 20.16
48 | 010103001003 | 回填方 |  | 1、填方材料品种：回填土并夯实 |  | m3 | 20.16
分部小计
喷洒降尘系统
49 | 030404017025 | 配电箱 |  | 1、名称：喷雾配电箱 2、规格：半周长1.0m内，非标 3、端子板外部接线材质、规格：4mm2 4、安装方式：挂墙安装 |  | 台 | 1
50 | 030109001001 | 离心式泵 |  | 1、名称：无负压增压泵 2、规格：380V，8m³/H，扬程45m，2.2KW，出口1.5寸 3、备注：配套控制器、缺水保护、变频恒压、过热保护、断电保护、故障自检、低压保护等 |  | 台 | 1
51 | 031001006033 | 塑料管 |  | 1、名称：PPR 40管，2.5MPa 2、连接形式：热熔连接 3、压力试验及吹、洗设计要求：压力试验、消毒冲洗 4、包含管件 |  | m | 240
本页小计
【新点2013清单造价江苏版 V10.3.6】
分部分项工程和单价措施项目清单与计价表
工程名称：厂房（安装） |  |  |  |  | 标段： |  |  |  |  | 第6页 共8页
序号 | 项目编码 | 项目名称 |  | 项目特征描述 |  | 计量 单位 | 工程量 | 金额（元）
[8 empty] | 综合单价 | 合价 |  | 其中
暂估价
52 | 031208002004 | 管道绝热 |  | 1、绝热材料品种：泡沫橡塑保温，保护层采用铝箔缠绕 2、绝热厚度：40mm |  | m3 | 1.43
53 | 031001001001 | 镀锌钢管 |  | 1、安装部位：室内 2、规格、压力等级：DN32，2.5Mpa 3、连接形式：螺纹连接 4、压力试验及吹、洗设计要求 警示带形式：压力试验、消毒冲洗 |  | m | 20
54 | 031001001002 | 镀锌钢管 |  | 1、安装部位：室内 2、规格、压力等级：DN20，2.5Mpa 3、连接形式：螺纹连接 4、压力试验及吹、洗设计要求 警示带形式：压力试验、消毒冲洗 |  | m | 75
55 | 031201001006 | 管道刷油 |  | 1、除锈级别：手工除轻锈 2、油漆品种：灰色调和漆 3、涂刷遍数、漆膜厚度：一遍 |  | m2 | 17.6
56 | 031002001037 | 管道支架 |  | 1、材质：型钢 2、管架形式：固定支架 |  | kg | 57
57 | 031201003004 | 金属结构刷油 |  | 1、除锈级别：手工除轻锈 2、油漆品种：灰色调和漆 3、涂刷遍数、漆膜厚度：一遍 |  | kg | 57
58 | 030901003001 | 水喷淋（雾）喷头 |  | 1、名称：水雾喷头 2、规格：铜制水雾喷头，DN20 |  | 个 | 25
59 | 030901003002 | 水喷淋（雾）喷头 |  | 1、名称：水雾喷头 2、规格：万向铜喷头，20cm万向管 |  | 个 | 46
60 | 031003001015 | 螺纹阀门 |  | 1、类型：截止阀 2、规格、压力等级：DN32 3、连接形式：螺纹连接 |  | 个 | 3
61 | 031003001031 | 螺纹阀门 |  | 1、类型：电磁阀 2、规格、压力等级：DN32 3、连接形式：螺纹连接 |  | 个 | 2
本页小计
【新点2013清单造价江苏版 V10.3.6】
分部分项工程和单价措施项目清单与计价表
工程名称：厂房（安装） |  |  |  |  | 标段： |  |  |  |  | 第7页 共8页
序号 | 项目编码 | 项目名称 |  | 项目特征描述 |  | 计量 单位 | 工程量 | 金额（元）
[8 empty] | 综合单价 | 合价 |  | 其中
暂估价
62 | 030411004045 | 配线 |  | 1、名称：配线 2、配线形式：管内穿线 3、规格：RVV-2*1.5mm² |  | m | 50
63 | 030411001081 | 配管 |  | 1、名称：配管 2、规格：PE15 |  | m | 45
64 | 010101003018 | 挖沟槽土方 |  | 1、土壤类别：人工挖二类土 |  | m3 | 5
65 | 010103001004 | 回填方 |  | 1、填方材料品种：回填土并夯实 |  | m3 | 5
分部小计
监控系统
66 | 030507008002 | 监控摄像设备 |  | 1、名称：室外枪式摄像机 2、类别：400W像素,4K夜视，背光补偿 3、包含支架 |  | 台 | 6
67 | 040205003002 | 标杆 |  | 1、类型：监控立杆 2、材质：钢制 3、规格尺寸：4.5m 4、基础、垫层：材料品种、厚度：混凝土基础600*600*600 |  | 根 | 2
68 | 030501012005 | 交换机 |  | 1、名称：12口 POE千兆交换机 |  | 台 | 1
69 | 030411001002 | 配管 |  | 1、名称：PVC管 2、材质：塑料 3、规格：DN20 4、配置形式：埋地敷设 |  | m | 260
70 | 030411004076 | 配线 |  | 1、名称：电源线 2、配线形式：管内穿线 3、规格：RVS-2*1.0mm² |  | m | 10
71 | 030502005003 | 双绞线缆 |  | 1、名称：六类防水网线 2、敷设方式：管内敷设 |  | m | 300
72 | 030507014006 | 显示设备 |  | 1、名称：55寸电视屏 2、备注：含支架 |  | 台 | 1
73 | 030507013002 | 录像设备 |  | 1、名称：16路硬盘录像机 2、规格：4盘位 |  | 台 | 1
74 | 030501002004 | 输出设备 |  | 1、名称：8TB硬盘 |  | 台 | 2
75 | 030404031001 | 小电器 |  | 1、名称：8位插排 |  | 个 | 1
76 | 030507019002 | 安全防范系统工程试运行 |  | 1、名称：监控系统联动调试 |  | 系统 | 1
本页小计
【新点2013清单造价江苏版 V10.3.6】
分部分项工程和单价措施项目清单与计价表
工程名称：厂房（安装） |  |  |  |  | 标段： |  |  |  |  | 第8页 共8页
序号 | 项目编码 | 项目名称 |  | 项目特征描述 |  | 计量 单位 | 工程量 | 金额（元）
[8 empty] | 综合单价 | 合价 |  | 其中
暂估价
分部小计
分部分项合计
1 | 031301017001 | 脚手架搭拆 |  |  |  | 项 | 1
单价措施合计
本页小计
合 计
【新点2013清单造价江苏版 V10.3.6】

## 5.2 表-11 总价措施项目清单与计价表
总价措施项目清单与计价表
工程名称：厂房（安装） | [5 empty] | 标段： |  |  |  |  | 第1页 共2页
序号 | 项目编码 | 项目名称 |  | 计算基础 | 费率（%） |  | 金额（元） |  | 调整 费率（%） | 调整后 金额（元） |  | 备注
1 | 031302001001 | 安全文明施工费
1.1 |  | 基本费 |  | 分部分项合计+单价措施项目合计-除税工程设备费 | 1.500
1.2 |  | 增加费 |  | 分部分项合计+单价措施项目合计-除税工程设备费
1.3 |  | 扬尘污染防治增加费 |  | 分部分项合计+单价措施项目合计-除税工程设备费 | 0.210
2 | 031302002001 | 夜间施工增加 |  | 分部分项合计+单价措施项目合计-除税工程设备费
3 | 031302003001 | 非夜间施工增加 |  | 分部分项合计+单价措施项目合计-除税工程设备费
4 | 031302004001 | 二次搬运 |  | 分部分项合计+单价措施项目合计-除税工程设备费
5 | 031302005001 | 冬雨季施工增加 |  | 分部分项合计+单价措施项目合计-除税工程设备费
6 | 031302006001 | 已完工程及设备保护 |  | 分部分项合计+单价措施项目合计-除税工程设备费
7 | 031302008001 | 临时设施 |  | 分部分项合计+单价措施项目合计-除税工程设备费
8 | 031302009001 | 赶工措施 |  | 分部分项合计+单价措施项目合计-除税工程设备费
【新点2013清单造价江苏版 V10.3.6】
编制人（造价人员）： | [7 empty] | 复核人（造价工程师）：
总价措施项目清单与计价表
工程名称：厂房（安装） | [5 empty] | 标段： |  |  |  |  | 第2页 共2页
序号 | 项目编码 | 项目名称 |  | 计算基础 | 费率（%） |  | 金额（元） |  | 调整 费率（%） | 调整后 金额（元） |  | 备注
9 | 031302010001 | 工程按质论价 |  | 分部分项合计+单价措施项目合计-除税工程设备费
10 | 031302011001 | 住宅分户验收 |  | 分部分项合计+单价措施项目合计-除税工程设备费 | [7 empty] | 在计取住宅分户验收时，大型土石方工程、桩基工程和地下室部分不计入计费基础
11 | 031302012001 | 建筑工人实名制费用 |  | 分部分项合计+单价措施项目合计-除税工程设备费 | [7 empty] | 建筑工人实名制设备由建筑工人工资专用账户开户银行提供的，建筑工人实名制费用按表中费率乘以0.5系数计取
12 | 031302090001 | 地上、地下设施、建筑物的临时保护设施 |  | 分部分项合计+单价措施项目合计-除税工程设备费
13 | 031302091001 | 特殊条件下施工增加费 |  | 分部分项合计+单价措施项目合计-除税工程设备费
14 | 031302015001 | 智慧工地费用 |  | 分部分项合计+单价措施项目合计-除税工程设备费 | [7 empty] | 现场安全隐患排查、人员信息动态管理、扬尘管控视频监控、高处作业防护预警、危大工程监测预警和集成平台等设备、软件和管理费用。
【新点2013清单造价江苏版 V10.3.6】
编制人（造价人员）： | [7 empty] | 复核人（造价工程师）：

## 5.3 表-12 其他项目清单与计价汇总表
其他项目清单与计价汇总表
工程名称：厂房（安装） |  |  |  | 标段： |  |  | 第1页 共1页
序号 | 项目名称 |  | 金额(元) |  | 结算金额(元) | 备注
1 | 暂列金额
2 | 暂估价
2.1 | 材料暂估价
2.2 | 专业工程暂估价
3 | 计日工
4 | 总承包服务费
合 计
【新点2013清单造价江苏版 V10.3.6】

## 5.4 表-12-1 暂列金额明细表
暂列金额明细表
工程名称：厂房（安装） |  |  |  | 标段： |  | 第1页 共1页
序号 | 项目名称 |  | 计量单位 |  | 暂定金额(元) | 备注
合 计
【新点2013清单造价江苏版 V10.3.6】

## 5.5 表-12-2 材料（工程设备）暂估单价及调整表
材料（工程设备）暂估单价及调整表
工程名称：厂房（安装） | [6 empty] | 标段： | [5 empty] | 第1页 共1页
序号 | 材料编码 | 材料(工程设备)名称、规格、型号 |  | 计量单位 | 数量 |  |  | 暂估（元） |  | 确认（元） |  | 差额±(元) |  |  | 备注
[5 empty] | 投标 | 确认 |  | 单价 | 合价 | 单价 | 合价 | 单价 |  | 合价
合计
【新点2013清单造价江苏版 V10.3.6】

## 5.6 表-12-3 专业工程暂估价及结算价表
专业工程暂估价及结算价表
工程名称：厂房（安装） |  |  |  |  | 标段： |  |  | 第1页 共1页
序号 | 工程名称 |  | 工程内容 | 暂估金额(元) |  | 结算金额(元) | 差额±(元) |  | 备注
合 计
【新点2013清单造价江苏版 V10.3.6】

## 5.7 表-12-4 计日工表
计日工表
工程名称：厂房（安装） |  |  |  |  | 标段： |  |  |  | 第1页 共1页
编号 | 项目名称 |  | 单位 | 暂定数量 |  | 实际数量 | 综合单价 | 合价（元）
[8 empty] | 暂定 |  | 实际
一 | 人工
人工小计
二 | 材料
材料小计
三 | 施工机械
机械小计
四、企业管理费和利润
总 计
【新点2013清单造价江苏版 V10.3.6】

## 5.8 表-13 规费、税金项目计价表
规费、税金项目计价表
工程名称：厂房（安装） |  |  |  | 标段： |  |  |  | 第1页 共1页
序号 | 项目名称 |  | 计算基础 |  | 计算基数(元) |  | 计算费率(％) |  | 金额(元)
1 | 规费 |  | 环境保护税+社会保险费+住房公积金 |  |  |  | 100.000
1.1 | 社会保险费 |  | 分部分项工程费+措施项目费+其他项目费-除税工程设备费 |  |  |  | 2.400
1.2 | 住房公积金 |  | 分部分项工程费+措施项目费+其他项目费-除税工程设备费 |  |  |  | 0.420
1.3 | 环境保护税 |  | 分部分项工程费+措施项目费+其他项目费-除税工程设备费
2 | 税金 |  | 分部分项工程费+措施项目费+其他项目费+规费-除税甲供材料和甲供设备费/1.01 |  |  |  | 9.000
合 计
【新点2013清单造价江苏版 V10.3.6】
编制人（造价人员）： | [5 empty] | 复核人（造价工程师）：

## 5.9 表-20 发包人提供材料和工程设备一览表
发包人提供材料和工程设备一览表
工程名称：厂房（安装） | [5 empty] | 标段： |  |  |  | 第1页 共1页
序号 | 材料编码 | 材料(工程设备)名称、规格、型号 |  | 单位 | 数量 |  | 单价 (元) | 合价 (元) | 交货 方式 |  | 送达 地点 | 备注
合 计
【新点2013清单造价江苏版 V10.3.6】

## 6.1 表-08 分部分项工程和单价措施项目清单与计价表
分部分项工程和单价措施项目清单与计价表
工程名称：门卫（土建） |  |  |  |  | 标段： |  |  |  |  | 第1页 共4页
序号 | 项目编码 | 项目名称 |  | 项目特征描述 |  | 计量 单位 | 工程量 | 金额（元）
[8 empty] | 综合单价 | 合价 |  | 其中
暂估价
0101 土石方工程
1 | 010101001001 | 平整场地 |  | 1、平整场地 |  | m2 | 13.74
2 | 010101003001 | 挖沟槽土方 |  | 1、土壤类别：一、二类土 2、挖土深度：详见图纸 |  | m3 | 21.28
3 | 010103001001 | 回填方 |  | 1、密实度要求：0.93上 2、分层夯实 |  | m3 | 13.2
4 | 010103002001 | 余方弃置 |  | 1、余方弃置 2：运距：投标单位自行考虑 |  | m3 | 8.08
分部小计
0104 砌筑工程
5 | 010401001001 | 砖基础 |  | 1、砖品种、规格、强度等级：MU15淤泥烧结多孔砖 2、砂浆强度等级：水泥M10 |  | m3 | 1.3
6 | 010401004001 | 多孔砖墙 |  | 1、砖品种、规格、强度等级：MU15淤泥烧结多孔砖 2、墙体类型：外墙 3、砂浆强度等级、配合比：混合M10 |  | m3 | 5.41
7 | 010401004002 | 多孔砖墙 |  | 1、砖品种、规格、强度等级：MU15淤泥烧结多孔砖 2、墙体类型：女儿墙 3、砂浆强度等级、配合比：混合M10 |  | m3 | 1.29
分部小计
0105 混凝土及钢筋混凝土工程
8 | 010501001001 | 垫层 |  | 1、混凝土种类：商品砼 2、混凝土强度等级：C15 |  | m3 | 1.82
9 | 010501002001 | 带形基础 |  | 1、混凝土种类：商品砼 2、混凝土强度等级：C30 |  | m3 | 4.62
10 | 010502002001 | 构造柱 |  | 1、混凝土种类：商品砼 2、混凝土强度等级：C20 |  | m3 | 0.79
11 | 010503004001 | 地圈梁 |  | 1、混凝土种类：商品砼 2、混凝土强度等级：C25 |  | m3 | 0.97
本页小计
【新点2013清单造价江苏版 V10.3.6】
分部分项工程和单价措施项目清单与计价表
工程名称：门卫（土建） |  |  |  |  | 标段： |  |  |  |  | 第2页 共4页
序号 | 项目编码 | 项目名称 |  | 项目特征描述 |  | 计量 单位 | 工程量 | 金额（元）
[8 empty] | 综合单价 | 合价 |  | 其中
暂估价
12 | 010503004002 | 圈梁 |  | 1、混凝土种类：商品砼 2、混凝土强度等级：C25 |  | m3 | 1.59
13 | 010514904001 | 压顶 |  | 1、混凝土种类：商品砼 2、混凝土强度等级：C20 |  | m3 | 0.45
14 | 010503005001 | 过梁 |  | 1、混凝土种类：商品砼 2、混凝土强度等级：C20 |  | m3 | 0.34
15 | 010505003001 | 平板 |  | 1、混凝土种类：商品砼 2、混凝土强度等级：C25 |  | m3 | 1.16
16 | 010505008001 | 雨篷、悬挑板、阳台板 |  | 1、混凝土种类：商品砼 2、混凝土强度等级：C20 |  | m3 | 0.65
17 | 010505007001 | 天沟、雨篷板（竖板） |  | 1、混凝土种类：商品砼 2、混凝土强度等级：C20 |  | m3 | 0.19
18 | 010515001001 | 现浇构件钢筋 |  | 1、钢筋种类：三级钢筋 2、钢筋规格：钢筋Φ12mm以内 |  | t | 0.873
19 | 010515001002 | 现浇构件钢筋 |  | 1.、筋种类：三级钢筋 2、筋规格：钢筋Φ25mm以内 |  | t | 0.151
分部小计
0108 门窗工程
20 | 010802001001 | 金属（塑钢）门 |  | 1、门代号及洞口尺寸：1000*2600mm 2、门框、扇材质：铝合金型材，壁厚不低于2.0mm 3、玻璃品种、厚度：钢化玻璃5mm |  | 樘 | 1
21 | 010807001001 | 金属（塑钢、断桥）窗 |  | 1、窗代号及洞口尺寸：铝合金推拉窗 2、框、扇材质：铝合金型材，壁厚不低于1.8mm 3、玻璃品种、厚度：5mm厚钢化玻璃 |  | m2 | 9.18
22 | 010809004001 | 石材窗台板 |  | 1、成品石材窗台板（磨边） |  | m | 5.64
分部小计
本页小计
【新点2013清单造价江苏版 V10.3.6】
分部分项工程和单价措施项目清单与计价表
工程名称：门卫（土建） |  |  |  |  | 标段： |  |  |  |  | 第3页 共4页
序号 | 项目编码 | 项目名称 |  | 项目特征描述 |  | 计量 单位 | 工程量 | 金额（元）
[8 empty] | 综合单价 | 合价 |  | 其中
暂估价
0109 屋面及防水工程
23 | 010902003001 | 屋面刚性层 |  | 1、20厚1:3水泥砂浆找平 2、4.0厚SBS高聚物改性沥青防水卷材（单列） |  | m2 | 12
24 | 010902001001 | 屋面卷材防水 |  | 1、4mm厚SBS防水卷材 |  | m2 | 17.95
分部小计
0111 楼地面装饰工程
25 | 011102003001 | 块料楼地面 |  | 1、素土夯实 2、150厚碎石灌M2.5混合砂浆 3、80厚C15混凝土垫层 4、水泥砂浆一道（内掺建筑胶） 5、20厚1:3干硬性水泥砂浆，撒素水泥面 6、600*600*10防滑地砖贴面，干水泥擦缝 |  | m2 | 10.38
26 | 011105003001 | 块料踢脚线 |  | 1、踢脚线高度：150mm |  | m | 12.22
分部小计
0112 墙、柱面装饰与隔断、幕墙工程
27 | 011201001001 | 墙面一般抹灰 |  | 1、墙体类型：外墙 2、底层厚度、砂浆配合比：20厚1：3水泥砂浆打底 3、面层厚度、砂浆配合比：7厚聚合物砂浆抹面 4、界面剂一道 |  | m2 | 47.9
28 | 011201001002 | 墙面一般抹灰 |  | 1、墙体类型：内墙 2、底层厚度、砂浆配合比：10厚1：3：9混合砂浆打底 3、面层厚度、砂浆配合比：5厚1：1：6混合砂浆抹面 4、玻璃纤维网格布一道 |  | m2 | 35.98
分部小计
0114 油漆、涂料、裱糊工程
本页小计
【新点2013清单造价江苏版 V10.3.6】
分部分项工程和单价措施项目清单与计价表
工程名称：门卫（土建） |  |  |  |  | 标段： |  |  |  |  | 第4页 共4页
序号 | 项目编码 | 项目名称 |  | 项目特征描述 |  | 计量 单位 | 工程量 | 金额（元）
[8 empty] | 综合单价 | 合价 |  | 其中
暂估价
29 | 011406001001 | 抹灰面油漆 |  | 1、基层类型：内墙抹灰面 2、刮腻子遍数：二遍 3、油漆品种、刷漆遍数：乳胶漆两遍 |  | m2 | 35.98
30 | 011406001002 | 抹灰面油漆 |  | 1、基层类型：天棚面 2、刮腻子遍数：二遍 3、油漆品种、刷漆遍数：乳胶漆两遍 |  | m2 | 16.33
31 | 011406001003 | 抹灰面油漆 |  | 1、基层类型：外墙 2、刮腻子遍数：二遍 3、油漆品种、刷漆遍数：高级弹性涂料二遍 |  | m2 | 47.9
分部小计
分部分项合计
1 | 011701002001 | 外脚手架 |  | 1、抹灰脚手架 |  | m2 | 56.85
2 | 011701003001 | 里脚手架 |  | 1、砌筑脚手架 |  | m2 | 34.56
3 | 011702001001 | 基础 |  | 1、混凝土种类：商品砼 2、混凝土强度等级：C15、C30 |  | m2 | 11.2
4 | 011702003001 | 构造柱 |  | 1、混凝土种类：商品砼 2、混凝土强度等级：C20 |  | m2 | 8.8
5 | 011702008001 | 圈梁 |  | 1、混凝土种类：商品砼 2、混凝土强度等级：C25 |  | m2 | 23.02
6 | 041102018001 | 压顶 |  | 1、混凝土种类：商品砼 2、混凝土强度等级：C20 |  | m2 | 4.18
7 | 011702016001 | 平板 |  | 1、混凝土种类：商品砼 2、混凝土强度等级：C25 |  | m2 | 12
8 | 011702023001 | 雨篷、悬挑板、阳台板 |  | 1、混凝土种类：商品砼 2、混凝土强度等级：C20 |  | m2 | 13.1
9 | 011703001001 | 垂直运输 |  | 1、垂直运输费 |  | m2 | 13.74
单价措施合计
本页小计
合 计
【新点2013清单造价江苏版 V10.3.6】

## 6.2 表-11 总价措施项目清单与计价表
总价措施项目清单与计价表
工程名称：门卫（土建） | [5 empty] | 标段： |  |  |  |  | 第1页 共3页
序号 | 项目编码 | 项目名称 |  | 计算基础 | 费率（%） |  | 金额（元） |  | 调整 费率（%） | 调整后 金额（元） |  | 备注
1 | 011707001001 | 安全文明施工费
1.1 |  | 基本费 |  | 分部分项合计+单价措施项目合计-除税工程设备费 | 3.100
1.2 |  | 增加费 |  | 分部分项合计+单价措施项目合计-除税工程设备费
1.3 |  | 扬尘污染防治增加费 |  | 分部分项合计+单价措施项目合计-除税工程设备费 | 0.310
2 | 011707002001 | 夜间施工 |  | 分部分项合计+单价措施项目合计-除税工程设备费
3 | 011707003001 | 非夜间施工照明 |  | 分部分项合计+单价措施项目合计-除税工程设备费 | [7 empty] | 在计取非夜间施工照明费时，建筑工程、仿古工程、修缮土建部分仅地下室（地宫）部分可计取；单独装饰、安装工程、园林绿化工程、修缮安装部分仅特殊施工部位内施工项目可计取
4 | 011707004001 | 二次搬运 |  | 分部分项合计+单价措施项目合计-除税工程设备费
5 | 011707005001 | 冬雨季施工 |  | 分部分项合计+单价措施项目合计-除税工程设备费
【新点2013清单造价江苏版 V10.3.6】
编制人（造价人员）： | [7 empty] | 复核人（造价工程师）：
总价措施项目清单与计价表
工程名称：门卫（土建） | [5 empty] | 标段： |  |  |  |  | 第2页 共3页
序号 | 项目编码 | 项目名称 |  | 计算基础 | 费率（%） |  | 金额（元） |  | 调整 费率（%） | 调整后 金额（元） |  | 备注
6 | 011707006001 | 地上、地下设施、建筑物的临时保护设施 |  | 分部分项合计+单价措施项目合计-除税工程设备费
7 | 011707007001 | 已完工程及设备保护 |  | 分部分项合计+单价措施项目合计-除税工程设备费
8 | 011707008001 | 临时设施 |  | 分部分项合计+单价措施项目合计-除税工程设备费
9 | 011707009001 | 赶工措施 |  | 分部分项合计+单价措施项目合计-除税工程设备费
10 | 011707010001 | 工程按质论价 |  | 分部分项合计+单价措施项目合计-除税工程设备费
11 | 011707011001 | 住宅分户验收 |  | 分部分项合计+单价措施项目合计-除税工程设备费 | [7 empty] | 在计取住宅分户验收时，大型土石方工程、桩基工程和地下室部分不计入计费基础
12 | 011707012001 | 建筑工人实名制费用 |  | 分部分项合计+单价措施项目合计-除税工程设备费 | [7 empty] | 建筑工人实名制设备由建筑工人工资专用账户开户银行提供的，建筑工人实名制费用按表中费率乘以0.5系数计取
13 | 011707091001 | 特殊条件下施工增加费 |  | 分部分项合计+单价措施项目合计-除税工程设备费
【新点2013清单造价江苏版 V10.3.6】
编制人（造价人员）： | [7 empty] | 复核人（造价工程师）：
总价措施项目清单与计价表
工程名称：门卫（土建） | [5 empty] | 标段： |  |  |  |  | 第3页 共3页
序号 | 项目编码 | 项目名称 |  | 计算基础 | 费率（%） |  | 金额（元） |  | 调整 费率（%） | 调整后 金额（元） |  | 备注
14 | 011707015001 | 智慧工地费用 |  | 分部分项合计+单价措施项目合计-除税工程设备费 | [7 empty] | 现场安全隐患排查、人员信息动态管理、扬尘管控视频监控、高处作业防护预警、危大工程监测预警和集成平台等设备、软件和管理费用。
【新点2013清单造价江苏版 V10.3.6】
编制人（造价人员）： | [7 empty] | 复核人（造价工程师）：

## 6.3 表-12 其他项目清单与计价汇总表
其他项目清单与计价汇总表
工程名称：门卫（土建） |  |  |  | 标段： |  |  | 第1页 共1页
序号 | 项目名称 |  | 金额(元) |  | 结算金额(元) | 备注
1 | 暂列金额
2 | 暂估价
2.1 | 材料暂估价
2.2 | 专业工程暂估价
3 | 计日工
4 | 总承包服务费
合 计
【新点2013清单造价江苏版 V10.3.6】

## 6.4 表-12-1 暂列金额明细表
暂列金额明细表
工程名称：门卫（土建） |  |  |  | 标段： |  | 第1页 共1页
序号 | 项目名称 |  | 计量单位 |  | 暂定金额(元) | 备注
合 计
【新点2013清单造价江苏版 V10.3.6】

## 6.5 表-12-2 材料（工程设备）暂估单价及调整表
材料（工程设备）暂估单价及调整表
工程名称：门卫（土建） | [6 empty] | 标段： | [5 empty] | 第1页 共1页
序号 | 材料编码 | 材料(工程设备)名称、规格、型号 |  | 计量单位 | 数量 |  |  | 暂估（元） |  | 确认（元） |  | 差额±(元) |  |  | 备注
[5 empty] | 投标 | 确认 |  | 单价 | 合价 | 单价 | 合价 | 单价 |  | 合价
合计
【新点2013清单造价江苏版 V10.3.6】

## 6.6 表-12-3 专业工程暂估价及结算价表
专业工程暂估价及结算价表
工程名称：门卫（土建） |  |  |  |  | 标段： |  |  | 第1页 共1页
序号 | 工程名称 |  | 工程内容 | 暂估金额(元) |  | 结算金额(元) | 差额±(元) |  | 备注
合 计
【新点2013清单造价江苏版 V10.3.6】

## 6.7 表-12-4 计日工表
计日工表
工程名称：门卫（土建） |  |  |  |  | 标段： |  |  |  | 第1页 共1页
编号 | 项目名称 |  | 单位 | 暂定数量 |  | 实际数量 | 综合单价 | 合价（元）
[8 empty] | 暂定 |  | 实际
一 | 人工
人工小计
二 | 材料
材料小计
三 | 施工机械
机械小计
四、企业管理费和利润
总 计
【新点2013清单造价江苏版 V10.3.6】

## 6.8 表-13 规费、税金项目计价表
规费、税金项目计价表
工程名称：门卫（土建） |  |  |  | 标段： |  |  |  | 第1页 共1页
序号 | 项目名称 |  | 计算基础 |  | 计算基数(元) |  | 计算费率(％) |  | 金额(元)
1 | 规费 |  | 环境保护税+社会保险费+住房公积金 |  |  |  | 100.000
1.1 | 社会保险费 |  | 分部分项工程费+措施项目费+其他项目费-除税工程设备费 |  |  |  | 3.200
1.2 | 住房公积金 |  | 分部分项工程费+措施项目费+其他项目费-除税工程设备费 |  |  |  | 0.530
1.3 | 环境保护税 |  | 分部分项工程费+措施项目费+其他项目费-除税工程设备费
2 | 税金 |  | 分部分项工程费+措施项目费+其他项目费+规费-除税甲供材料和甲供设备费/1.01 |  |  |  | 9.000
合 计
【新点2013清单造价江苏版 V10.3.6】
编制人（造价人员）： | [5 empty] | 复核人（造价工程师）：

## 6.9 表-20 发包人提供材料和工程设备一览表
发包人提供材料和工程设备一览表
工程名称：门卫（土建） | [5 empty] | 标段： |  |  |  | 第1页 共1页
序号 | 材料编码 | 材料(工程设备)名称、规格、型号 |  | 单位 | 数量 |  | 单价 (元) | 合价 (元) | 交货 方式 |  | 送达 地点 | 备注
合 计
【新点2013清单造价江苏版 V10.3.6】

## 7.1 表-08 分部分项工程和单价措施项目清单与计价表
分部分项工程和单价措施项目清单与计价表
工程名称：门卫（安装） |  |  |  |  | 标段： |  |  |  |  | 第1页 共3页
序号 | 项目编码 | 项目名称 |  | 项目特征描述 |  | 计量 单位 | 工程量 | 金额（元）
[8 empty] | 综合单价 | 合价 |  | 其中
暂估价
0304 电气设备安装工程
1 | 030404017006 | 配电箱 |  | 1、名称：MX配电箱 2、规格：详见系统图 3、接线端子：无端子外部接线 4、安装方式：挂墙安装 |  | 台 | 1
2 | 030411001006 | 配管 |  | 1、名称：进线管 2、规格：SC50 3、配置形式：埋地敷设 |  | m | 3.9
3 | 030411001080 | 配管 |  | 1、名称：电线管 2、规格：JDG20 3、配置形式：暗敷设 |  | m | 40.5
4 | 030411004030 | 配线 |  | 1、名称：配线 2、配线形式：管内穿线 3、规格：BYJ-4mm² |  | m | 85.6
5 | 030411004032 | 配线 |  | 1、名称：配线 2、配线形式：管内穿线 3、规格：BYJ-2.5mm² |  | m | 46.6
6 | 030412005001 | 荧光灯 |  | 1、名称：双管荧光灯 2、规格：LED2*35W 3、安装形式：吸顶安装 |  | 套 | 1
7 | 030412001001 | 普通灯具 |  | 1、名称：LED壁灯(带保护罩) 2、规格：LED光源10W，IP65 3、安装方式：壁装 |  | 套 | 2
8 | 030404035001 | 插座 |  | 1、名称：带保护门五孔插座 2、规格：250V/10A 3、安装方式：暗装 |  | 个 | 5
9 | 030404035002 | 插座 |  | 1、名称：带开关三孔插座 2、规格：250V/16A 3、安装方式：暗装 |  | 个 | 1
10 | 030404034004 | 照明开关 |  | 1、名称：双联单控开关 2、规格：10A 250V 86系列 3、安装方式：暗装 |  | 个 | 1
11 | 030411006013 | 接线盒 |  | 1、名称：铁接线盒 2、规格：86型 |  | 个 | 14
12 | 030414002001 | 送配电装置系统 |  | 1、名称：1KV送配电装置系统调试 |  | 系统 | 1
本页小计
【新点2013清单造价江苏版 V10.3.6】
分部分项工程和单价措施项目清单与计价表
工程名称：门卫（安装） |  |  |  |  | 标段： |  |  |  |  | 第2页 共3页
序号 | 项目编码 | 项目名称 |  | 项目特征描述 |  | 计量 单位 | 工程量 | 金额（元）
[8 empty] | 综合单价 | 合价 |  | 其中
暂估价
13 | 010101003006 | 挖沟槽土方 |  | 1、土壤类别：人工挖二类土 |  | m3 | 1.2
14 | 010103001001 | 回填方 |  | 1、填方材料品种：回填土并夯实 |  | m3 | 1.2
15 | 030409004002 | 均压环 |  | 1、名称：利用基础梁钢筋做接地体 |  | m | 14
16 | 030409002002 | 接地母线 |  | 1、名称：户内接地母线 2、规格：40*4不锈钢扁钢 |  | m | 3
17 | 030409008005 | 等电位端子箱、测试板 |  | 1、名称：总等电位箱 |  | 台 | 1
分部小计
0305 建筑智能化工程
18 | 030501005001 | 插箱、机柜 |  | 1、名称：弱电多媒体箱 2、规格：600*450*350 3、安装形式：壁装 |  | 台 | 1
19 | 030411001092 | 配管 |  | 1、名称：进线管 2、规格：SC50 3、配置形式：埋地敷设 |  | m | 3.9
20 | 030411001088 | 配管 |  | 1、名称：线管 2、规格：JDG25 3、配置形式：暗敷设 |  | m | 5.5
21 | 030411001090 | 配管 |  | 1、名称：线管 2、规格：JDG20 3、配置形式：暗敷设 |  | m | 3.5
22 | 030502005001 | 双绞线缆 |  | 1、名称：网络线 2、规格：UTP CAT5E |  | m | 20
23 | 030502012001 | 信息插座 |  | 1、名称：信息插座 2、规格：86型 |  | 个 | 1
24 | 030502012002 | 信息插座 |  | 1、名称：双孔电话插座+信息插座 2、规格：86型 |  | 个 | 1
25 | 030411006014 | 接线盒 |  | 1、名称：铁接线盒 2、规格：86型 |  | 个 | 2
26 | 010101003025 | 挖沟槽土方 |  | 1、土壤类别：人工挖二类土 |  | m3 | 1.2
27 | 010103001006 | 回填方 |  | 1、填方材料品种：回填土并夯实 |  | m3 | 1.2
分部小计
0310 给排水、采暖、燃气工程
28 | 031001006032 | 塑料管 |  | 1、安装部位：室外 2、材质：UPVC雨水管 3、规格：De110 |  | m | 9
本页小计
【新点2013清单造价江苏版 V10.3.6】
分部分项工程和单价措施项目清单与计价表
工程名称：门卫（安装） |  |  |  |  | 标段： |  |  |  |  | 第3页 共3页
序号 | 项目编码 | 项目名称 |  | 项目特征描述 |  | 计量 单位 | 工程量 | 金额（元）
[8 empty] | 综合单价 | 合价 |  | 其中
暂估价
29 | 010902004001 | 屋面排水管 |  | 1、名称：铸铁87式雨水斗 2、规格：De110 |  | 个 | 2
分部小计
消防工程
30 | 030901013001 | 灭火器 |  | 1、形式：放置式 2、规格、型号：灭火器箱内含2具MF/ABC3灭火器 |  | 组 | 1
分部小计
分部分项合计
1 | 031301017001 | 脚手架搭拆 |  |  |  | 项 | 1
单价措施合计
本页小计
合 计
【新点2013清单造价江苏版 V10.3.6】

## 7.2 表-11 总价措施项目清单与计价表
总价措施项目清单与计价表
工程名称：门卫（安装） | [5 empty] | 标段： |  |  |  |  | 第1页 共2页
序号 | 项目编码 | 项目名称 |  | 计算基础 | 费率（%） |  | 金额（元） |  | 调整 费率（%） | 调整后 金额（元） |  | 备注
1 | 031302001001 | 安全文明施工费
1.1 |  | 基本费 |  | 分部分项合计+单价措施项目合计-除税工程设备费 | 1.500
1.2 |  | 增加费 |  | 分部分项合计+单价措施项目合计-除税工程设备费
1.3 |  | 扬尘污染防治增加费 |  | 分部分项合计+单价措施项目合计-除税工程设备费 | 0.210
2 | 031302002001 | 夜间施工增加 |  | 分部分项合计+单价措施项目合计-除税工程设备费
3 | 031302003001 | 非夜间施工增加 |  | 分部分项合计+单价措施项目合计-除税工程设备费
4 | 031302004001 | 二次搬运 |  | 分部分项合计+单价措施项目合计-除税工程设备费
5 | 031302005001 | 冬雨季施工增加 |  | 分部分项合计+单价措施项目合计-除税工程设备费
6 | 031302006001 | 已完工程及设备保护 |  | 分部分项合计+单价措施项目合计-除税工程设备费
7 | 031302008001 | 临时设施 |  | 分部分项合计+单价措施项目合计-除税工程设备费
8 | 031302009001 | 赶工措施 |  | 分部分项合计+单价措施项目合计-除税工程设备费
【新点2013清单造价江苏版 V10.3.6】
编制人（造价人员）： | [7 empty] | 复核人（造价工程师）：
总价措施项目清单与计价表
工程名称：门卫（安装） | [5 empty] | 标段： |  |  |  |  | 第2页 共2页
序号 | 项目编码 | 项目名称 |  | 计算基础 | 费率（%） |  | 金额（元） |  | 调整 费率（%） | 调整后 金额（元） |  | 备注
9 | 031302010001 | 工程按质论价 |  | 分部分项合计+单价措施项目合计-除税工程设备费
10 | 031302011001 | 住宅分户验收 |  | 分部分项合计+单价措施项目合计-除税工程设备费 | [7 empty] | 在计取住宅分户验收时，大型土石方工程、桩基工程和地下室部分不计入计费基础
11 | 031302012001 | 建筑工人实名制费用 |  | 分部分项合计+单价措施项目合计-除税工程设备费 | [7 empty] | 建筑工人实名制设备由建筑工人工资专用账户开户银行提供的，建筑工人实名制费用按表中费率乘以0.5系数计取
12 | 031302090001 | 地上、地下设施、建筑物的临时保护设施 |  | 分部分项合计+单价措施项目合计-除税工程设备费
13 | 031302091001 | 特殊条件下施工增加费 |  | 分部分项合计+单价措施项目合计-除税工程设备费
14 | 031302015001 | 智慧工地费用 |  | 分部分项合计+单价措施项目合计-除税工程设备费 | [7 empty] | 现场安全隐患排查、人员信息动态管理、扬尘管控视频监控、高处作业防护预警、危大工程监测预警和集成平台等设备、软件和管理费用。
【新点2013清单造价江苏版 V10.3.6】
编制人（造价人员）： | [7 empty] | 复核人（造价工程师）：

## 7.3 表-12 其他项目清单与计价汇总表
其他项目清单与计价汇总表
工程名称：门卫（安装） |  |  |  | 标段： |  |  | 第1页 共1页
序号 | 项目名称 |  | 金额(元) |  | 结算金额(元) | 备注
1 | 暂列金额
2 | 暂估价
2.1 | 材料暂估价
2.2 | 专业工程暂估价
3 | 计日工
4 | 总承包服务费
合 计
【新点2013清单造价江苏版 V10.3.6】

## 7.4 表-12-1 暂列金额明细表
暂列金额明细表
工程名称：门卫（安装） |  |  |  | 标段： |  | 第1页 共1页
序号 | 项目名称 |  | 计量单位 |  | 暂定金额(元) | 备注
合 计
【新点2013清单造价江苏版 V10.3.6】

## 7.5 表-12-2 材料（工程设备）暂估单价及调整表
材料（工程设备）暂估单价及调整表
工程名称：门卫（安装） | [6 empty] | 标段： | [5 empty] | 第1页 共1页
序号 | 材料编码 | 材料(工程设备)名称、规格、型号 |  | 计量单位 | 数量 |  |  | 暂估（元） |  | 确认（元） |  | 差额±(元) |  |  | 备注
[5 empty] | 投标 | 确认 |  | 单价 | 合价 | 单价 | 合价 | 单价 |  | 合价
合计
【新点2013清单造价江苏版 V10.3.6】

## 7.6 表-12-3 专业工程暂估价及结算价表
专业工程暂估价及结算价表
工程名称：门卫（安装） |  |  |  |  | 标段： |  |  | 第1页 共1页
序号 | 工程名称 |  | 工程内容 | 暂估金额(元) |  | 结算金额(元) | 差额±(元) |  | 备注
合 计
【新点2013清单造价江苏版 V10.3.6】

## 7.7 表-12-4 计日工表
计日工表
工程名称：门卫（安装） |  |  |  |  | 标段： |  |  |  | 第1页 共1页
编号 | 项目名称 |  | 单位 | 暂定数量 |  | 实际数量 | 综合单价 | 合价（元）
[8 empty] | 暂定 |  | 实际
一 | 人工
人工小计
二 | 材料
材料小计
三 | 施工机械
机械小计
四、企业管理费和利润
总 计
【新点2013清单造价江苏版 V10.3.6】

## 7.8 表-13 规费、税金项目计价表
规费、税金项目计价表
工程名称：门卫（安装） |  |  |  | 标段： |  |  |  | 第1页 共1页
序号 | 项目名称 |  | 计算基础 |  | 计算基数(元) |  | 计算费率(％) |  | 金额(元)
1 | 规费 |  | 环境保护税+社会保险费+住房公积金 |  |  |  | 100.000
1.1 | 社会保险费 |  | 分部分项工程费+措施项目费+其他项目费-除税工程设备费 |  |  |  | 2.400
1.2 | 住房公积金 |  | 分部分项工程费+措施项目费+其他项目费-除税工程设备费 |  |  |  | 0.420
1.3 | 环境保护税 |  | 分部分项工程费+措施项目费+其他项目费-除税工程设备费
2 | 税金 |  | 分部分项工程费+措施项目费+其他项目费+规费-除税甲供材料和甲供设备费/1.01 |  |  |  | 9.000
合 计
【新点2013清单造价江苏版 V10.3.6】
编制人（造价人员）： | [5 empty] | 复核人（造价工程师）：

## 7.9 表-20 发包人提供材料和工程设备一览表
发包人提供材料和工程设备一览表
工程名称：门卫（安装） | [5 empty] | 标段： |  |  |  | 第1页 共1页
序号 | 材料编码 | 材料(工程设备)名称、规格、型号 |  | 单位 | 数量 |  | 单价 (元) | 合价 (元) | 交货 方式 |  | 送达 地点 | 备注
合 计
【新点2013清单造价江苏版 V10.3.6】

## 8.1 表-08 分部分项工程和单价措施项目清单与计价表
分部分项工程和单价措施项目清单与计价表
工程名称：室外附属工程 |  |  |  |  | 标段： |  |  |  |  | 第1页 共7页
序号 | 项目编码 | 项目名称 |  | 项目特征描述 |  | 计量 单位 | 工程量 | 金额（元）
[8 empty] | 综合单价 | 合价 |  | 其中
暂估价
外购土方
1 | 040103001001 | 回填方 |  | 1、外购土方（自然方） |  | m3 | 812.4
分部小计
护栏
2 | 040205012001 | 隔离护栏 |  | 1、立柱：40*60*12mm方管，网孔孔距80*80mm,丝径3mm 2、立柱高度2.2m，网片高度2.0m 3、C20立柱基础，尺寸300*300*300mm |  | m | 180
分部小计
0402 道路工程
3 | 040101001001 | 挖一般土方 |  | 1、土壤类别：一、二类土 2、挖土深度：设计灰土层底标高~自然地面标高 |  | m3 | 178.8
4 | 040202001001 | 路床（槽）整形 |  | 1、路床整形、碾压 |  | m2 | 596
5 | 040202002001 | 石灰稳定土 |  | 1、含灰量：8％ 2、厚度：15cm 3、备注：石灰土（场内拌合），外购土方，含消解石灰 |  | m2 | 596
6 | 040202002002 | 石灰稳定土 |  | 1、含灰量：12％ 2、厚度：15cm 3、顶层养生 4、备注：石灰土（场内拌合），外购土方，含消解石灰 |  | m2 | 596
7 | 040203007001 | 水泥混凝土 |  | 1、混凝土强度等级：C30 2、厚度：20cm 3、备注：包含模板、拉纹、锯缝、养生 |  | m2 | 596
8 | 040204004001 | 安砌侧（平、缘）石 |  | 1、材料品种、规格：275*125mm花岗岩路牙 |  | m | 66
9 | 040205006001 | 标线 |  | 1、材料品种：热熔反光型标线漆 2、工艺：线厚2mm，涂料中预混玻璃微珠及标线表面撒玻璃微珠 |  | m2 | 27
分部小计
0405 雨水管网
本页小计
【新点2013清单造价江苏版 V10.3.6】
分部分项工程和单价措施项目清单与计价表
工程名称：室外附属工程 |  |  |  |  | 标段： |  |  |  |  | 第2页 共7页
序号 | 项目编码 | 项目名称 |  | 项目特征描述 |  | 计量 单位 | 工程量 | 金额（元）
[8 empty] | 综合单价 | 合价 |  | 其中
暂估价
10 | 040101002001 | 挖沟槽土方 |  | 1、土壤类别：一、二类土 2、挖土深度：灰土层底标高~井底标高 |  | m3 | 191.04
11 | 040103001002 | 回填方 |  | 1、原土回填 |  | m3 | 170.04
12 | 040501004001 | 塑料管 |  | 1、垫层、基础材质及厚度：100mm厚砂垫层 2、材质及规格：PE实壁管dn225，SDR17 3、管道检验及试验要求：闭水试验 |  | m | 64
13 | 040501004002 | 塑料管 |  | 1、垫层、基础材质及厚度：100mm厚砂垫层 2、材质及规格：PE实壁管dn315，SDR17 3、管道检验及试验要求：闭水试验 |  | m | 58
14 | 040504001001 | 雨水井 |  | 1、井规格、尺寸：Φ700 2、垫层、基础材质及厚度：150厚C25（P6）商品砼基础 3、砌筑材料品种、规格、强度等级：MY7混凝土模块；壁厚：180mm 4、勾缝、抹面要求：内、外1：2防水砂浆内外抹灰，厚20 5、砂浆强度等级、配合比：M10水泥砂浆 6、井盖、井圈材质及规格：Φ700球墨铸铁井盖（重型），等级D400 7、井深：均深1.5m 8、防坠网，U型球墨铸铁爬梯 9、图集：12S522-19页，Y01y圆形雨水检查井 |  | 座 | 4
本页小计
【新点2013清单造价江苏版 V10.3.6】
分部分项工程和单价措施项目清单与计价表
工程名称：室外附属工程 |  |  |  |  | 标段： |  |  |  |  | 第3页 共7页
序号 | 项目编码 | 项目名称 |  | 项目特征描述 |  | 计量 单位 | 工程量 | 金额（元）
[8 empty] | 综合单价 | 合价 |  | 其中
暂估价
15 | 040504009001 | 雨水口 |  | 1、垫层、基础材质及厚度：100mm厚碎石垫层，100mm厚C30砼底板 2、砌筑材料品种、规格、强度等级：MU15标准砖 3、勾缝、抹面要求：1：2防水砂浆内侧抹灰，厚20 4、砂浆强度等级、配合比：M10水泥砂浆 5、井盖、井圈材质及规格：380*680mm铸铁雨水井篦D400级 6、井均深：1.0m 7、做法详见图集：苏S01-2021-292 |  | 座 | 12
分部小计
0405 污水管网
16 | 040101002002 | 挖沟槽土方 |  | 1、土壤类别：一、二类土 2、挖土深度：灰土层底标高~井底标高 |  | m3 | 208
17 | 040103001003 | 回填方 |  | 1、原土回填 |  | m3 | 187.21
18 | 040501004003 | 塑料管 |  | 1、垫层、基础材质及厚度：100mm厚砂垫层 2、材质及规格：PE实壁管dn315，SDR17 3、管道检验及试验要求：闭水试验 |  | m | 100
本页小计
【新点2013清单造价江苏版 V10.3.6】
分部分项工程和单价措施项目清单与计价表
工程名称：室外附属工程 |  |  |  |  | 标段： |  |  |  |  | 第4页 共7页
序号 | 项目编码 | 项目名称 |  | 项目特征描述 |  | 计量 单位 | 工程量 | 金额（元）
[8 empty] | 综合单价 | 合价 |  | 其中
暂估价
19 | 040504001002 | 污水井 |  | 1、井规格、尺寸：Φ700 2、垫层、基础材质及厚度：150厚C25（P6）商品砼基础 3、砌筑材料品种、规格、强度等级：MY7混凝土模块；壁厚：180mm 4、勾缝、抹面要求：内、外1：2防水砂浆内外抹灰，厚20 5、砂浆强度等级、配合比：M10水泥砂浆 6、井盖、井圈材质及规格：Φ700球墨铸铁井盖（重型），等级D400 7、井深：均深1.5m 8、防坠网，U型球墨铸铁爬梯 9、图集：12S522-20页，Y01w圆形污水检查井 |  | 座 | 2
20 | 040504001003 | 污水井 |  | 1、井规格、尺寸：Φ700 2、垫层、基础材质及厚度：150厚C25（P6）商品砼基础 3、砌筑材料品种、规格、强度等级：MY7混凝土模块；壁厚：180mm 4、勾缝、抹面要求：内、外1：2防水砂浆内外抹灰，厚20 5、砂浆强度等级、配合比：M10水泥砂浆 6、井盖、井圈材质及规格：Φ700球墨铸铁井盖（重型），等级D400 7、井深：均深2.0m 8、防坠网，U型球墨铸铁爬梯 9、图集：12S522-20页，Y01w圆形污水检查井 |  | 座 | 1
本页小计
【新点2013清单造价江苏版 V10.3.6】
分部分项工程和单价措施项目清单与计价表
工程名称：室外附属工程 |  |  |  |  | 标段： |  |  |  |  | 第5页 共7页
序号 | 项目编码 | 项目名称 |  | 项目特征描述 |  | 计量 单位 | 工程量 | 金额（元）
[8 empty] | 综合单价 | 合价 |  | 其中
暂估价
21 | 040504002001 | 混凝土沉泥井 |  | 1、井规格、尺寸：Φ1000 2、垫层、基础材质及厚度：100厚C15商品砼垫层，200厚C30（P6）钢筋砼底板 3、混凝土强度等级：C30（P6）钢筋砼井壁；壁厚：200mm 4、砌筑材料品种、规格、强度等级：MU15砼实心砖 5、勾缝、抹面要求：内聚合物水泥砂浆，外1：2防水砂浆内外抹灰，厚20 6、砂浆强度等级、配合比：M10水泥砂浆 7、井盖、井圈材质及规格：Φ700球墨铸铁井盖（重型），等级D400 8、井深：均深2.5m 9、防坠网，包塑铁爬梯 10、做法详见图集20S515-313 |  | 座 | 1
22 | 040504008001 | 整体化粪池 |  | 1、HFRP型玻璃钢化粪池，有效容积4m³ 2、含土方开挖及基础费用 3、做法详见图集苏S12-2016 |  | 座 | 1
23 | 040504008002 | 隔油沉淀池 |  | 1、材质：混凝土隔油沉淀池 2、型号、规格：外径2900*1400*3100mm 3、做法详见图集23S519-77 |  | 座 | 1
分部小计
圆管涵工程
24 | 040101001002 | 挖一般土方 |  | 1、土壤类别：一、二类土 2、挖土深度：详见图纸 |  | m3 | 118
25 | 040103001004 | 回填方 |  | 1、密实度要求：0.93上 2、填方材料品种：5%灰土 |  | m3 | 8.64
本页小计
【新点2013清单造价江苏版 V10.3.6】
分部分项工程和单价措施项目清单与计价表
工程名称：室外附属工程 |  |  |  |  | 标段： |  |  |  |  | 第6页 共7页
序号 | 项目编码 | 项目名称 |  | 项目特征描述 |  | 计量 单位 | 工程量 | 金额（元）
[8 empty] | 综合单价 | 合价 |  | 其中
暂估价
26 | 040303001001 | 混凝土垫层 |  | 1、材料品种、规格：C20砼 2、位置：出入口端翼墙基础 |  | m3 | 1.35
27 | 040303015001 | 混凝土挡墙墙身 |  | 1、材料品种、规格：C20砼 2、位置：出入口端翼墙墙身 |  | m3 | 3.55
28 | 040901001001 | 现浇构件钢筋 |  | 1、钢筋种类：HRB400 2、钢筋规格：φ10mm |  | t | 0.244
29 | 040305002001 | 干砌块料 |  | 1、部位：出入口铺砌 2、材料品种、规格：片石 |  | m3 | 4.2
30 | 040308001001 | 水泥砂浆抹面 |  | 1、砂浆配合比：1:2水泥砂浆抹面 2、部位：出入口墙身 |  | m2 | 12.5
31 | 040305005001 | 护坡 |  | 1、部位：锥坡及基础 2、材料品种、规格：片石 |  | m3 | 5.2
32 | 040303016001 | 混凝土挡墙压顶 |  | 1、混凝土强度等级：C20 2、位置：帽石 |  | m3 | 0.61
33 | 040501001001 | 混凝土管 |  | 1、垫层、基础材质及厚度：300mm厚C20砼垫层 2、管座材质：C20 3、规格：钢筋混凝土II级管D1000 4、接口方式：承插橡胶圈接口 5、管道检验及试验要求：闭水试验 |  | m | 18
34 | 040103001005 | 回填方 |  | 1、密实度要求：0.93上 2、填方材料品种：6%灰土 |  | m3 | 20
35 | 040203007002 | 水泥混凝土 |  | 1、混凝土强度等级：C30 2、厚度：18cm 3、备注：包含模板、拉纹、锯缝、养生 |  | m2 | 10
分部小计
道闸系统
36 | 040205022001 | 道闸机 |  | 1、道闸系统（一进一出） |  | 套 | 1
分部小计
本页小计
【新点2013清单造价江苏版 V10.3.6】
分部分项工程和单价措施项目清单与计价表
工程名称：室外附属工程 |  |  |  |  | 标段： |  |  |  |  | 第7页 共7页
序号 | 项目编码 | 项目名称 |  | 项目特征描述 |  | 计量 单位 | 工程量 | 金额（元）
[8 empty] | 综合单价 | 合价 |  | 其中
暂估价
分部分项合计
1 | 041101005001 | 井字架 |  | 1、井深：2m以内 |  | 座 | 1
2 | 041101005002 | 井字架 |  | 1、井深：4m以内 |  | 座 | 2
3 | 041107002001 | 排水、降水 |  | 1、机械规格型号：污水泵100 |  | 台班 | 20
单价措施合计
本页小计
合 计
【新点2013清单造价江苏版 V10.3.6】

## 8.2 表-11 总价措施项目清单与计价表
总价措施项目清单与计价表
工程名称：室外附属工程 | [5 empty] | 标段： |  |  |  |  | 第1页 共2页
序号 | 项目编码 | 项目名称 |  | 计算基础 | 费率（%） |  | 金额（元） |  | 调整 费率（%） | 调整后 金额（元） |  | 备注
1 | 041109001001 | 安全文明施工费
1.1 |  | 基本费 |  | 分部分项合计+单价措施项目合计-除税工程设备费 | 1.500
1.2 |  | 增加费 |  | 分部分项合计+单价措施项目合计-除税工程设备费
1.3 |  | 扬尘污染防治增加费 |  | 分部分项合计+单价措施项目合计-除税工程设备费 | 0.310
2 | 041109002001 | 夜间施工 |  | 分部分项合计+单价措施项目合计-除税工程设备费
3 | 041109003001 | 二次搬运 |  | 分部分项合计+单价措施项目合计-除税工程设备费
4 | 041109004001 | 冬雨季施工 |  | 分部分项合计+单价措施项目合计-除税工程设备费
5 | 041109005001 | 行车、行人干扰 |  | 分部分项合计+单价措施项目合计-除税工程设备费
6 | 041109006001 | 地上、地下设施、建筑物的临时保护设施 |  | 分部分项合计+单价措施项目合计-除税工程设备费
7 | 041109007001 | 已完工程及设备保护 |  | 分部分项合计+单价措施项目合计-除税工程设备费
8 | 041109008001 | 临时设施 |  | 分部分项合计+单价措施项目合计-除税工程设备费
【新点2013清单造价江苏版 V10.3.6】
编制人（造价人员）： | [7 empty] | 复核人（造价工程师）：
总价措施项目清单与计价表
工程名称：室外附属工程 | [5 empty] | 标段： |  |  |  |  | 第2页 共2页
序号 | 项目编码 | 项目名称 |  | 计算基础 | 费率（%） |  | 金额（元） |  | 调整 费率（%） | 调整后 金额（元） |  | 备注
9 | 041109009001 | 赶工措施 |  | 分部分项合计+单价措施项目合计-除税工程设备费
10 | 041109010001 | 工程按质论价 |  | 分部分项合计+单价措施项目合计-除税工程设备费
11 | 041109011001 | 建筑工人实名制费用 |  | 分部分项合计+单价措施项目合计-除税工程设备费 | [7 empty] | 建筑工人实名制设备由建筑工人工资专用账户开户银行提供的，建筑工人实名制费用按表中费率乘以0.5系数计取
12 | 041109091001 | 特殊条件下施工增加费 |  | 分部分项合计+单价措施项目合计-除税工程设备费
13 | 041109015001 | 智慧工地费用 |  | 分部分项合计+单价措施项目合计-除税工程设备费 | [7 empty] | 现场安全隐患排查、人员信息动态管理、扬尘管控视频监控、高处作业防护预警、危大工程监测预警和集成平台等设备、软件和管理费用。
【新点2013清单造价江苏版 V10.3.6】
编制人（造价人员）： | [7 empty] | 复核人（造价工程师）：

## 8.3 表-12 其他项目清单与计价汇总表
其他项目清单与计价汇总表
工程名称：室外附属工程 |  |  |  | 标段： |  |  | 第1页 共1页
序号 | 项目名称 |  | 金额(元) |  | 结算金额(元) | 备注
1 | 暂列金额
2 | 暂估价
2.1 | 材料暂估价
2.2 | 专业工程暂估价
3 | 计日工
4 | 总承包服务费
合 计
【新点2013清单造价江苏版 V10.3.6】

## 8.4 表-12-1 暂列金额明细表
暂列金额明细表
工程名称：室外附属工程 |  |  |  | 标段： |  | 第1页 共1页
序号 | 项目名称 |  | 计量单位 |  | 暂定金额(元) | 备注
合 计
【新点2013清单造价江苏版 V10.3.6】

## 8.5 表-12-2 材料（工程设备）暂估单价及调整表
材料（工程设备）暂估单价及调整表
工程名称：室外附属工程 | [6 empty] | 标段： | [5 empty] | 第1页 共1页
序号 | 材料编码 | 材料(工程设备)名称、规格、型号 |  | 计量单位 | 数量 |  |  | 暂估（元） |  | 确认（元） |  | 差额±(元) |  |  | 备注
[5 empty] | 投标 | 确认 |  | 单价 | 合价 | 单价 | 合价 | 单价 |  | 合价
合计
【新点2013清单造价江苏版 V10.3.6】

## 8.6 表-12-3 专业工程暂估价及结算价表
专业工程暂估价及结算价表
工程名称：室外附属工程 |  |  |  |  | 标段： |  |  | 第1页 共1页
序号 | 工程名称 |  | 工程内容 | 暂估金额(元) |  | 结算金额(元) | 差额±(元) |  | 备注
合 计
【新点2013清单造价江苏版 V10.3.6】

## 8.7 表-12-4 计日工表
计日工表
工程名称：室外附属工程 |  |  |  |  | 标段： |  |  |  | 第1页 共1页
编号 | 项目名称 |  | 单位 | 暂定数量 |  | 实际数量 | 综合单价 | 合价（元）
[8 empty] | 暂定 |  | 实际
一 | 人工
人工小计
二 | 材料
材料小计
三 | 施工机械
机械小计
四、企业管理费和利润
总 计
【新点2013清单造价江苏版 V10.3.6】

## 8.8 表-13 规费、税金项目计价表
规费、税金项目计价表
工程名称：室外附属工程 |  |  |  | 标段： |  |  |  | 第1页 共1页
序号 | 项目名称 |  | 计算基础 |  | 计算基数(元) |  | 计算费率(％) |  | 金额(元)
1 | 规费 |  | 环境保护税+社会保险费+住房公积金 |  |  |  | 100.000
1.1 | 社会保险费 |  | 分部分项工程费+措施项目费+其他项目费-除税工程设备费 |  |  |  | 2.000
1.2 | 住房公积金 |  | 分部分项工程费+措施项目费+其他项目费-除税工程设备费 |  |  |  | 0.340
1.3 | 环境保护税 |  | 分部分项工程费+措施项目费+其他项目费-除税工程设备费
2 | 税金 |  | 分部分项工程费+措施项目费+其他项目费+规费-除税甲供材料和甲供设备费/1.01 |  |  |  | 9.000
合 计
【新点2013清单造价江苏版 V10.3.6】
编制人（造价人员）： | [5 empty] | 复核人（造价工程师）：

## 8.9 表-20 发包人提供材料和工程设备一览表
发包人提供材料和工程设备一览表
工程名称：室外附属工程 | [5 empty] | 标段： |  |  |  | 第1页 共1页
序号 | 材料编码 | 材料(工程设备)名称、规格、型号 |  | 单位 | 数量 |  | 单价 (元) | 合价 (元) | 交货 方式 |  | 送达 地点 | 备注
合 计
【新点2013清单造价江苏版 V10.3.6】

## 9.1 表-08 分部分项工程和单价措施项目清单与计价表
分部分项工程和单价措施项目清单与计价表
工程名称：室外低压配电、照明、消防给水 |  |  |  |  | 标段： |  |  |  |  | 第1页 共4页
序号 | 项目编码 | 项目名称 |  | 项目特征描述 |  | 计量 单位 | 工程量 | 金额（元）
[8 empty] | 综合单价 | 合价 |  | 其中
暂估价
室外低压配电
1 | 030411001007 | 配管 |  | 1、名称：电缆保护管 2、规格：SC80 3、配置形式：埋地敷设 |  | m | 13
2 | 030411001006 | 配管 |  | 1、名称：电缆保护管 2、规格：SC50 3、配置形式：埋地敷设 |  | m | 122
3 | 040101002001 | 挖沟槽土方 |  | 1、土壤类别：二类 2、挖土深度：2M内 |  | m3 | 22.52
4 | 040103001002 | 回填方 |  | 1、名称：回填土、夯实 |  | m3 | 22.52
5 | 040205001001 | 人（手）孔井 |  | 1、规格尺寸：MU15砖砌井，壁厚120mm，井深900mm，内空340*440*900mm，1:2水泥砂浆内粉，C25砼压顶 2、盖板材质、规格：钢纤维预制井盖、框,尺寸600*500mm 3、基础、垫层：材料品种、厚度：厚100mmC20砼垫层 |  | 座 | 5
6 | 030408001001 | 电力电缆 |  | 1、名称：电力电缆敷设 2、规格：YJV-3*50+1*25 |  | m | 21
7 | 030408006013 | 电力电缆头 |  | 1、名称：户内低压电力电缆头 2、规格：3*50+1*25mm² |  | 个 | 2
8 | 030408001002 | 电力电缆 |  | 1、名称：电力电缆敷设 2、规格：YJV-4*10 |  | m | 140
9 | 030408006012 | 电力电缆头 |  | 1、名称：户内低压电力电缆头 2、规格：4*10mm² |  | 个 | 4
分部小计
室外照明
10 | 030412007001 | 一般路灯 |  | 1、名称：单头高杆灯 2、规格：杆高6.0m，LED65W 3、基础形式、砂浆配合比：C25钢筋砼基础，150mm碎石垫层 |  | 套 | 6
本页小计
【新点2013清单造价江苏版 V10.3.6】
分部分项工程和单价措施项目清单与计价表
工程名称：室外低压配电、照明、消防给水 |  |  |  |  | 标段： |  |  |  |  | 第2页 共4页
序号 | 项目编码 | 项目名称 |  | 项目特征描述 |  | 计量 单位 | 工程量 | 金额（元）
[8 empty] | 综合单价 | 合价 |  | 其中
暂估价
11 | 030409001001 | 接地极 |  | 1、名称：接地极 2、规格：镀锌角钢∠50*5*2500 |  | 根 | 6
12 | 030411001008 | 配管 |  | 1、名称：穿线管 2、规格：PE32 3、备注：埋地敷设，包含挖土、回填 |  | m | 116.8
13 | 030411001009 | 配管 |  | 1、名称：电缆保护管 2、规格：SC50 3、配置形式：埋地敷设 |  | m | 20
14 | 040205001002 | 人（手）孔井 |  | 1、规格尺寸：MU15砖砌井，壁厚120mm，井深900mm，内空340*440*900mm，1:2水泥砂浆内粉，C25砼压顶 2、盖板材质、规格：钢纤维预制井盖、框,尺寸600*500*000mm 3、基础、垫层：材料品种、厚度：厚100mmC20砼垫层 |  | 座 | 2
15 | 030408001009 | 电力电缆 |  | 1、名称：电力电缆敷设 2、规格：YJV-5*6 |  | m | 128.8
16 | 030408006014 | 电力电缆头 |  | 1、名称：户内低压电力电缆头 2、规格：5*6mm² |  | 个 | 4
17 | 030408006015 | 电力电缆头 |  | 1、名称：路灯接线头 2、规格：3*6mm² |  | 个 | 6
分部小计
室外消防、给水
18 | 031001006001 | 塑料管 |  | 1、安装部位：室外 2、材质、规格：钢丝网骨架塑料复合管 DN100，1.6MPa 3、连接形式：电熔焊接，含管件 4、压力试验及吹、洗设计要求：符合规范要求 |  | m | 81.8
本页小计
【新点2013清单造价江苏版 V10.3.6】
分部分项工程和单价措施项目清单与计价表
工程名称：室外低压配电、照明、消防给水 |  |  |  |  | 标段： |  |  |  |  | 第3页 共4页
序号 | 项目编码 | 项目名称 |  | 项目特征描述 |  | 计量 单位 | 工程量 | 金额（元）
[8 empty] | 综合单价 | 合价 |  | 其中
暂估价
19 | 031001006003 | 塑料管 |  | 1、安装部位：室外 2、材质、规格：钢丝网骨架塑料复合管 DN150，1.6MPa 3、连接形式：电熔焊接，含管件 4、压力试验及吹、洗设计要求：符合规范要求 |  | m | 18
20 | 030901011003 | 室外消火栓 |  | 1、安装方式：室外地上式消火栓 2、型号、规格：SS100/65-1.0，有检修阀 3、附件材质、规格：（检修阀、阀井另列清单） |  | 套 | 3
21 | 031003003002 | 焊接法兰阀门 |  | 1、名称：铸钢闸阀 2、规格、压力等级：DN100，1.6Mpa 3、连接形式：法兰连接 |  | 个 | 5
22 | 040504001001 | 砌筑井 |  | 1、砌筑材料品种、规格、强度等级：M7.5收口式砌筑井，井深1.2m，内径1.0m 2、盖板材质、规格：铸铁井盖 φ700 |  | 座 | 5
23 | 030807003019 | 低压法兰阀门 |  | 1、名称：铸钢闸阀 2、规格：DN150 3、连接方式：法兰连接 |  | 个 | 3
24 | 031003013006 | 水表 |  | 1、名称：水表 2、规格：DN150 |  | 组 | 1
25 | 031003012003 | 倒流防止器 |  | 1、名称：倒流防止器 2、规格：DN150 |  | 套 | 1
26 | 030807003020 | 过滤器 |  | 1、名称：过滤器 2、规格：DN150 3、连接方式：法兰连接 |  | 个 | 1
27 | 040504001006 | 砌筑井 |  | 1、名称：水表井 2、规格：井内径2250*1000mm，深1.5m 3、参见图集苏S01-2021 |  | 座 | 1
28 | 040101002003 | 挖沟槽土方 |  | 1、土壤类别：二类 2、挖土深度：2M内 |  | m3 | 32.07
29 | 040103001004 | 回填方 |  | 1、名称：回填土、夯实 |  | m3 | 32.07
分部小计
本页小计
【新点2013清单造价江苏版 V10.3.6】
分部分项工程和单价措施项目清单与计价表
工程名称：室外低压配电、照明、消防给水 |  |  |  |  | 标段： |  |  |  |  | 第4页 共4页
序号 | 项目编码 | 项目名称 |  | 项目特征描述 |  | 计量 单位 | 工程量 | 金额（元）
[8 empty] | 综合单价 | 合价 |  | 其中
暂估价
分部分项合计
1 | 031301017001 | 脚手架搭拆 |  |  |  | 项 | 1
单价措施合计
本页小计
合 计
【新点2013清单造价江苏版 V10.3.6】

## 9.2 表-11 总价措施项目清单与计价表
总价措施项目清单与计价表
工程名称：室外低压配电、照明、消防给水 | [5 empty] | 标段： |  |  |  |  | 第1页 共2页
序号 | 项目编码 | 项目名称 |  | 计算基础 | 费率（%） |  | 金额（元） |  | 调整 费率（%） | 调整后 金额（元） |  | 备注
1 | 031302001001 | 安全文明施工费
1.1 |  | 基本费 |  | 分部分项合计+单价措施项目合计-除税工程设备费 | 1.500
1.2 |  | 增加费 |  | 分部分项合计+单价措施项目合计-除税工程设备费
1.3 |  | 扬尘污染防治增加费 |  | 分部分项合计+单价措施项目合计-除税工程设备费 | 0.210
2 | 031302002001 | 夜间施工增加 |  | 分部分项合计+单价措施项目合计-除税工程设备费
3 | 031302003001 | 非夜间施工增加 |  | 分部分项合计+单价措施项目合计-除税工程设备费
4 | 031302004001 | 二次搬运 |  | 分部分项合计+单价措施项目合计-除税工程设备费
5 | 031302005001 | 冬雨季施工增加 |  | 分部分项合计+单价措施项目合计-除税工程设备费
6 | 031302006001 | 已完工程及设备保护 |  | 分部分项合计+单价措施项目合计-除税工程设备费
7 | 031302008001 | 临时设施 |  | 分部分项合计+单价措施项目合计-除税工程设备费
8 | 031302009001 | 赶工措施 |  | 分部分项合计+单价措施项目合计-除税工程设备费
【新点2013清单造价江苏版 V10.3.6】
编制人（造价人员）： | [7 empty] | 复核人（造价工程师）：
总价措施项目清单与计价表
工程名称：室外低压配电、照明、消防给水 | [5 empty] | 标段： |  |  |  |  | 第2页 共2页
序号 | 项目编码 | 项目名称 |  | 计算基础 | 费率（%） |  | 金额（元） |  | 调整 费率（%） | 调整后 金额（元） |  | 备注
9 | 031302010001 | 工程按质论价 |  | 分部分项合计+单价措施项目合计-除税工程设备费
10 | 031302011001 | 住宅分户验收 |  | 分部分项合计+单价措施项目合计-除税工程设备费 | [7 empty] | 在计取住宅分户验收时，大型土石方工程、桩基工程和地下室部分不计入计费基础
11 | 031302012001 | 建筑工人实名制费用 |  | 分部分项合计+单价措施项目合计-除税工程设备费 | [7 empty] | 建筑工人实名制设备由建筑工人工资专用账户开户银行提供的，建筑工人实名制费用按表中费率乘以0.5系数计取
12 | 031302090001 | 地上、地下设施、建筑物的临时保护设施 |  | 分部分项合计+单价措施项目合计-除税工程设备费
13 | 031302091001 | 特殊条件下施工增加费 |  | 分部分项合计+单价措施项目合计-除税工程设备费
14 | 031302015001 | 智慧工地费用 |  | 分部分项合计+单价措施项目合计-除税工程设备费 | [7 empty] | 现场安全隐患排查、人员信息动态管理、扬尘管控视频监控、高处作业防护预警、危大工程监测预警和集成平台等设备、软件和管理费用。
【新点2013清单造价江苏版 V10.3.6】
编制人（造价人员）： | [7 empty] | 复核人（造价工程师）：

## 9.3 表-12 其他项目清单与计价汇总表
其他项目清单与计价汇总表
工程名称：室外低压配电、照明、消防给水 |  |  |  | 标段： |  |  | 第1页 共1页
序号 | 项目名称 |  | 金额(元) |  | 结算金额(元) | 备注
1 | 暂列金额
2 | 暂估价 |  | 200000.00
2.1 | 材料暂估价
2.2 | 专业工程暂估价 |  | 200000.00
3 | 计日工
4 | 总承包服务费
合 计 |  |  | 200000.00
【新点2013清单造价江苏版 V10.3.6】

## 9.4 表-12-1 暂列金额明细表
暂列金额明细表
工程名称：室外低压配电、照明、消防给水 |  |  |  | 标段： |  | 第1页 共1页
序号 | 项目名称 |  | 计量单位 |  | 暂定金额(元) | 备注
合 计
【新点2013清单造价江苏版 V10.3.6】

## 9.5 表-12-2 材料（工程设备）暂估单价及调整表
材料（工程设备）暂估单价及调整表
工程名称：室外低压配电、照明、消防给水 | [6 empty] | 标段： | [5 empty] | 第1页 共1页
序号 | 材料编码 | 材料(工程设备)名称、规格、型号 |  | 计量单位 | 数量 |  |  | 暂估（元） |  | 确认（元） |  | 差额±(元) |  |  | 备注
[5 empty] | 投标 | 确认 |  | 单价 | 合价 | 单价 | 合价 | 单价 |  | 合价
合计
【新点2013清单造价江苏版 V10.3.6】

## 9.6 表-12-3 专业工程暂估价及结算价表
专业工程暂估价及结算价表
工程名称：室外低压配电、照明、消防给水 |  |  |  |  | 标段： |  |  | 第1页 共1页
序号 | 工程名称 |  | 工程内容 | 暂估金额(元) |  | 结算金额(元) | 差额±(元) |  | 备注
1 | 变配电 |  | 变配电 | 200000.00
合 计 |  |  |  | 200000.00
【新点2013清单造价江苏版 V10.3.6】

## 9.7 表-12-4 计日工表
计日工表
工程名称：室外低压配电、照明、消防给水 |  |  |  |  | 标段： |  |  |  | 第1页 共1页
编号 | 项目名称 |  | 单位 | 暂定数量 |  | 实际数量 | 综合单价 | 合价（元）
[8 empty] | 暂定 |  | 实际
一 | 人工
人工小计
二 | 材料
材料小计
三 | 施工机械
机械小计
四、企业管理费和利润
总 计
【新点2013清单造价江苏版 V10.3.6】

## 9.8 表-13 规费、税金项目计价表
规费、税金项目计价表
工程名称：室外低压配电、照明、消防给水 |  |  |  | 标段： |  |  |  | 第1页 共1页
序号 | 项目名称 |  | 计算基础 |  | 计算基数(元) |  | 计算费率(％) |  | 金额(元)
1 | 规费 |  | 环境保护税+社会保险费+住房公积金 |  |  |  | 100.000
1.1 | 社会保险费 |  | 分部分项工程费+措施项目费+其他项目费-除税工程设备费 |  |  |  | 2.400
1.2 | 住房公积金 |  | 分部分项工程费+措施项目费+其他项目费-除税工程设备费 |  |  |  | 0.420
1.3 | 环境保护税 |  | 分部分项工程费+措施项目费+其他项目费-除税工程设备费
2 | 税金 |  | 分部分项工程费+措施项目费+其他项目费+规费-除税甲供材料和甲供设备费/1.01 |  |  |  | 9.000
合 计
【新点2013清单造价江苏版 V10.3.6】
编制人（造价人员）： | [5 empty] | 复核人（造价工程师）：

## 9.9 表-20 发包人提供材料和工程设备一览表
发包人提供材料和工程设备一览表
工程名称：室外低压配电、照明、消防给水 | [5 empty] | 标段： |  |  |  | 第1页 共1页
序号 | 材料编码 | 材料(工程设备)名称、规格、型号 |  | 单位 | 数量 |  | 单价 (元) | 合价 (元) | 交货 方式 |  | 送达 地点 | 备注
合 计
【新点2013清单造价江苏版 V10.3.6】

## 10.1 表-08 分部分项工程和单价措施项目清单与计价表
分部分项工程和单价措施项目清单与计价表
工程名称：绿化工程 |  |  |  |  | 标段： |  |  |  |  | 第1页 共1页
序号 | 项目编码 | 项目名称 |  | 项目特征描述 |  | 计量 单位 | 工程量 | 金额（元）
[8 empty] | 综合单价 | 合价 |  | 其中
暂估价
1 | 050101010001 | 整理绿化用地 |  | 1、回填土质要求：种植土 2、人工10%，机械90% |  | m2 | 1375.39
2 | 050102001001 | 栽植乔木 |  | 1、种类：香樟 2、胸径或干径：12cm 3、株高、冠径：H450cm—500cm，P250—300cm 4、养护期：二年 5、全冠，三分枝以上 |  | 株 | 15
3 | 050102001002 | 栽植乔木 |  | 1、种类：女贞 2、胸径或干径：10cm 3、株高、冠径：H400cm—500cm 4、养护期：二年 5、全冠，三分枝以上 |  | 株 | 15
4 | 050102012001 | 铺种草皮 |  | 1、草皮种类：马尼拉 2、铺种方式：满铺 3、养护期：二年 |  | m2 | 1375.39
分部分项合计
1 | 050403001001 | 树木支撑架 |  | 1、支撑类型、材质：树棍三脚桩 |  | 株 | 30
2 | 050403002001 | 草绳绕树干 |  | 1、胸径（干径）：15cm以内 2、草绳所绕树干高度：1.0m |  | 株 | 15
3 | 050403002002 | 草绳绕树干 |  | 1、胸径（干径）：10cm以内 2、草绳所绕树干高度：0.8m |  | 株 | 15
单价措施合计
本页小计
合 计
【新点2013清单造价江苏版 V10.3.6】

## 10.2 表-11 总价措施项目清单与计价表
总价措施项目清单与计价表
工程名称：绿化工程 | [5 empty] | 标段： |  |  |  |  | 第1页 共3页
序号 | 项目编码 | 项目名称 |  | 计算基础 | 费率（%） |  | 金额（元） |  | 调整 费率（%） | 调整后 金额（元） |  | 备注
1 | 050405001001 | 安全文明施工费
1.1 |  | 基本费 |  | 分部分项合计+单价措施项目合计-除税工程设备费 | 1.000
1.2 |  | 增加费 |  | 分部分项合计+单价措施项目合计-除税工程设备费
1.3 |  | 扬尘污染防治增加费 |  | 分部分项合计+单价措施项目合计-除税工程设备费 | 0.210
2 | 050405002001 | 夜间施工 |  | 分部分项合计+单价措施项目合计-除税工程设备费
3 | 050405003001 | 非夜间施工照明 |  | 分部分项合计+单价措施项目合计-除税工程设备费 | [7 empty] | 在计取非夜间施工照明费时，建筑工程、仿古工程、修缮土建部分仅地下室（地宫）部分可计取；单独装饰、安装工程、园林绿化工程、修缮安装部分仅特殊施工部位内施工项目可计取
4 | 050405004001 | 二次搬运 |  | 分部分项合计+单价措施项目合计-除税工程设备费
5 | 050405005001 | 冬雨季施工 |  | 分部分项合计+单价措施项目合计-除税工程设备费
【新点2013清单造价江苏版 V10.3.6】
编制人（造价人员）： | [7 empty] | 复核人（造价工程师）：
总价措施项目清单与计价表
工程名称：绿化工程 | [5 empty] | 标段： |  |  |  |  | 第2页 共3页
序号 | 项目编码 | 项目名称 |  | 计算基础 | 费率（%） |  | 金额（元） |  | 调整 费率（%） | 调整后 金额（元） |  | 备注
6 | 050405006001 | 反季节栽植影响措施 |  | 分部分项合计+单价措施项目合计-除税工程设备费
7 | 050405007001 | 地上、地下设施的临时保护设施 |  | 分部分项合计+单价措施项目合计-除税工程设备费
8 | 050405008001 | 已完工程及设备保护 |  | 分部分项合计+单价措施项目合计-除税工程设备费
9 | 050405009001 | 临时设施 |  | 分部分项合计+单价措施项目合计-除税工程设备费
10 | 050405010001 | 赶工措施 |  | 分部分项合计+单价措施项目合计-除税工程设备费
11 | 050405011001 | 工程按质论价 |  | 分部分项合计+单价措施项目合计-除税工程设备费
12 | 050405012001 | 建筑工人实名制费用 |  | 分部分项合计+单价措施项目合计-除税工程设备费 | [7 empty] | 建筑工人实名制设备由建筑工人工资专用账户开户银行提供的，建筑工人实名制费用按表中费率乘以0.5系数计取
13 | 050405091001 | 特殊条件下施工增加费 |  | 分部分项合计+单价措施项目合计-除税工程设备费
【新点2013清单造价江苏版 V10.3.6】
编制人（造价人员）： | [7 empty] | 复核人（造价工程师）：
总价措施项目清单与计价表
工程名称：绿化工程 | [5 empty] | 标段： |  |  |  |  | 第3页 共3页
序号 | 项目编码 | 项目名称 |  | 计算基础 | 费率（%） |  | 金额（元） |  | 调整 费率（%） | 调整后 金额（元） |  | 备注
14 | 050405015001 | 智慧工地费用 |  | 分部分项合计+单价措施项目合计-除税工程设备费 | [7 empty] | 现场安全隐患排查、人员信息动态管理、扬尘管控视频监控、高处作业防护预警、危大工程监测预警和集成平台等设备、软件和管理费用。
【新点2013清单造价江苏版 V10.3.6】
编制人（造价人员）： | [7 empty] | 复核人（造价工程师）：

## 10.3 表-12 其他项目清单与计价汇总表
其他项目清单与计价汇总表
工程名称：绿化工程 |  |  |  | 标段： |  |  | 第1页 共1页
序号 | 项目名称 |  | 金额(元) |  | 结算金额(元) | 备注
1 | 暂列金额
2 | 暂估价
2.1 | 材料暂估价
2.2 | 专业工程暂估价
3 | 计日工
4 | 总承包服务费
合 计
【新点2013清单造价江苏版 V10.3.6】

## 10.4 表-12-1 暂列金额明细表
暂列金额明细表
工程名称：绿化工程 |  |  |  | 标段： |  | 第1页 共1页
序号 | 项目名称 |  | 计量单位 |  | 暂定金额(元) | 备注
合 计
【新点2013清单造价江苏版 V10.3.6】

## 10.5 表-12-2 材料（工程设备）暂估单价及调整表
材料（工程设备）暂估单价及调整表
工程名称：绿化工程 | [6 empty] | 标段： | [5 empty] | 第1页 共1页
序号 | 材料编码 | 材料(工程设备)名称、规格、型号 |  | 计量单位 | 数量 |  |  | 暂估（元） |  | 确认（元） |  | 差额±(元) |  |  | 备注
[5 empty] | 投标 | 确认 |  | 单价 | 合价 | 单价 | 合价 | 单价 |  | 合价
合计
【新点2013清单造价江苏版 V10.3.6】

## 10.6 表-12-3 专业工程暂估价及结算价表
专业工程暂估价及结算价表
工程名称：绿化工程 |  |  |  |  | 标段： |  |  | 第1页 共1页
序号 | 工程名称 |  | 工程内容 | 暂估金额(元) |  | 结算金额(元) | 差额±(元) |  | 备注
合 计
【新点2013清单造价江苏版 V10.3.6】

## 10.7 表-12-4 计日工表
计日工表
工程名称：绿化工程 |  |  |  |  | 标段： |  |  |  | 第1页 共1页
编号 | 项目名称 |  | 单位 | 暂定数量 |  | 实际数量 | 综合单价 | 合价（元）
[8 empty] | 暂定 |  | 实际
一 | 人工
人工小计
二 | 材料
材料小计
三 | 施工机械
机械小计
四、企业管理费和利润
总 计
【新点2013清单造价江苏版 V10.3.6】

## 10.8 表-13 规费、税金项目计价表
规费、税金项目计价表
工程名称：绿化工程 |  |  |  | 标段： |  |  |  | 第1页 共1页
序号 | 项目名称 |  | 计算基础 |  | 计算基数(元) |  | 计算费率(％) |  | 金额(元)
1 | 规费 |  | 环境保护税+社会保险费+住房公积金 |  |  |  | 100.000
1.1 | 社会保险费 |  | 分部分项工程费+措施项目费+其他项目费-除税工程设备费 |  |  |  | 3.300
1.2 | 住房公积金 |  | 分部分项工程费+措施项目费+其他项目费-除税工程设备费 |  |  |  | 0.550
1.3 | 环境保护税 |  | 分部分项工程费+措施项目费+其他项目费-除税工程设备费
2 | 税金 |  | 分部分项工程费+措施项目费+其他项目费+规费-除税甲供材料和甲供设备费/1.01 |  |  |  | 9.000
合 计
【新点2013清单造价江苏版 V10.3.6】
编制人（造价人员）： | [5 empty] | 复核人（造价工程师）：

## 10.9 表-20 发包人提供材料和工程设备一览表
发包人提供材料和工程设备一览表
工程名称：绿化工程 | [5 empty] | 标段： |  |  |  | 第1页 共1页
序号 | 材料编码 | 材料(工程设备)名称、规格、型号 |  | 单位 | 数量 |  | 单价 (元) | 合价 (元) | 交货 方式 |  | 送达 地点 | 备注
合 计
【新点2013清单造价江苏版 V10.3.6】