## 1.1 扉-1 扉页
|  | 镇江市云台居住房产管理处2025年市直管公房修缮工程 |  |  |  | 工程
招标工程量清单
| 招 标 人： |  | 镇江市云台居住房产管理处 | 造价咨询人：
|  |  | （单位盖章） |  | （单位资质专用章）
| 法定代表人 或其授权人： |  | 1 | 法定代表人 或其授权人：
1
|  |  | （签字或盖章） |  | （签字或盖章）
| 编 制 人： |  |  | 复 核 人：
|  |  | （造价人员签字盖专用章） |  | （造价工程师签字盖专用章）
| 编 制 时 间： |  | 2025年06月16日 | 复 核 时 间： | 2025年06月16日

## 3.1 表-08 分部分项工程和单价措施项目清单与计价表
分部分项工程和单价措施项目清单与计价表
工程名称：镇江市云台居住房产管理处2025年市直管公房修缮工程（修缮土建） |  |  |  |  | 标段： |  |  |  |  | 第1页 共7页
序号 | 项目编码 | 项目名称 |  | 项目特征描述 |  | 计量 单位 | 工程量 | 金额（元）
[8 empty] | 综合单价 | 合价 |  | 其中
暂估价
0101 土石方工程
1 | 010101003002 | 挖沟槽土方 |  | 1、土壤类别：三类 2、挖土深度：1.5M内 3、弃土运距：就近堆放 |  | m3 | 200
2 | 010103001001 | 回填方 |  | 1、密实度要求：0.95 2、填方材料品种：夯填 3、填方粒径要求：地面素土回填 4、填方来源、运距：自行考虑 |  | m3 | 200
3 | 010103002002 | 余方弃置 |  | 1、废弃料品种：垃圾堆放点一般在巷道内，需要及时清理，巷道内卡车不好通行，只有板车、三轮车好通行。工作内容包括：装、卸、运输至弃土场等全部费用。 |  | m3 | 1000
分部小计
0116 拆除工程
4 | 011601001001 | 砖砌体拆除 |  | 1、拆除混合砂浆实砌墙、柱 |  | m3 | 160
5 | 011601001003 | 砖砌体拆除 |  | 1、挖砌墙体 |  | m2 | 200
6 | 011612002001 | 预制水池拆除 |  | 1、拆除预制水池(含水池脚) |  | 只 | 180
7 | 011602001001 | 混凝土构件拆除 |  | 1、双扇木门混凝土框拆除 |  | 樘 | 40
8 | 011602001002 | 混凝土构件拆除 |  | 1、单扇木门混凝土框 |  | 樘 | 160
9 | 011603001001 | 木构件拆除 |  | 1、拆除椽子 |  | m2 | 1500
10 | 011603001002 | 木构件拆除 |  | 1、拆换过梁板 木过梁板 2、洞口宽1.2m以内 |  | 樘 | 300
11 | 011604001001 | 平面抹灰层拆除 |  | 1、拆除简易水泥地坪 |  | m2 | 1000
12 | 011604001002 | 平面抹灰层拆除 |  | 1、人工拆除混凝土地坪 2、 厚度10cm内 |  | m2 | 1000
13 | 011604002001 | 立面抹灰层拆除 |  | 1、拆除墙、柱梁面 纸筋灰底、面 |  | m2 | 2000
14 | 011604002002 | 立面抹灰层拆除 |  | 1、拆除墙、柱梁面 混合砂浆底、面 |  | m2 | 2000
15 | 011608002001 | 铲除涂料面 |  | 1、铲除墙面腻子、涂料 |  | m2 | 100
16 | 011605001001 | 平面块料拆除 |  | 1、拆除地面地砖 |  | m2 | 80
本页小计
【新点2013清单造价江苏版 V10.3.6】
分部分项工程和单价措施项目清单与计价表
工程名称：镇江市云台居住房产管理处2025年市直管公房修缮工程（修缮土建） |  |  |  |  | 标段： |  |  |  |  | 第2页 共7页
序号 | 项目编码 | 项目名称 |  | 项目特征描述 |  | 计量 单位 | 工程量 | 金额（元）
[8 empty] | 综合单价 | 合价 |  | 其中
暂估价
17 | 011605002001 | 立面块料拆除 |  | 1、拆除墙、柱梁面 磁面砖 |  | m2 | 80
18 | 011606003001 | 天棚面龙骨及饰面拆除 |  | 1、拆除板条抹灰天棚 |  | m2 | 800
19 | 011606003002 | 天棚面龙骨及饰面拆除 |  | 1、拆除芦席抹灰天棚 |  | m2 | 2000
20 | 011606003003 | 天棚面龙骨及饰面拆除 |  | 1、拆除木板、纤维板、胶合板天棚 |  | m2 | 2000
21 | 011606002001 | 墙柱面龙骨及饰面拆除 |  | 1、拆除木龙骨、木板、纤维板、板条抹灰间壁 |  | m2 | 2000
22 | 011606001001 | 楼地面龙骨及饰面拆除 |  | 1、拆除 企、错口木楼板 |  | m2 | 1200
23 | 010806001001 | 木质窗 |  | 1、木窗框、木窗扇 1-2拆除 |  | 樘 | 300
24 | 011607001001 | 刚性层拆除 |  | 1、拆除平瓦屋面 |  | m2 | 1200
25 | 011607001002 | 刚性层拆除 |  | 1、拆除小瓦屋面 |  | m2 | 1200
分部小计
0104 砌筑工程
26 | 010401001001 | 砖基础 |  | 1、砖品种、规格、强度等级：MU10标准砖 2、砂浆强度等级：M5水泥砂浆砌筑 |  | m3 | 60
27 | 010401003001 | 实心砖墙 |  | 1、砖品种、规格、强度等级：MU10标准砖 2、砂浆强度等级：M5混合砂浆砌筑 3、砖墙厚度：新砌370mm |  | m3 | 60
28 | 010401003002 | 实心砖墙 |  | 1、砖品种、规格、强度等级：MU10标准砖 2、砂浆强度等级：M5混合砂浆砌筑 3、砖墙厚度：新砌240mm |  | m3 | 60
29 | 010401003003 | 实心砖墙 |  | 1、砖品种、规格、强度等级：MU10标准砖 2、砂浆强度等级：M5混合砂浆砌筑 3、砖墙厚度：新砌120mm |  | m3 | 60
30 | 010515001001 | 现浇构件钢筋 |  | 1、砌体加固筋 φ6 |  | t | 0.1
本页小计
【新点2013清单造价江苏版 V10.3.6】
分部分项工程和单价措施项目清单与计价表
工程名称：镇江市云台居住房产管理处2025年市直管公房修缮工程（修缮土建） |  |  |  |  | 标段： |  |  |  |  | 第3页 共7页
序号 | 项目编码 | 项目名称 |  | 项目特征描述 |  | 计量 单位 | 工程量 | 金额（元）
[8 empty] | 综合单价 | 合价 |  | 其中
暂估价
31 | 010401012001 | 零星砌砖 |  | 1、砖品种、规格、强度等级：MU10标准砖 2、砂浆强度等级：M5水泥砂浆砌筑 3、砖砌台阶 |  | m2 | 60
32 | 010401011001 | 砖检查井 |  | 1、矩形检查井：长×宽×高(mm) 半砖 460×460×1000 2、1：2水泥砂浆粉内壁 3、100mm厚C20砼盖板 4、M5水泥砂浆砖砌筑方井 5、120mm厚C10砼井底 6、挖土、回填、运土 |  | 座 | 40
33 | 010401011002 | 砖检查井 |  | 1、矩形检查井：长×宽×高(mm) 半砖350*230*800 2、1：2水泥砂浆粉内壁 3、预制混凝土井、圈盖 4、M5水泥砂浆砖砌筑方井 5、挖土、回填、运土 |  | 座 | 50
分部小计
0105 混凝土及钢筋混凝土工程
34 | 010514002001 | 其他构件 |  | 1、预制混凝土灶台板1000*500*30 |  | 块 | 50
分部小计
0107 木结构工程
35 | 010702003001 | 木檩 |  | 1、拆换 木桁条 2、梢径10~12mm |  | 根 | 160
36 | 010703001001 | 屋面木基层 |  | 1、平瓦屋面木基层 2、纤维板、SBS卷材、挂瓦条 半圆椽子 3、其中SBS卷材，厚度2mm |  | m2 | 1200
37 | 010703001002 | 屋面木基层 |  | 1、原有椽子上钉纤维板、SBS卷材、挂瓦条 2、SBS卷材，厚度2mm |  | m2 | 1200
38 | 010703001003 | 屋面木基层 |  | 1、椽子整理加钉 |  | m2 | 1200
39 | 010703001004 | 屋面木基层 |  | 1、龙梢 翻做 |  | m2 | 400
本页小计
【新点2013清单造价江苏版 V10.3.6】
分部分项工程和单价措施项目清单与计价表
工程名称：镇江市云台居住房产管理处2025年市直管公房修缮工程（修缮土建） |  |  |  |  | 标段： |  |  |  |  | 第4页 共7页
序号 | 项目编码 | 项目名称 |  | 项目特征描述 |  | 计量 单位 | 工程量 | 金额（元）
[8 empty] | 综合单价 | 合价 |  | 其中
暂估价
40 | 010703001005 | 屋面木基层 |  | 1、修换眠沿 2、拆飞椽、锯椽头，包括垫平椽头，制作、安装眠沿 |  | m | 300
41 | 010703001006 | 屋面木基层 |  | 1、天沟底板 对沿 2、制作、安装天沟底板。 |  | m | 300
42 | 010703001007 | 屋面木基层 |  | 1、封沿板、搏风板 不带落水线 2、制作、安装。 |  | m | 300
43 | 010702004001 | 木楼梯 |  | 1、1、新做楼梯、制安楼梯踏步板、踢脚板、楼梯平台楞木及楼板伸入墙身部分刷防腐油。 2、新做楼梯平面包括制安平台楞木及平台板 |  | m2 | 190
44 | 010702005001 | 其他木构件 |  | 1、拆换楼梯部件 踏步板 |  | 块 | 50
45 | 010702005002 | 其他木构件 |  | 1、拆换楼梯部件 踢脚板 |  | 块 | 50
分部小计
0108 门窗工程
46 | 010801001001 | 木质门 |  | 1、单扇无腰头三冒头镶板门制安 2、含门框制作安装、门扇制作安装 |  | m2 | 200
47 | 010801001002 | 木质门 |  | 1、双扇无腰头三冒头镶板门制安 2、含门框制作安装、门扇制作安装 |  | m2 | 80
48 | 010801001003 | 木质门 |  | 1、各种门 大修 |  | 扇 | 100
49 | 010807001001 | 金属窗 |  | 1、铝合金单玻玻璃窗 2、80系 壁厚1.4mm含配件安装及5mm玻璃 |  | m2 | 230
50 | 010807005001 | 金属格栅窗 |  | 1、不锈钢防盗窗 2、方管壁厚0.4mm 圆管壁厚0.3mm |  | m2 | 90
51 | 010806001002 | 木质窗 |  | 1、普通窗 大修 |  | 扇 | 60
52 | 010801006001 | 门锁安装 |  | 1、装弹子门锁 |  | 把 | 180
53 | 010801006002 | 门五金安装 |  | 1、普通不装锁门 无腰单扇木门 木框门五金安装 2、折页、插销、铁搭扣 |  | 套 | 150
本页小计
【新点2013清单造价江苏版 V10.3.6】
分部分项工程和单价措施项目清单与计价表
工程名称：镇江市云台居住房产管理处2025年市直管公房修缮工程（修缮土建） |  |  |  |  | 标段： |  |  |  |  | 第5页 共7页
序号 | 项目编码 | 项目名称 |  | 项目特征描述 |  | 计量 单位 | 工程量 | 金额（元）
[8 empty] | 综合单价 | 合价 |  | 其中
暂估价
54 | 010801006003 | 门五金安装 |  | 1、普通不装锁门 无腰双扇木门 木框五金安装 2、折页、铁插销、铁搭扣、拉手 |  | 套 | 100
55 | 010806001003 | 新开天窗 |  | 1、平瓦屋面 新开天窗 2、拆开屋面，安玻璃，粉做瓦头，粉泛水 |  | 个 | 60
分部小计
0109 屋面及防水工程
56 | 010901001001 | 瓦屋面 |  | 1、新铺 平瓦屋面 |  | m2 | 2000
57 | 010901001002 | 瓦屋面 |  | 1、小瓦屋面整修 |  | m2 | 600
58 | 010901001003 | 瓦屋面 |  | 1、新做 蚰脊 |  | m | 500
59 | 010901001004 | 瓦屋面 |  | 1、蝴蝶瓦屋面边楞翻做 蓑衣楞 |  | m | 70
60 | 010901001005 | 瓦屋面 |  | 1、平瓦屋面 新开老虎窗 2、玻璃窗另计 |  | 个 | 40
61 | 010902007001 | 屋面天沟、檐沟 |  | 1、新装 白铁斜沟 2、镀锌铁皮宽度450mm，厚0.4mm |  | m | 400
62 | 010902007002 | 屋面天沟、檐沟 |  | 1、拆换 白铁天沟 2、镀锌铁皮宽度1000mm，厚0.4mm |  | m | 200
63 | 010902007003 | 屋面天沟、檐沟 |  | 1、新装 白铁泛水 2、镀锌铁皮宽度300mm，厚0.4mm |  | m | 150
64 | 010902001001 | 屋面卷材防水 |  | 1、3mm单层 SBS改性沥青防水卷材 热熔满铺法 |  | m2 | 600
65 | 010902004001 | 屋面排水管 |  | 1、制作、安装白铁倒水斗 2、镀锌铁皮厚0.4mm |  | 只 | 60
分部小计
0111 楼地面装饰工程
66 | 011101006002 | 平面砂浆找平层 |  | 1、碎石 干铺 |  | m3 | 100
67 | 011101003001 | 细石混凝土楼地面 |  | 1、C20细石混凝土地面 厚40mm |  | m2 | 1200
68 | 011101001001 | 水泥砂浆楼地面 |  | 1、20mm厚1：2水泥砂浆楼地面 |  | m2 | 1200
69 | 010904002001 | 楼（地）面涂膜防水 |  | 1、刷聚氨酯防水层1.5mm厚 |  | m2 | 100
70 | 011104002001 | 竹、木（复合）地板 |  | 1、拆换木楼、地楞 |  | 根 | 400
本页小计
【新点2013清单造价江苏版 V10.3.6】
分部分项工程和单价措施项目清单与计价表
工程名称：镇江市云台居住房产管理处2025年市直管公房修缮工程（修缮土建） |  |  |  |  | 标段： |  |  |  |  | 第6页 共7页
序号 | 项目编码 | 项目名称 |  | 项目特征描述 |  | 计量 单位 | 工程量 | 金额（元）
[8 empty] | 综合单价 | 合价 |  | 其中
暂估价
71 | 011104002002 | 竹、木（复合）地板 |  | 1、拆铺木楼板 企口板 |  | m2 | 400
72 | 011104002003 | 竹、木（复合）地板 |  | 1、铺设木楼、地板 铺在大木楞上 企口 2、910×91×25mm厚杉木企口地板 |  | m2 | 900
分部小计
0112 墙、柱面装饰与隔断、幕墙工程
73 | 011210001001 | 木隔断 |  | 1、隔墙30*40 木龙骨 |  | m2 | 350
74 | 011210002001 | 金属隔断 |  | 1、隔墙轻钢龙骨 |  | m2 | 700
75 | 011207001001 | 墙面装饰板 |  | 1、9.5mm纸面石膏板隔墙面层 |  | m2 | 1200
76 | 011207001002 | 墙面装饰板 |  | 1、玻镁板隔墙面层 2、规格：1220×2440×厚6mm |  | m2 | 700
77 | 011207001003 | 墙面装饰板 |  | 1、PVC集成墙板，含收边（内墙） |  | m2 | 400
78 | 011207001004 | 墙面装饰板 |  | 1、保温装饰一体板墙面，含收边（外墙） 2、外墙 表层镀铝锌钢板，芯材高密度聚氨酯，底层防水铝箔布 |  | m2 | 400
79 | 011201001001 | 墙面一般抹灰 |  | 1、外墙抹灰 2、8mm厚1：2.5水泥砂浆抹面 3、12mm厚1：3水泥砂浆打底 |  | m2 | 2000
80 | 011201001002 | 墙面一般抹灰 |  | 1、内墙抹灰 2、8mm厚1：1：4混合砂浆抹面 3、12mm厚1：1：6混合砂浆打底 |  | m2 | 2000
81 | 011203001001 | 零星项目一般抹灰 |  | 1、零星项目抹灰 2、10mm厚1：2水泥砂浆抹面 3、12mm厚1：2.5水泥砂浆打底 |  | m2 | 500
82 | 010903002001 | 墙面涂膜防水 |  | 1、刷聚氨酯防水层1.5mm厚 |  | m2 | 100
分部小计
0113 天棚工程
83 | 011302001001 | 吊顶天棚 |  | 1、胶合板天棚面层 新做 不带压条 |  | m2 | 500
84 | 011302001002 | 吊顶天棚 |  | 1、10mm厚塑料扣板天棚面层 2、塑料扣板龙骨 |  | m2 | 2000
本页小计
【新点2013清单造价江苏版 V10.3.6】
分部分项工程和单价措施项目清单与计价表
工程名称：镇江市云台居住房产管理处2025年市直管公房修缮工程（修缮土建） |  |  |  |  | 标段： |  |  |  |  | 第7页 共7页
序号 | 项目编码 | 项目名称 |  | 项目特征描述 |  | 计量 单位 | 工程量 | 金额（元）
[8 empty] | 综合单价 | 合价 |  | 其中
暂估价
分部小计
0114 油漆、涂料、裱糊工程
85 | 011401001001 | 木门油漆 |  | 1、 单层木门油漆 2、清扫、磨砂纸、刮腻子、刷底漆一遍、刷调和漆二遍 |  | m2 | 500
86 | 011404007001 | 其他木材面 |  | 1、 其他木材面油漆 2、清扫、磨砂纸、刮腻子、刷底漆一遍、刷调和漆二遍 |  | m2 | 500
87 | 011406001001 | 抹灰面油漆 |  | 1、801胶白水泥腻子二遍 2、刷乳胶漆二遍。 3、部位：抹灰面 |  | m2 | 3519
88 | 011406001002 | 抹灰面油漆 |  | 1、清扫表面，铲除油污。 2、填补裂缝，批腻子并磨平,刷106涂料二遍。 3、部位：纤维板天棚 |  | m2 | 3000
分部小计
0115 其他装饰工程
89 | 010607003001 | 成品雨蓬 |  | 1、门、窗遮阳(雨水搭) 新做 |  | 只 | 170
90 | 011503002001 | 硬木扶手、栏杆、栏板 |  | 1、普通木栏杆带木扶手 |  | m | 80
91 | 011505002001 | 晒衣杆 |  | 1、毛竹晾杆 |  | 根 | 150
分部小计
分部分项合计
1 | 011701002001 | 外脚手架 |  | 1、砌墙脚手架 外架子 双排 高12m内 |  | m2 | 400
2 | 011701003001 | 抹灰脚手架 |  | 1、抹灰脚手架 高超过3.6m在 5m以内 |  | m2 | 1896
3 | 011701003002 | 抹灰脚手架 |  | 1、抹灰脚手架 高3.6m以内 |  | m2 | 2000
4 | 011701003003 | 抹灰脚手架 |  | 1、抹灰脚手架 高超过3.6m在 12m以内 |  | m2 | 500
单价措施合计
本页小计
合 计
【新点2013清单造价江苏版 V10.3.6】

## 3.2 表-11 总价措施项目清单与计价表
总价措施项目清单与计价表
工程名称：镇江市云台居住房产管理处2025年市直管公房修缮工程（修缮土建） | [5 empty] | 标段： |  |  |  |  | 第1页 共2页
序号 | 项目编码 | 项目名称 |  | 计算基础 | 费率（%） |  | 金额（元） |  | 调整 费率（%） | 调整后 金额（元） |  | 备注
1 | 011707001001 | 安全文明施工费
1.1 |  | 基本费 |  | 分部分项合计+单价措施项目合计-除税工程设备费 | 1.500
1.2 |  | 增加费 |  | 分部分项合计+单价措施项目合计-除税工程设备费
1.3 |  | 扬尘污染防治增加费 |  | 分部分项合计+单价措施项目合计-除税工程设备费 | 0.210
2 | 011707002001 | 夜间施工 |  | 分部分项合计+单价措施项目合计-除税工程设备费
3 | 011707003001 | 非夜间施工照明 |  | 分部分项合计+单价措施项目合计-除税工程设备费
4 | 011707004001 | 二次搬运 |  | 分部分项合计+单价措施项目合计-除税工程设备费
5 | 011707005001 | 冬雨季施工 |  | 分部分项合计+单价措施项目合计-除税工程设备费
6 | 011707006001 | 地上、地下设施、建筑物的临时保护设施 |  | 分部分项合计+单价措施项目合计-除税工程设备费
7 | 011707007001 | 已完工程及设备保护 |  | 分部分项合计+单价措施项目合计-除税工程设备费
8 | 011707008001 | 临时设施 |  | 分部分项合计+单价措施项目合计-除税工程设备费
【新点2013清单造价江苏版 V10.3.6】
编制人（造价人员）： | [7 empty] | 复核人（造价工程师）：
总价措施项目清单与计价表
工程名称：镇江市云台居住房产管理处2025年市直管公房修缮工程（修缮土建） | [5 empty] | 标段： |  |  |  |  | 第2页 共2页
序号 | 项目编码 | 项目名称 |  | 计算基础 | 费率（%） |  | 金额（元） |  | 调整 费率（%） | 调整后 金额（元） |  | 备注
9 | 011707009001 | 赶工措施 |  | 分部分项合计+单价措施项目合计-除税工程设备费
10 | 011707010001 | 工程按质论价 |  | 分部分项合计+单价措施项目合计-除税工程设备费
11 | 011707011001 | 住宅分户验收 |  | 分部分项合计+单价措施项目合计-除税工程设备费
12 | 011707012002 | 建筑工人实名制费用 |  | 分部分项合计+单价措施项目合计-除税工程设备费
13 | 011707012001 | 特殊条件下施工增加费 |  | 分部分项合计+单价措施项目合计-除税工程设备费
14 | 011707015001 | 智慧工地费用 |  | 分部分项合计+单价措施项目合计-除税工程设备费
15 | 011707016001 | 新冠疫情常态化防控 |  | 分部分项合计+单价措施项目合计-除税工程设备费
【新点2013清单造价江苏版 V10.3.6】
编制人（造价人员）： | [7 empty] | 复核人（造价工程师）：

## 3.3 表-12 其他项目清单与计价汇总表
其他项目清单与计价汇总表
工程名称：镇江市云台居住房产管理处2025年市直管公房修缮工程（修缮土建） |  |  |  | 标段： |  |  | 第1页 共1页
序号 | 项目名称 |  | 金额(元) |  | 结算金额(元) | 备注
1 | 暂列金额
2 | 暂估价
2.1 | 材料暂估价
2.2 | 专业工程暂估价
3 | 计日工
4 | 总承包服务费
合 计
【新点2013清单造价江苏版 V10.3.6】

## 3.4 表-12-4 计日工表
计日工表
工程名称：镇江市云台居住房产管理处2025年市直管公房修缮工程（修缮土建） |  |  |  |  | 标段： |  |  |  | 第1页 共1页
编号 | 项目名称 |  | 单位 | 暂定数量 |  | 实际数量 | 综合单价 | 合价（元）
[8 empty] | 暂定 |  | 实际
一 | 人工
1 | 零星点工 |  | 工日 | 60
人工小计
二 | 材料
材料小计
三 | 施工机械
机械小计
四、企业管理费和利润
总 计
【新点2013清单造价江苏版 V10.3.6】

## 3.5 表-13 规费、税金项目计价表
规费、税金项目计价表
工程名称：镇江市云台居住房产管理处2025年市直管公房修缮工程（修缮土建） |  |  |  | 标段： |  |  |  | 第1页 共1页
序号 | 项目名称 |  | 计算基础 |  | 计算基数(元) |  | 计算费率(％) |  | 金额(元)
1 | 规费 |  | 环境保护税+社会保险费+住房公积金 |  |  |  | 100.000
1.1 | 社会保险费 |  | 分部分项工程费+措施项目费+其他项目费-除税工程设备费 |  |  |  | 3.800
1.2 | 住房公积金 |  | 分部分项工程费+措施项目费+其他项目费-除税工程设备费 |  |  |  | 0.670
1.3 | 环境保护税 |  | 分部分项工程费+措施项目费+其他项目费-除税工程设备费
2 | 税金 |  | 分部分项工程费+措施项目费+其他项目费+规费-除税甲供材料和甲供设备费/1.01 |  |  |  | 9.000
合 计
【新点2013清单造价江苏版 V10.3.6】
编制人（造价人员）： | [5 empty] | 复核人（造价工程师）：

## 4.1 表-08 分部分项工程和单价措施项目清单与计价表
分部分项工程和单价措施项目清单与计价表
工程名称：镇江市云台居住房产管理处2025年市直管公房修缮工程（修缮安装） |  |  |  |  | 标段： |  |  |  |  | 第1页 共4页
序号 | 项目编码 | 项目名称 |  | 项目特征描述 |  | 计量 单位 | 工程量 | 金额（元）
[8 empty] | 综合单价 | 合价 |  | 其中
暂估价
0116 拆除工程
1 | 011612001001 | 护套线拆除 |  | 1、塑料护套线拆除 二芯 导线 |  | m | 3000
2 | 011613001001 | 灯具拆除 |  | 1、拆除软线吊灯 |  | 套 | 500
3 | 030404034002 | 照明开关 |  | 1、拆除明开关 |  | 个 | 300
4 | 030404035001 | 插座 |  | 1、拆除明插座 |  | 个 | 400
5 | 030411001002 | 配管 |  | 1、金属软管拆除 公称直径（mm） 20 |  | m | 300
6 | 03B001 | 表板拆除 |  | 1、表板拆除 |  | 块 | 50
7 | 03B002 | 配电板拆除 |  | 1、配电板拆除 |  | 块 | 50
分部小计
0304 电气设备安装工程
8 | 030411001001 | 配管 |  | 1、电气配管：UPVC15 2、配置形式：明配管 |  | m | 2000
9 | 030411001003 | 配管 |  | 1、电气配管：UPVC20 2、配置形式：明配管 |  | m | 500
10 | 030411001004 | 配管 |  | 1、电气配管：UPVC25 2、配置形式：明配管 |  | m | 300
11 | 030411004001 | 配线 |  | 1、配线形式：管内穿线 2、型号：BV-1.5mm2 |  | m | 3000
12 | 030411004002 | 配线 |  | 1、配线形式：管内穿线 2、型号：BV-2.5mm2 |  | m | 3000
13 | 030411004003 | 配线 |  | 1、配线形式：管内穿线 2、型号：BV-4mm2 |  | m | 1000
14 | 030411004004 | 配线 |  | 1、配线形式：管内穿线 2、型号：BV-6mm2 |  | m | 800
15 | 040804001001 | 配管 |  | 1、金属软管DN15 2、 每根管长500mm以内 |  | 个 | 60
16 | 030404017019 | 配电箱 |  | 1、名称：照明配电箱 AL 2、8回路 |  | 台 | 50
17 | 030404017020 | 配电箱 |  | 1、名称：照明配电箱 AL 2、P2-30(10位） |  | 台 | 50
18 | 03B003 | 电表 |  | 1、电子电表（含安装） |  | 块 | 50
本页小计
【新点2013清单造价江苏版 V10.3.6】
分部分项工程和单价措施项目清单与计价表
工程名称：镇江市云台居住房产管理处2025年市直管公房修缮工程（修缮安装） |  |  |  |  | 标段： |  |  |  |  | 第2页 共4页
序号 | 项目编码 | 项目名称 |  | 项目特征描述 |  | 计量 单位 | 工程量 | 金额（元）
[8 empty] | 综合单价 | 合价 |  | 其中
暂估价
19 | 030404019001 | 控制开关 |  | 1、名称：自动空气开关安装 DZ装置式 2、型号、规格：20A |  | 个 | 300
20 | 030404019002 | 控制开关 |  | 1、名称：2P漏电保护开关安装 2、型号、规格：40A |  | 个 | 200
21 | 030412001001 | 普通灯具 |  | 1、名称：座灯头(节能灯) 2、型号、规格： 15W 3、安装形式：明装 |  | 套 | 300
22 | 030412005001 | 荧光灯 |  | 1、名称：成套型 荧光灯 2、型号、规格：单管 40W 3、安装形式：吸顶式 |  | 套 | 400
23 | 030404034003 | 照明开关 |  | 1、名称：单联单控开关 2、规格：250V 10A 3、安装方式：明装 |  | 个 | 400
24 | 030404035002 | 插座 |  | 1、名称：单相二三极安全插座 2、安装方式：暗装 |  | 个 | 400
25 | 030404036001 | 其他电器 |  | 1、名称：接线盒 2、安装方式：明装 |  | 个 | 300
分部小计
0310 给排水系统
26 | 031001006001 | 塑料管 |  | 1、名称：UPVC雨水管 2、安装部位：室内 3、材质、规格：De75 4、连接形式：粘接 |  | m | 300
27 | 031001006002 | 塑料管 |  | 1、名称：UPVC雨水管 2、安装部位：室内 3、材质、规格：De100 4、连接形式：粘接 |  | m | 300
28 | 031001006003 | 塑料管 |  | 1、名称：UPVC排水管 2、安装部位：室内 3、材质、规格：De50 4、连接形式：粘接 |  | m | 320
29 | 031001006004 | 塑料管 |  | 1、名称：UPVC排水管 2、安装部位：室内 3、材质、规格：De75 4、连接形式：粘接 |  | m | 300
本页小计
【新点2013清单造价江苏版 V10.3.6】
分部分项工程和单价措施项目清单与计价表
工程名称：镇江市云台居住房产管理处2025年市直管公房修缮工程（修缮安装） |  |  |  |  | 标段： |  |  |  |  | 第3页 共4页
序号 | 项目编码 | 项目名称 |  | 项目特征描述 |  | 计量 单位 | 工程量 | 金额（元）
[8 empty] | 综合单价 | 合价 |  | 其中
暂估价
30 | 031001006005 | 塑料管 |  | 1、名称：UPVC排水管 2、安装部位：室内 3、材质、规格：De110 4、连接形式：粘接 |  | m | 300
31 | 031001006006 | 塑料管 |  | 1、名称：UPVC排水管 2、安装部位：室内 3、材质、规格：De160 4、连接形式：粘接 |  | m | 200
32 | 031001006007 | 塑料管 |  | 1、名称：PPR给水管 2、安装部位：室内 3、介质：给水 4、材质、规格：D20*2.3 5、连接形式：热熔连接 |  | m | 400
33 | 031001002001 | 钢管 |  | 1、名称：热镀锌钢管 2、安装部位：室内 3、介质：给水 4、材质、规格：DN15 5、连接形式：螺纹连接 |  | m | 500
34 | 031003001001 | 螺纹阀门 |  | 1、拆装螺纹阀门 2、材质、规格：15mm |  | 个 | 100
35 | 031003001002 | 螺纹阀门 |  | 1、三角阀 2、材质、规格：15mm |  | 个 | 80
36 | 031004004002 | 洗涤盆 |  | 1、洗涤盆（不锈钢水槽） 2、材质、规格：不锈钢 65cm*45cm,壁厚0.8mm |  | 组 | 50
37 | 031004004003 | 洗涤盆 |  | 1、洗涤盆（高用不锈钢水槽带支架） 2、材质、规格：不锈钢一体水池，600*600，壁厚0.8mm |  | 组 | 50
38 | 031004014001 | 给、排水附（配）件 |  | 1、新装 尼龙下水栓 2、材质、规格：Dg40 |  | 付 | 100
39 | 031004014002 | 给、排水附（配）件 |  | 1、拆换 面盆水嘴 2、材质、规格：不锈钢15mm |  | 只 | 100
40 | 031208002001 | 管道绝热 |  | 1、管道保温 |  | m | 200
本页小计
【新点2013清单造价江苏版 V10.3.6】
分部分项工程和单价措施项目清单与计价表
工程名称：镇江市云台居住房产管理处2025年市直管公房修缮工程（修缮安装） |  |  |  |  | 标段： |  |  |  |  | 第4页 共4页
序号 | 项目编码 | 项目名称 |  | 项目特征描述 |  | 计量 单位 | 工程量 | 金额（元）
[8 empty] | 综合单价 | 合价 |  | 其中
暂估价
分部小计
分部分项合计
1 | 031301017001 | 脚手架搭拆 |  |  |  | 项 | 1
单价措施合计
本页小计
合 计
【新点2013清单造价江苏版 V10.3.6】

## 4.2 表-11 总价措施项目清单与计价表
总价措施项目清单与计价表
工程名称：镇江市云台居住房产管理处2025年市直管公房修缮工程（修缮安装） | [5 empty] | 标段： |  |  |  |  | 第1页 共2页
序号 | 项目编码 | 项目名称 |  | 计算基础 | 费率（%） |  | 金额（元） |  | 调整 费率（%） | 调整后 金额（元） |  | 备注
1 | 031302001001 | 安全文明施工费
1.1 |  | 基本费 |  | 分部分项合计+单价措施项目合计-除税工程设备费 | 1.500
1.2 |  | 增加费 |  | 分部分项合计+单价措施项目合计-除税工程设备费
1.3 |  | 扬尘污染防治增加费 |  | 分部分项合计+单价措施项目合计-除税工程设备费 | 0.210
2 | 031302002001 | 夜间施工增加 |  | 分部分项合计+单价措施项目合计-除税工程设备费
3 | 031302003001 | 非夜间施工增加 |  | 分部分项合计+单价措施项目合计-除税工程设备费
4 | 031302004001 | 二次搬运 |  | 分部分项合计+单价措施项目合计-除税工程设备费
5 | 031302005001 | 冬雨季施工增加 |  | 分部分项合计+单价措施项目合计-除税工程设备费
6 | 031302006001 | 已完工程及设备保护 |  | 分部分项合计+单价措施项目合计-除税工程设备费
7 | 031302008001 | 临时设施 |  | 分部分项合计+单价措施项目合计-除税工程设备费
8 | 031302009001 | 赶工措施 |  | 分部分项合计+单价措施项目合计-除税工程设备费
【新点2013清单造价江苏版 V10.3.6】
编制人（造价人员）： | [7 empty] | 复核人（造价工程师）：
总价措施项目清单与计价表
工程名称：镇江市云台居住房产管理处2025年市直管公房修缮工程（修缮安装） | [5 empty] | 标段： |  |  |  |  | 第2页 共2页
序号 | 项目编码 | 项目名称 |  | 计算基础 | 费率（%） |  | 金额（元） |  | 调整 费率（%） | 调整后 金额（元） |  | 备注
9 | 031302010001 | 工程按质论价 |  | 分部分项合计+单价措施项目合计-除税工程设备费
10 | 031302011001 | 住宅分户验收 |  | 分部分项合计+单价措施项目合计-除税工程设备费
11 | 031302012001 | 地上、地下设施、建筑物的临时保护设施 |  | 分部分项合计+单价措施项目合计-除税工程设备费
12 | 011707012001 | 建筑工人实名制费用 |  | 分部分项合计+单价措施项目合计-除税工程设备费
13 | 031302013001 | 特殊条件下施工增加费 |  | 分部分项合计+单价措施项目合计-除税工程设备费
14 | 031302015001 | 智慧工地费用 |  | 分部分项合计+单价措施项目合计-除税工程设备费
15 | 031302016001 | 新冠疫情常态化防控 |  | 分部分项合计+单价措施项目合计-除税工程设备费
【新点2013清单造价江苏版 V10.3.6】
编制人（造价人员）： | [7 empty] | 复核人（造价工程师）：

## 4.3 表-12 其他项目清单与计价汇总表
其他项目清单与计价汇总表
工程名称：镇江市云台居住房产管理处2025年市直管公房修缮工程（修缮安装） |  |  |  | 标段： |  |  | 第1页 共1页
序号 | 项目名称 |  | 金额(元) |  | 结算金额(元) | 备注
1 | 暂列金额
2 | 暂估价
2.1 | 材料暂估价
2.2 | 专业工程暂估价
3 | 计日工
4 | 总承包服务费
合 计
【新点2013清单造价江苏版 V10.3.6】

## 4.4 表-12-4 计日工表
计日工表
工程名称：镇江市云台居住房产管理处2025年市直管公房修缮工程（修缮安装） |  |  |  |  | 标段： |  |  |  | 第1页 共1页
编号 | 项目名称 |  | 单位 | 暂定数量 |  | 实际数量 | 综合单价 | 合价（元）
[8 empty] | 暂定 |  | 实际
一 | 人工
人工小计
二 | 材料
材料小计
三 | 施工机械
机械小计
四、企业管理费和利润
总 计
【新点2013清单造价江苏版 V10.3.6】

## 4.5 表-13 规费、税金项目计价表
规费、税金项目计价表
工程名称：镇江市云台居住房产管理处2025年市直管公房修缮工程（修缮安装） |  |  |  | 标段： |  |  |  | 第1页 共1页
序号 | 项目名称 |  | 计算基础 |  | 计算基数(元) |  | 计算费率(％) |  | 金额(元)
1 | 规费 |  | 环境保护税+社会保险费+住房公积金 |  |  |  | 100.000
1.1 | 社会保险费 |  | 分部分项工程费+措施项目费+其他项目费-除税工程设备费 |  |  |  | 3.800
1.2 | 住房公积金 |  | 分部分项工程费+措施项目费+其他项目费-除税工程设备费 |  |  |  | 0.670
1.3 | 环境保护税 |  | 分部分项工程费+措施项目费+其他项目费-除税工程设备费
2 | 税金 |  | 分部分项工程费+措施项目费+其他项目费+规费-除税甲供材料和甲供设备费/1.01 |  |  |  | 9.000
合 计
【新点2013清单造价江苏版 V10.3.6】
编制人（造价人员）： | [5 empty] | 复核人（造价工程师）：