## 1.1扉-1 招标工程量清单扉页
| 浦口区荣庄路幼儿园项且室外附属工程 |  |  | 工程
招标工程量清单
招 标 人： |  |  | 造价咨询人：
（单位盖章）
法定代表人 或其授权人： |  |  | 法定代表人 或其授权人：
|  | （签字或盖章） |  | （签字或盖章）
编 制 人： |  |  | 复 核 人：
|  | （造价人员签字盖专用章） |  | （造价工程师签字盖专用章）
编制时间： |  |  | 复核时间：
扉-1

## 3.1表-08 分部分项工程和单价措施项目清单与计价表
分部分项工程和单价措施项目清单与计价表
工程名称：绿化工程 |  |  |  | 标段： |  |  | 第1页 共6页
序 号 | 项目编码 | 项目名称 | 项目特征描述 |  | 计量 单位 | 工程量 | 金 额(元)
[7 empty] | 综合单价 | 合价 | 其中
暂估价
|  | A.1.1 土方工程 |  |  |  | 1
1 | 050101010001 | 整理绿化用地 | 1、种植前对土方整理，含草皮的精细化整理 |  | m2 | 1594
2 | 050101011001 | 绿地起坡造型 | 1、绿地起坡种植土要求具体详见设计图纸及相关规范 |  | m3 | 478.2
3 | 050101009001 | 种植土回(换)填 | 1.回填土质要求:满足设计及规范要求 2.回填厚度:各种植被类型的土层厚度综合考虑。 3.取土运距:由投标人自行考虑 |  | m3 | 478.2
|  | A.1.1 常绿乔木栽植 |  |  |  | 1
4 | 050102001001 | 栽植红果冬青 | 1.种类:红果冬青 2.胸径或干径:18cm 3.株高、冠径:高度500-550cm、冠幅350-400cm 4.树形:树形优美,生长健壮,全冠，分支点220以上 5.养护期:二级养护两年 |  | 株 | 1
5 | 050102001002 | 栽植胡柚 | 1.种类:胡柚 2.株高、冠径:高度400-450cm、冠幅350-400cm 3.树形:树形优美,生长健壮,全冠,特选苗，底部多级分支 4.养护期:二级养护两年 |  | 株 | 2
6 | 050102001003 | 栽植枇杷 | 1.种类:枇杷 2.胸径或干径:13cm 3.株高、冠径:高度400-450cm、冠幅300-350cm 4.树形:树形优美,生长健壮,全冠，分支点130 5.养护期:二级养护两年 |  | 株 | 2
|  | A.1 落叶乔木栽植 |  |  |  | 1
7 | 050102001004 | 栽植丛生朴树 | 1.种类:丛生朴树 3.株高、冠径:高度700cm以上、冠幅500cm以上 3.树形:3-5分枝,每分枝10cm以上,树形饱满,全冠,特选苗三方选型 4.养护期:二级养护两年 |  | 株 | 1
8 | 050102001005 | 栽植朴树 | 1.种类:朴树 2.胸径或干径:22cm 3.株高、冠径:高度700-750cm、冠幅300-350cm 4.树形:树形优美,生长健壮,全冠,特选苗，分支点220 5.养护期:二级养护两年 |  | 株 | 1
本页小计
未来软件编制
表-08
分部分项工程和单价措施项目清单与计价表
工程名称：绿化工程 |  |  |  | 标段： |  |  | 第2页 共6页
序 号 | 项目编码 | 项目名称 | 项目特征描述 |  | 计量 单位 | 工程量 | 金 额(元)
[7 empty] | 综合单价 | 合价 | 其中
暂估价
9 | 050102001006 | 栽植榉树 | 1.种类:榉树 2.胸径或干径:16cm 3.株高、冠径:高度650-700cm、冠幅300-350cm 4.树形:树形优美,生长健壮,全冠,特选苗，分支点220 5.养护期:二级养护两年 |  | 株 | 2
10 | 050102001007 | 栽植无患子 | 1.种类:无患子 2.胸径或干径:14cm 3.株高、冠径:高度550-650cm、冠幅300-350cm 4.树形:树形优美,生长健壮,全冠,树形统一,分枝点统一，分支点220 5.养护期:二级养护两年 |  | 株 | 9
11 | 050102001008 | 栽植三角枫 | 1.种类:三角枫 2.胸径或干径:14cm 3.株高、冠径:高度450-500cm、冠幅250-300cm 4.树形:树形优美,生长健壮,全冠,树形统一,分枝点统一，分支点220-250 5.养护期:二级养护两年 |  | 株 | 14
12 | 050102001009 | 栽植二乔玉兰 | 1.种类:二乔玉兰 2.胸径或干径:14cm 3.株高、冠径:高度550-600cm、冠幅300-350cm 4.树形:树形优美,生长健壮,全冠，分支点180-200 5.养护期:二级养护两年 |  | 株 | 2
|  | A.1 常绿灌木栽植 |  |  |  | 1
13 | 050102002001 | 栽植金桂 | 1.种类:金桂 2.根盘直径:D11-12cm 3.冠丛高:高度300-330cm 4.蓬径:冠幅280-300cm 5.树形:树形优美,生长健壮,全冠，分支点40-50 6.养护期:二级养护两年 |  | 株 | 2
14 | 050102002002 | 栽植山茶 | 1.种类:山茶 2.根盘直径:D10-12cm 3.冠丛高:高度280-320cm 4.蓬径:冠幅250-280cm 5.树形:树形优美,生长健壮,全冠，分支点60-70 6.养护期:二级养护两年 |  | 株 | 2
|  | A.1.1 落叶灌木栽植 |  |  |  | 1
15 | 050102002003 | 栽植染井吉野樱 | 1.种类:染井吉野樱 2.根盘直径:D12-13cm 3.冠丛高:高度350-400cm 4.蓬径:冠幅300-350cm 5.树形:树形优美,生长健壮,全冠，特选苗、分支点60-70 6.养护期:二级养护两年 |  | 株 | 2
本页小计
未来软件编制
表-08
分部分项工程和单价措施项目清单与计价表
工程名称：绿化工程 |  |  |  | 标段： |  |  | 第3页 共6页
序 号 | 项目编码 | 项目名称 | 项目特征描述 |  | 计量 单位 | 工程量 | 金 额(元)
[7 empty] | 综合单价 | 合价 | 其中
暂估价
16 | 050102002004 | 栽植紫薇 | 1.种类:紫薇 2.根盘直径:D13cm 3.冠丛高:高度400-450cm 4.蓬径:冠幅300-350cm 5.树形:树形优美,生长健壮,全冠，特选苗、分支点1.1-1.2m 6.养护期:二级养护两年 |  | 株 | 1
17 | 050102002005 | 栽植日本红枫 | 1.种类:日本红枫 2.根盘直径:D11-12cm 3.冠丛高:高度300-400cm 4.蓬径:冠幅300-350cm 5.树形:树形优美,生长健壮,全冠，特选苗、分支点70-80 6.养护期:二级养护两年 |  | 株 | 2
18 | 050102002006 | 栽植丛生木槿 | 1.种类:丛生木槿 2.根盘直径: 3.冠丛高:高度200-220cm 4.蓬径:冠幅220-250cm 5.树形:7-9分枝以上,树形优美,生长健壮,全冠 6.养护期:二级养护两年 |  | 株 | 6
19 | 050102002007 | 栽植结香 | 1.种类:结香 2.根盘直径: 3.冠丛高:高度150-160cm 4.蓬径:冠幅150-180cm 5.树形:树形优美,生长健壮,全冠 6.养护期:二级养护两年 |  | 株 | 6
20 | 050102002008 | 栽植丛生腊梅 | 1.种类:丛生腊梅 2.根盘直径: 3.冠丛高:高度250-300cm 4.蓬径:冠幅250-280cm 5.树形:树形优美,生长健壮,全冠 6.养护期:二级养护两年 |  | 株 | 1
|  | A.1.1 球类栽植 |  |  |  | 1
21 | 050102002009 | 栽植无刺枸骨球 | 1.种类:无刺枸骨球 2.冠丛高:100 3.蓬径:120 4.树形:球形完整,生长健壮,不脱脚 5.养护期:二级养护两年 |  | 株 | 2
22 | 050102002010 | 栽植水果兰球 | 1.种类:水果兰球 2.冠丛高:100 3.蓬径:120 4.树形:球形完整,生长健壮,不脱脚 5.养护期:二级养护两年 |  | 株 | 1
|  | A.1.1 地被栽植 |  |  |  | 1
本页小计
未来软件编制
表-08
分部分项工程和单价措施项目清单与计价表
工程名称：绿化工程 |  |  |  | 标段： |  |  | 第4页 共6页
序 号 | 项目编码 | 项目名称 | 项目特征描述 |  | 计量 单位 | 工程量 | 金 额(元)
[7 empty] | 综合单价 | 合价 | 其中
暂估价
23 | 050102005001 | 栽植夏鹃 | 1.种类:夏鹃 2.篱高:h:20cm 3.行数、蓬径:p:20cm 4.单位面积株数:64株/m22年生以上,多级分叉,不脱脚,球形苗,密植,不露黄土 5.养护期:二级养护两年 |  | m2 | 328
24 | 050102005002 | 栽植茶梅 | 1.种类:茶梅 2.篱高:h:25cm 3.行数、蓬径:p:25cm 4.单位面积株数:64株/m2，2年生以上,多级分叉,不脱脚,球形苗,密植,不露黄土 5.养护期:二级养护两年 |  | m2 | 27
25 | 050102005003 | 栽植大叶栀子 | 1.种类:大叶栀子 2.篱高:h:60cm 3.行数、蓬径:p:30cm 4.单位面积株数:36株/m2，3年生以上,多级分叉,不脱脚,球形苗,密植,不露黄土 5.养护期:二级养护两年 |  | m2 | 10
26 | 050102005004 | 栽植金边黄杨 | 1.种类:金边黄杨 2.篱高:h:35cm 3.行数、蓬径:p:20cm 4.单位面积株数:64株/m2，2年生以上,多级分叉,不脱脚,球形苗,密植,不露黄土 5.养护期:二级养护两年 |  | m2 | 148
27 | 050102005005 | 栽植大花六道木 | 1.种类:大花六道木 2.篱高:h:35cm 3.行数、蓬径:p:25cm 4.单位面积株数:36株/m2，3年生以上,多级分叉,不脱脚,球形苗,密植,不露黄土 5.养护期:二级养护两年 |  | m2 | 10
28 | 050102005006 | 栽植金叶石菖蒲 | 1.种类:金叶石菖蒲 2.篱高:7-9芽/丛 3.单位面积株数:100丛/㎡，2年生以上,多级分叉,不脱脚,球形苗,密植,不露黄土 4.养护期:二级养护两年 |  | m2 | 96
29 | 050102008001 | 栽植园艺八仙花 | 1.花卉种类:园艺八仙花 2.株高或蓬径:P:40,H:40/盆 3.单位面积株数:16盆、园艺盆栽苗 4.养护期:二级养护两年 |  | m2 | 8
30 | 050102005007 | 栽植南天竹 | 1.种类:南天竹 2.篱高:h:50cm 3.行数、蓬径:p:30cm 4.单位面积株数:36株/m2，3年生以上,多级分叉,不脱脚,球形苗,密植,不露黄土 5.养护期:二级养护两年 |  | m2 | 22
本页小计
未来软件编制
表-08
分部分项工程和单价措施项目清单与计价表
工程名称：绿化工程 |  |  |  | 标段： |  |  | 第5页 共6页
序 号 | 项目编码 | 项目名称 | 项目特征描述 |  | 计量 单位 | 工程量 | 金 额(元)
[7 empty] | 综合单价 | 合价 | 其中
暂估价
31 | 050102005008 | 栽植海桐 | 1.种类:海桐 2.篱高:h:40cm 3.行数、蓬径:p:30cm 4.单位面积株数:36株/m2，3年生以上,多级分叉,不脱脚,球形苗,密植,不露黄土 5.养护期:二级养护两年 |  | m2 | 27
32 | 050102005009 | 栽植直立冬青篱 | 1.种类:直立冬青篱 2.篱高:h:150cm 3.行数、蓬径:p:20cm 4.单位面积株数:12株/m，绿篱,修剪后高度150cm,多年生,6株/米,双排种植,3分叉以上 5.养护期:二级养护两年 |  | m | 80
33 | 050102005010 | 栽植木茼蒿 | 1.种类:木茼蒿 2.篱高:h:35cm 3.行数、蓬径:p:25cm 4.单位面积株数:36株/m2，园艺盆栽苗 5.养护期:二级养护两年 |  | m2 | 49
34 | 050102005011 | 栽植地被石竹 | 1.种类:地被石竹 2.篱高:h:15cm 3.行数、蓬径:p:15cm 4.单位面积株数:100株/m2，园艺盆栽苗 5.养护期:二级养护两年 |  | m2 | 19
35 | 050102005012 | 栽植常绿鸢尾 | 1.种类:常绿鸢尾 2.篱高:h:40cm 3.行数、蓬径:p:30cm 4.单位面积株数:64株/m2，3-5芽/丛,密植,不露土 5.养护期:二级养护两年 |  | m2 | 10
36 | 050102005013 | 栽植金脉美人蕉 | 1.种类:金脉美人蕉 2.篱高:h:50cm 3.行数、蓬径:p:25cm 4.单位面积株数:49株/m2，2年生,容器苗,18*16营养钵 5.养护期:二级养护两年 |  | m2 | 7
37 | 050102005014 | 栽植千屈菜 | 1.种类:千屈菜 2.篱高:h:40cm 3.行数、蓬径:p:20cm 4.单位面积株数:64株/m2，3-5芽/丛,密植,不露土 5.养护期:二级养护两年 |  | m2 | 11
38 | 050102008002 | 栽植时令花卉 | 1.花卉种类:三色堇、雏菊、风信子、报春花、翠菊等（一年更换4次，两年更换8次） 2.养护期:二级养护两年 3.种植密度100盆/m2 |  | m2 | 70
本页小计
未来软件编制
表-08
分部分项工程和单价措施项目清单与计价表
工程名称：绿化工程 |  |  |  | 标段： |  |  | 第6页 共6页
序 号 | 项目编码 | 项目名称 | 项目特征描述 |  | 计量 单位 | 工程量 | 金 额(元)
[7 empty] | 综合单价 | 合价 | 其中
暂估价
39 | 050102012001 | 铺种草皮 | 1、沙培矮生百慕大草坪卷，十月中旬至十一月补播黑麦草 含草坪精细化整理 2、铺砂厚度不小于5cm 3、养护期:二级养护两年 |  | m2 | 612.4
分部分项合计
40 | 050403001001 | 树木支撑架 | 1、树木支撑架 |  | 株 | 56
41 | 050403002001 | 草绳绕树干 | 1、草绳绕树杆 |  | 株 | 56
单价措施合计
本页小计
合 计
未来软件编制
表-08

## 3.2表-11 总价措施项目清单与计价表
总价措施项目清单与计价表
工程名称：绿化工程 |  |  |  | 标段： |  |  | 第1页 共3页
序号 | 项目编码 | 项 目 名 称 | 计算基础 | 费率(%) | 金额(元) | 调整 费率(%) |  | 调整后 金额(元) | 备注
1 | 050405001001 | 安全文明施工
1.1 | 1.1 | 基本费 | 分部分项清单合价+单价措施清单合价-分部分项除税工程设备费-单价措施除税工程设备费 | 1 |  |  |  |  | 不取费时将“费率”置0；
1.2 | 1.2 | 增加费 | 分部分项清单合价+单价措施清单合价-分部分项除税工程设备费-单价措施除税工程设备费 | 0 |  |  |  |  | 不取费时将“费率”置0；
1.3 | 1.3 | 扬尘污染防治增加费 | 分部分项清单合价+单价措施清单合价-分部分项除税工程设备费-单价措施除税工程设备费 | 0.21
2 | 050405002001 | 夜间施工 | 分部分项清单合价+单价措施清单合价-分部分项除税工程设备费-单价措施除税工程设备费 | [5 empty] | 0～0.1%
3 | 050405003001 | 非夜间施工照明 | 分部分项清单合价+单价措施清单合价-分部分项除税工程设备费-单价措施除税工程设备费 | [5 empty] | 0.3%
4 | 050405005001 | 冬雨季施工 | 分部分项清单合价+单价措施清单合价-分部分项除税工程设备费-单价措施除税工程设备费 | [5 empty] | 0.05～0.2%
未来软件编制
表-11
总价措施项目清单与计价表
工程名称：绿化工程 |  |  |  | 标段： |  |  | 第2页 共3页
序号 | 项目编码 | 项 目 名 称 | 计算基础 | 费率(%) | 金额(元) | 调整 费率(%) |  | 调整后 金额(元) | 备注
5 | 050405006001 | 反季节栽植影响措施 | 分部分项清单合价+单价措施清单合价-分部分项除税工程设备费-单价措施除税工程设备费
6 | 050405007001 | 地上、地下设施、建筑物的临时保护设施 | 分部分项清单合价+单价措施清单合价-分部分项除税工程设备费-单价措施除税工程设备费
7 | 050405008001 | 已完成工程及设备保护 | 分部分项清单合价+单价措施清单合价-分部分项除税工程设备费-单价措施除税工程设备费 | [5 empty] | 0～0.1%
8 | 050405009001 | 临时设施 | 分部分项清单合价+单价措施清单合价-分部分项除税工程设备费-单价措施除税工程设备费 | [5 empty] | 0.3～0.8%
9 | 050405010001 | 赶工措施 | 分部分项清单合价+单价措施清单合价-分部分项除税工程设备费-单价措施除税工程设备费 | [5 empty] | 0.5～2.1%
10 | 050405011001 | 工程按质论价 | 分部分项清单合价+单价措施清单合价-分部分项除税工程设备费-单价措施除税工程设备费 | 0 |  |  |  |  | 市优0.8%/省优1.1%/国优专业1.2%/国优1.3%
未来软件编制
表-11
总价措施项目清单与计价表
工程名称：绿化工程 |  |  |  | 标段： |  |  | 第3页 共3页
序号 | 项目编码 | 项 目 名 称 | 计算基础 | 费率(%) | 金额(元) | 调整 费率(%) |  | 调整后 金额(元) | 备注
11 | 050405012001 | 建筑工人实名制费用 | 分部分项清单合价+单价措施清单合价-分部分项除税工程设备费-单价措施除税工程设备费 | [5 empty] | 0.04%
12 | 050405015001 | 智慧工地费用 | 分部分项清单合价+单价措施清单合价-分部分项除税工程设备费-单价措施除税工程设备费 | [5 empty] | 0.02～0.04%
合 计
未来软件编制
表-11

## 3.3表-12 其他项目清单与计价汇总表
其他项目清单与计价汇总表
工程名称：绿化工程 |  | 标段： |  | 第1页 共1页
序号 | 项 目 名 称 | 金额(元) | 结算金额(元) |  | 备注
1 | 暂列金额 | 32985.25 |  |  | 明细详见表-12-1
2 | 暂估价 | 0.00
2.1 | 材料(工程设备)暂估价 | — |  |  | 明细详见表-12-2
2.2 | 专业工程暂估价 | 0.00 |  |  | 明细详见表-12-3
3 | 计日工 |  |  |  | 明细详见表-12-4
4 | 总承包服务费 |  |  |  | 明细详见表-12-5
合 计 |  |  |  |  | —
未来软件编制
表-12

## 3.4表-13 规费、税金项目计价表
规费、税金项目计价表
工程名称：绿化工程 |  |  | 标段： |  |  | 第1页 共1页
序号 | 项 目 名 称 | 计算基础 |  | 计算基数(元) | 计算费率(%) |  | 金额(元)
1 | 规费 | 分部分项工程费+措施项目费+其他项目费-除税工程设备费 |  |  | 100
1.1 | 社会保险费 |  |  |  | 3.3
1.2 | 住房公积金 |  |  |  | 0.55
1.3 | 环境保护税 |  |  |  | 0.1
2 | 税金 | 分部分项工程费+措施项目费+其他项目费+规费-(除税甲供材料费+除税甲供设备费)/1.01 |  |  | 9
合 计
未来软件编制
表-13

## 3.5表-20 发包人提供材料和工程设备一览表
发包人提供材料和工程设备一览表
工程名称：绿化工程 |  |  |  |  | 标段： |  |  | 第1页 共1页
序号 | 材料编码 | 材料(工程设备)名称、规格、型号 | 单位 | 数量 |  | 单价(元) | 合价(元) |  | 交货 方式 | 送达 地点 | 备注
合 计
未来软件编制
表-20

## 4.1表-08 分部分项工程和单价措施项目清单与计价表
分部分项工程和单价措施项目清单与计价表
工程名称：雨污水工程 |  |  |  | 标段： |  |  | 第1页 共5页
序 号 | 项目编码 | 项目名称 | 项目特征描述 |  | 计量 单位 | 工程量 | 金 额(元)
[7 empty] | 综合单价 | 合价 | 其中
暂估价
|  | A.1 支护破除 |  |  |  | 1
1 | 041001008001 | 拆除混凝土结构 | 1、支护机械破除 含外弃费用 2、运距、弃置、消纳、保洁等所有费用投标单位自行考虑（不得丢弃在浦口高新区园区范围内） |  | m3 | 37.68
|  | A.2 雨污水工程土方 |  |  |  | 1
2 | 040101002001 | 挖沟槽土方 | 挖沟槽土方 1、土壤类别：详见岩土工程勘察报告，现场场地标高.地形地貌.场地覆土状况自行踏勘现场，自行考虑 2、挖土深度：符合设计要求，详见图纸 3、自行考虑多次场内转运、堆土、覆膜等施工措施 |  | m3 | 799.8
3 | 010103001001 | 回填方 | 1、回填方满足设计要求 2、土源、运距投标单位自行考虑 |  | m3 | 280.12
4 | 040103001003 | 回填级配碎石 | 1.回填级配碎石灌水泥浆回填至道路结构层 2.压实度95% 3.详见设计图纸 |  | m3 | 121.4
5 | 040103001001 | 中粗砂回填 | 1、非行车区域下、绿化带下管顶50 cm以下采用中粗砂回填，,回填压实度不小于95 %, 2、具体其他做法详见图集 |  | m3 | 274.93
6 | 010103002001 | 余方弃置 | 1、余方弃置 2、运距、弃置、消纳、保洁等所有费用投标单位自行考虑（不得丢弃在浦口高新区园区范围内） |  | m3 | 519.68
|  | A.1 雨水工程 |  |  |  | 1
7 | 040501001002 | 雨水管-Ⅱ级钢筋混凝土管DN300 | 1.垫层、基础材质及厚度:100mm厚碎石垫层 2.规格:D300II级钢筋混凝土管 120°C20混凝土基础 含模板 3.接口方式:胶圈接口 4.含闭水试验 5.具体详见图纸及图集S01-2021-110 |  | m | 190.07
8 | 040501004031 | 雨水管-Ⅱ级钢筋砼雨水管DN400 | 1.垫层、基础材质及厚度:100mm厚碎石垫层 2.规格:DN400II级钢筋混凝土管 120°C20混凝土基础 含模板 3.接口方式:胶圈接口 4.含闭水试验 5.具体详见图纸及图集S01-2021-110 |  | m | 143.9
本页小计
未来软件编制
表-08
分部分项工程和单价措施项目清单与计价表
工程名称：雨污水工程 |  |  |  | 标段： |  |  | 第2页 共5页
序 号 | 项目编码 | 项目名称 | 项目特征描述 |  | 计量 单位 | 工程量 | 金 额(元)
[7 empty] | 综合单价 | 合价 | 其中
暂估价
9 | 031001001001 | 内外热浸镀锌焊接钢管 | 1.安装部位：室内 2.材质、规格：内外热浸镀锌焊接钢管DN150（含管件及卡箍配件） 3.连接形式：沟槽连接 4.压力试验及冲洗设计要求：水压试验及水冲洗 |  | m | 65.26
10 | 031001001002 | 内外热浸镀锌焊接钢管 | 1.安装部位：室内 2.材质、规格：内外热浸镀锌焊接钢管DN80（含管件及卡箍配件） 3.连接形式：螺纹连接 4.压力试验及冲洗设计要求：水压试验及水冲洗 |  | m | 65.26
11 | 031001001003 | 内外热浸镀锌焊接钢管 | 1.安装部位：室内 2.材质、规格：内外热浸镀锌焊接钢管DN65（含管件及卡箍配件） 3.连接形式：螺纹连接 4.压力试验及冲洗设计要求：水压试验及水冲洗 |  | m | 32.63
12 | 040501004032 | 雨水连接塑料管DN200 | 1.雨水口及地库坡道排水沟连接管管径为DN200 2.铺设深度:埋深详见图纸 3.管道检验及试验要求:管道进行闭水试验 4.具体详见设计图纸，投标人综合考虑 |  | m | 137
13 | 040504002003 | 混凝土模块雨水检查井φ700 | 1、井深详见图纸及现场综合考虑 2、井盖：Φ700可调式防沉降圆形重型铸铁井盖，具体图案、承重按设计图纸要求 3、防坠网的施工及质量须符合规范要求 4、参照12S522，（混凝土模块检查井）及设计图纸说明 |  | 座 | 25
14 | 030413004001 | 管道包封 | 1、不能满足最小覆土要求的采用混凝土包封措施。 2、c20混凝土，含模板费用 |  | m3 | 57.35
15 | 040504002009 | 雨水节点井 | 1.采用圆形节点井，平面尺寸为1.0m,人孔靠进水管一侧，节点井应采用沉泥井，落底深度不小于500mm。 2. 井盖:应采用有节点井标识的江北新区专用球墨铸铁井盖,并贴二维码标牌,二维码应包含建设和管理养护信息。具体图案、承重详见图纸要求 3.检查井内设置防坠落装置、爬梯等，检查井均需设置流槽，井圈、井筒等费用含在报价内 4.模板安拆及损耗等一切与之相关费用包含在综合单价内，查井与管道接口及预留洞口或开洞、封堵等费用投标人自行考虑报价 5.闭水试验 6.详见设计图纸 |  | 座 | 1
本页小计
未来软件编制
表-08
分部分项工程和单价措施项目清单与计价表
工程名称：雨污水工程 |  |  |  | 标段： |  |  | 第3页 共5页
序 号 | 项目编码 | 项目名称 | 项目特征描述 |  | 计量 单位 | 工程量 | 金 额(元)
[7 empty] | 综合单价 | 合价 | 其中
暂估价
16 | 040504009001 | 环保型雨水口 | 1.采用环保型雨水口，成品设备，树脂混凝土箱体，内置滤料、截污挂篮、过滤间等 2.C20混凝土垫层 含模板 3.具体详见图纸要求 |  | 座 | 19
17 | 040504009004 | 绿化雨水篦子 | 1、绿化雨水篦子 具体详见图纸 |  | 座 | 16
18 | 040504009003 | 雨水井装饰井盖 | 1.景观装饰井盖，投标人需结合现场与图纸、相关规范要求，综合考虑规格尺寸、材质等相关内容，井盖尺寸综合考虑报价 2.8mm镀锌钢板与6mm厚镀锌钢板焊接，8mm镀锌钢板边框，尺寸根据检查井实际设置，预埋件为-80x80x5，配2φ8 3.基层铺钢丝网片，上层铺装或覆盖物在景观铺装中另计 4.详见设计图纸 |  | 套 | 21
|  | D.5 污水工程 |  |  |  | 1
19 | 040501004023 | 塑料管(U-PVC管 De110) | 1.垫层、基础材质及厚度:100厚砂垫层基础 2.材质及规格:De 110U-PVC硬聚氯乙烯塑料管（含管件） 3.连接形式:粘结 4.铺设深度:详见施工图 5.其它详见设计 |  | m | 53.8
20 | 040501003001 | 球墨铸铁管DN300 | 1.污水管采球墨铸铁管，K9级滑入式T型橡胶圈接口 2.铺设深度:埋深详见图纸 3.管道检验及试验要求:管道进行闭水试验 4.具体详见设计图纸、图集苏S01-2021-110投标人综合考虑 |  | m | 265.2
21 | 040504002006 | 混凝土模块污水检查井φ700 | 1、井深详见图纸及现场综合考虑 2、井盖：Φ700可调式防沉降圆形重型铸铁井盖，具体承重、图案按设计图纸要求 3、防坠网的施工及质量须符合规范要求 4、参照12S522，（混凝土模块检查井）及设计图纸说明 |  | 座 | 13
本页小计
未来软件编制
表-08
分部分项工程和单价措施项目清单与计价表
工程名称：雨污水工程 |  |  |  | 标段： |  |  | 第4页 共5页
序 号 | 项目编码 | 项目名称 | 项目特征描述 |  | 计量 单位 | 工程量 | 金 额(元)
[7 empty] | 综合单价 | 合价 | 其中
暂估价
22 | 040504002008 | 污水监测井 | 1.采用圆形节点井，平面尺寸为1.0m,人孔靠进水管一侧，节点井应采用沉泥井，落底深度不小于500mm。 2. 井盖:应采用有节点井标识的江北新区专用球墨铸铁井盖,并贴二维码标牌,二维码应包含建设和管理养护信息，具体图案、承重详见图纸要求 3.检查井内设置防坠落装置、爬梯等，检查井均需设置流槽，井圈、井筒等费用含在报价内 4.模板安拆及损耗等一切与之相关费用包含在综合单价内，查井与管道接口及预留洞口或开洞、封堵等费用投标人自行考虑报价 5.闭水试验 6.详见设计图纸 |  | 座 | 1
23 | 040504009005 | 污水井装饰井盖 | 1.景观装饰井盖，投标人需结合现场与图纸、相关规范要求，综合考虑规格尺寸、材质等相关内容，井盖尺寸综合考虑报价 2.8mm镀锌钢板与6mm厚镀锌钢板焊接，8mm镀锌钢板边框，尺寸根据检查井实际设置，预埋件为-80x80x5，配2φ8 3.基层铺钢丝网片，上层铺装或覆盖物在景观铺装中另计 4.详见设计图纸 |  | 套 | 12
|  | A.1 海绵城市部分 |  |  |  | 1
24 | 060105006001 | 透水土工布 200g/m2 | 1、防渗土工膜 |  | m2 | 397.56
25 | 040501004034 | DN100盲管 | 1、U-PVC管 DN100 2、具体做法详见图纸 |  | m | 96.3
26 | 010201017001 | 排水层 | 1、排水层(碎石粒径30-50mm，包裹盲管周围) 2、具体做法详见图纸 |  | m3 | 21.91
27 | 010201017004 | 隔离层 | 1、隔离层(碎石粒径5-10mm) 2、具体做法详见图纸 |  | m3 | 5.48
28 | 040504009002 | 750*450方形铸铁溢流雨水口 | 1、溢流雨水口参照苏57-2020 P59~P60中做法，溢流雨水口设置深度不大于1m，并满足溢流雨水口连接管接入雨水检查井 |  | 座 | 4
29 | 010201017003 | 过滤层 | 1、300mm厚生物过滤介质(推荐土壤比40%中粗砂，40%种植土，20%椰糠)，施工前进行土壤渗透试验，入渗率不小于120mm/h ） 2、具体做法详见图纸 |  | m3 | 37.8
本页小计
未来软件编制
表-08
分部分项工程和单价措施项目清单与计价表
工程名称：雨污水工程 |  |  |  | 标段： |  |  | 第5页 共5页
序 号 | 项目编码 | 项目名称 | 项目特征描述 |  | 计量 单位 | 工程量 | 金 额(元)
[7 empty] | 综合单价 | 合价 | 其中
暂估价
30 | 040201022001 | 植草沟 | 1、植草沟含土方开挖、30-50mm卵石布置，覆盖草坪 2、收集道路和绿地雨水，雨水经转植草沟传输，进入海绵设施内滞留和净化，经穿孔管收集后，通过溢流管排入雨水管网 3、具体做法详见图纸 |  | m | 34
31 | 040204004001 | 侧石开口 | 1、侧石开口，满足图纸要求，含切割、恢复、安装等所有费用 |  | 处 | 4
分部分项合计
32 | 041101005001 | 井字架（小于4m） | 1.请投标人根据施工组织设计自行报价，结算时不调整 |  | 项 | 1
33 | 041101005002 | 井字架（小于2m） | 1.请投标人根据施工组织设计自行报价，结算时不调整 |  | 项 | 1
单价措施合计
本页小计
合 计
未来软件编制
表-08

## 4.2表-11 总价措施项目清单与计价表
总价措施项目清单与计价表
工程名称：雨污水工程 |  |  |  | 标段： |  |  | 第1页 共2页
序号 | 项目编码 | 项 目 名 称 | 计算基础 | 费率(%) | 金额(元) | 调整 费率(%) |  | 调整后 金额(元) | 备注
1 | 041109001001 | 安全文明施工
1.1 | 1.1 | 基本费 |  | 1.5 |  |  |  |  | 不取费时将“费率”置0；
1.2 | 1.2 | 增加费 |  | 0 |  |  |  |  | 1星0.4%/2星0.44%/3星0.48%
1.3 | 1.3 | 扬尘污染防治增加费 |  | 0.31
2 | 041109002001 | 夜间施工 | [6 empty] | 0.05～0.15%
3 | 041109004001 | 冬雨季施工 | [6 empty] | 0.1～0.3%
4 | 041109005001 | 行车、行人干扰
5 | 041109006001 | 地上、地下设施、建筑物的临时保护设施
6 | 041109007001 | 已完成工程及设备保护 | [6 empty] | 0～0.02%
7 | 041109008001 | 临时设施 | [6 empty] | 1.1～2.2%
8 | 041109009001 | 赶工措施 | [6 empty] | 0.5～2.2%
9 | 041109010001 | 工程按质论价 |  | 0 |  |  |  |  | 市优结构0.6%/市优0.8%/省优1.1%/国优1.3%
10 | 041109011001 | 建筑工人实名制费用 | [6 empty] | 0.03%
未来软件编制
表-11
总价措施项目清单与计价表
工程名称：雨污水工程 |  |  |  | 标段： |  |  | 第2页 共2页
序号 | 项目编码 | 项 目 名 称 | 计算基础 | 费率(%) | 金额(元) | 调整 费率(%) |  | 调整后 金额(元) | 备注
11 | 041109015001 | 智慧工地费用 | 分部分项清单合价+单价措施清单合价-分部分项除税工程设备费-单价措施除税工程设备费 | [5 empty] | 0.02～0.04%
合 计
未来软件编制
表-11

## 4.3表-12 其他项目清单与计价汇总表
其他项目清单与计价汇总表
工程名称：雨污水工程 |  | 标段： |  | 第1页 共1页
序号 | 项 目 名 称 | 金额(元) | 结算金额(元) |  | 备注
1 | 暂列金额 | 69732.44 |  |  | 明细详见表-12-1
2 | 暂估价 | 0.00
2.1 | 材料(工程设备)暂估价 | — |  |  | 明细详见表-12-2
2.2 | 专业工程暂估价 | 0.00 |  |  | 明细详见表-12-3
3 | 计日工 |  |  |  | 明细详见表-12-4
4 | 总承包服务费 |  |  |  | 明细详见表-12-5
合 计 |  |  |  |  | —
未来软件编制
表-12

## 4.4表-13 规费、税金项目计价表
规费、税金项目计价表
工程名称：雨污水工程 |  |  | 标段： |  |  | 第1页 共1页
序号 | 项 目 名 称 | 计算基础 |  | 计算基数(元) | 计算费率(%) |  | 金额(元)
1 | 规费 | 分部分项工程费+措施项目费+其他项目费-除税工程设备费 |  |  | 100
1.1 | 社会保险费 |  |  |  | 2
1.2 | 住房公积金 |  |  |  | 0.34
1.3 | 环境保护税 |  |  |  | 0.1
2 | 税金 | 分部分项工程费+措施项目费+其他项目费+规费-(除税甲供材料费+除税甲供设备费)/1.01 |  |  | 9
合 计
未来软件编制
表-13

## 4.5表-20 发包人提供材料和工程设备一览表
发包人提供材料和工程设备一览表
工程名称：雨污水工程 |  |  |  |  | 标段： |  |  | 第1页 共1页
序号 | 材料编码 | 材料(工程设备)名称、规格、型号 | 单位 | 数量 |  | 单价(元) | 合价(元) |  | 交货 方式 | 送达 地点 | 备注
合 计
未来软件编制
表-20

## 5.1表-08 分部分项工程和单价措施项目清单与计价表
分部分项工程和单价措施项目清单与计价表
工程名称：景观工程 |  |  |  | 标段： |  |  | 第1页 共7页
序 号 | 项目编码 | 项目名称 | 项目特征描述 |  | 计量 单位 | 工程量 | 金 额(元)
[7 empty] | 综合单价 | 合价 | 其中
暂估价
|  | A.1 拆除工程 |  |  |  | 1
1 | 011602001001 | 混凝土构件拆除 | 1、西侧围墙拆除 |  | m3 | 46.8
2 | 011609001001 | 围墙栏杆拆除 | 1、现状围墙栏杆拆除 |  | m | 54.9
3 | 010103002005 | 余方弃置 | 1、余方弃置 2、运距、弃置、消纳、保洁等所有费用投标单位自行考虑（不得丢弃在浦口高新区园区范围内） |  | m3 | 46.8
|  | A.1 围墙工程 |  |  |  | 1
4 | 040101002001 | 挖沟槽土方 | 挖沟槽土方 1、土壤类别：详见岩土工程勘察报告，现场场地标高.地形地貌.场地覆土状况自行踏勘现场，自行考虑 2、挖土深度：符合设计要求，详见图纸 3、自行考虑多次场内转运、堆土、覆膜等施工措施 |  | m3 | 343.12
5 | 010103001001 | 回填方 | 1、回填方满足设计要求 2、土源、运距投标单位自行考虑 |  | m3 | 266.28
6 | 010103002001 | 余方弃置 | 1、余方弃置 2、运距、弃置、消纳、保洁等所有费用投标单位自行考虑 |  | m3 | 76.85
7 | 010101001001 | 素土夯实 | 1、素土夯实，夯实系数＞94% 2、具体做法详见图纸 |  | m2 | 361.18
8 | 010404001001 | 碎石垫层 | 1、碎石垫层 150厚 2、具体做法详见图纸 |  | m3 | 32.93
9 | 010404001002 | 混凝土垫层 | 1、c20 垫层 含模板 厚度200 2、具体做法详见图纸 |  | m3 | 23.84
10 | 010501002001 | 混凝土基础 | 1、c25混凝土基础 含模板 |  | m3 | 20.07
11 | 010502002002 | 构造柱 | 1、C25混凝土构造柱 含模板 |  | m3 | 29.35
12 | 010510004001 | 圈梁 | 1、c25混凝土圈梁 含模板 |  | m3 | 13.6
13 | 010401001001 | 砖基础 | 1、砖基础 MU15标准水泥砖，砌筑砂浆采用M7.5水泥砂浆 |  | m3 | 115.17
14 | 010515001001 | 现浇构件钢筋 | 1、 钢筋直径≤12的三级钢 2、具体做法详见图纸 |  | t | 1.613
15 | 010515001003 | 现浇构件钢筋 | 1、 钢筋直径＞12的三级钢 2、具体做法详见图纸 |  | t | 3.03
16 | 011201001001 | 墙面一般抹灰 | 1、20厚1：2.5水泥砂浆找平层 |  | m2 | 484.42
17 | 011201001002 | 米色真石漆 | 1、3厚米色真石漆 |  | m2 | 484.42
18 | 010516002001 | 预埋铁件 | 1、150*150*10厚钢板 刷防锈漆两道 2、直径10的钢筋焊接 |  | t | 0.303
19 | 010603003001 | 钢管柱 | 1、100*100*8厚镀锌方钢柱 碳氟漆另计 |  | t | 4.742
本页小计
未来软件编制
表-08
分部分项工程和单价措施项目清单与计价表
工程名称：景观工程 |  |  |  | 标段： |  |  | 第2页 共7页
序 号 | 项目编码 | 项目名称 | 项目特征描述 |  | 计量 单位 | 工程量 | 金 额(元)
[7 empty] | 综合单价 | 合价 | 其中
暂估价
20 | 010604001001 | 钢梁 | 1、100*100*8、50*50*3、100*50*3镀锌方钢梁 碳氟漆另计 |  | t | 4.791
21 | 010606013001 | L50*3角钢 | 1、L50*3 镀锌角钢(间距600） |  | t | 2.412
22 | 011405001002 | 金属面油漆 | 1、外饰白色碳氟漆喷涂 |  | m2 | 368.79
23 | 011207001001 | 墙面装饰板 | 1、3厚冲孔铝板包边 干挂 |  | m2 | 693.94
24 | 011210003001 | 双钢化玻璃胶粘 | 1、6mm+12A+6mm双钢化镀膜玻璃胶粘 专业厂商二次深化设计 |  | m2 | 11.44
25 | 011503001001 | 金属栏杆安装 | 1、现场原拆除栏杆 安装恢复 |  | m | 67.1
|  | A.1 非机动车车棚 |  |  |  | 1
26 | 040101002002 | 挖基坑土方 | 挖基坑土方 1、土壤类别：详见岩土工程勘察报告，现场场地标高.地形地貌.场地覆土状况自行踏勘现场，自行考虑 2、挖土深度：符合设计要求，详见图纸 3、自行考虑多次场内转运、堆土、覆膜等施工措施 |  | m3 | 24.34
27 | 010103001002 | 回填方 | 1、回填方满足设计要求 2、土源、运距投标单位自行考虑 |  | m3 | 18.08
28 | 010103002002 | 余方弃置 | 1、余方弃置 2、运距、弃置、消纳、保洁等所有费用投标单位自行考虑 |  | m3 | 6.26
29 | 010101001002 | 素土夯实 | 1、素土夯实，夯实系数＞93% 2、具体做法详见图纸 |  | m2 | 12.96
30 | 010404001003 | 混凝土垫层 | 1、c15 垫层 含模板 厚度100 2、具体做法详见图纸 |  | m3 | 0.65
31 | 010501003001 | 独立基础 | 1、c25砼基础 含模板 |  | m3 | 1.79
32 | 040901001001 | 现浇构件钢筋（≤12） | 1、现浇构件钢筋直径≤12mm 2、具体做法详见图纸 |  | t | 0.117
33 | 010516002002 | 预埋铁件 | 1、16厚 250*400 预埋钢板 2、8根φ18的钢筋 L=350 3、8厚加强板 |  | t | 0.088
34 | 010501003003 | C25砼包封 | 1.混凝土种类:预埋件砼包封 2.混凝土强度等级:C25 |  | m3 | 0.1
35 | 010603003002 | 钢柱 | 1、200*150*6厚镀锌方钢柱 碳氟漆另计 |  | t | 0.299
36 | 010604001002 | 钢梁 | 1、200*150*5、80*40*3、40*20*2、80*60*3镀锌方钢梁 碳氟漆另计 |  | t | 1.4
37 | 011405001003 | 金属面油漆 | 1、面饰深灰色碳氟漆喷涂 |  | m2 | 51.47
38 | 011303001001 | 耐力板雨棚 | 1、6 厚蓝灰色PC耐力板 雨棚 （展开面积） |  | m2 | 49.08
39 | 010902004001 | 雨棚排水管 | 1、雨棚排水管 DN65 |  | m | 4.6
本页小计
未来软件编制
表-08
分部分项工程和单价措施项目清单与计价表
工程名称：景观工程 |  |  |  | 标段： |  |  | 第3页 共7页
序 号 | 项目编码 | 项目名称 | 项目特征描述 |  | 计量 单位 | 工程量 | 金 额(元)
[7 empty] | 综合单价 | 合价 | 其中
暂估价
40 | 010902004002 | 屋面落水斗 | 1、屋面深灰色落水斗 |  | 个 | 2
41 | 010902007001 | 屋面天沟、檐沟 | 1、1 厚不锈钢亚光面,顺水槽 |  | m | 12
|  | A.1 升旗台 |  |  |  | 1
42 | 040101002005 | 挖基坑土方 | 挖基坑土方 1、土壤类别：详见岩土工程勘察报告，现场场地标高.地形地貌.场地覆土状况自行踏勘现场，自行考虑 2、挖土深度：符合设计要求，详见图纸 3、自行考虑多次场内转运、堆土、覆膜等施工措施 |  | m3 | 4.37
43 | 010103001003 | 回填方 | 1、回填方满足设计要求 2、土源、运距投标单位自行考虑 |  | m3 | 2.69
44 | 010103002004 | 余方弃置 | 1、余方弃置 2、运距、弃置、消纳、保洁等所有费用投标单位自行考虑 |  | m3 | 1.68
45 | 010101001003 | 素土夯实 | 1、素土夯实，夯实系数＞93% 2、具体做法详见图纸 |  | m2 | 1.44
46 | 010404001009 | 150厚碎石垫层 | 1、150厚级配碎石垫层 |  | m3 | 0.22
47 | 010404001010 | 100厚C20混凝土垫层 | 1、c20混凝土垫层 厚度100 含模板 |  | m3 | 0.14
48 | 010501003002 | 独立基础 | 1、C30混凝土基础 含模板 |  | m3 | 1.32
49 | 010515001002 | 现浇构件钢筋 | 1、三级钢直径小于12mm，具体详见图纸 |  | t | 0.45
50 | 010401012001 | 零星砌砖 | 部位：旗台踏步 1.MU15标准水泥砖，砌筑砂浆采用M7.5水泥砂浆 |  | m3 | 0.94
51 | 011102001001 | 600*300*50中国黑光面花岗岩楼地面 | 1、600*300*50厚中国黑光面花岗岩楼地面 2、1：3厚水泥砂浆结合层 |  | m2 | 2.7
52 | 011108001001 | 600*100*20中国黑光明花岗岩贴面 | 1、600*100*20中国黑光面花岗岩贴面 2、1：3厚水泥砂浆结合层 |  | m2 | 1.71
53 | 011506002001 | 金属旗杆 | 1、幼儿园旗杆高度为8.8米，上口径80，下口径144，壁厚2.5mm材质：304不锈钢。 |  | 根 | 1
|  | A.1 室外铺装工程 |  |  |  | 1
54 | 040101002003 | 挖一般土方 | 1.土壤类别:结合现场及施工图总说明综合考虑（包含但不限于表植土、杂草、树木、建筑垃圾等） 2.挖土深度:结合图纸及现场自行考虑 |  | m3 | 304.31
本页小计
未来软件编制
表-08
分部分项工程和单价措施项目清单与计价表
工程名称：景观工程 |  |  |  | 标段： |  |  | 第4页 共7页
序 号 | 项目编码 | 项目名称 | 项目特征描述 |  | 计量 单位 | 工程量 | 金 额(元)
[7 empty] | 综合单价 | 合价 | 其中
暂估价
55 | 010103002003 | 余方弃置 | 1、余方弃置 2、运距、弃置、消纳、保洁等所有费用投标单位自行考虑 |  | m3 | 304.31
56 | 040201001001 | 素土夯实 | 1、素土夯实，密实度≥93% |  | m2 | 1365.05
57 | 010404001004 | 150厚碎石垫层 | 1、塑胶地面处级配碎石垫层 150厚 2、具体做法详见图纸 |  | m2 | 1365.05
58 | 010404001011 | 120厚C25混凝土 | 1、120厚C25钢筋混凝土 钢筋另计 |  | m2 | 1365.05
59 | 010515001004 | 现浇构件钢筋 | 1、内配φ8三级钢 钢筋单层双向@200 |  | t | 6.47
60 | 010404001012 | 30厚干硬性水泥砂浆结合层 | 1、30厚1：3 干硬性水泥砂浆结合层 |  | m2 | 1365.05
61 | 040203009001 | 10厚水性EAU弹性塑胶底层 | 1、10厚水性EAU弹性塑胶底层(含基层处理剂，满足设计要求） 2、塑胶材料满足儿童安全要求 |  | m2 | 1333.26
62 | 040203009002 | 3厚水性EAU塑胶面层 | 1、3厚水性EAU塑胶面层 颜色具体详见图纸 2、塑胶材料满足儿童安全要求 |  | m2 | 1333.26
63 | 050201003001 | 塑胶地垫封边平缘石铺设 | 部位：塑胶地垫封边 1.600x100x150厚芝麻灰烧面平道牙 2.30厚1：3水泥砂浆 |  | m | 317.92
64 | 050307009004 | 成品座凳 | 1、素土夯实，密实度大于0.93 2、150厚碎石垫层 3、100厚C20素混凝土垫层 4、C30钢筋混凝土 5、白色玻璃钢材质座凳，成品选样满足儿童安全要求 |  | m | 21.3
|  | A.1 停车场铺装 |  |  |  | 1
65 | 040201001002 | 素土夯实 | 1、素土夯实，密实度≥93% |  | m2 | 115.43
66 | 010404001006 | 200厚碎石垫层 | 1、塑胶地面处级配碎石垫层 200厚 2、具体做法详见图纸 |  | m2 | 115.43
67 | 010404001007 | 200厚C25垫层 | 1、200厚c25垫层 含模板 |  | m2 | 115.43
68 | 040901001002 | 现浇构件钢筋（≤12） | 1、现浇构件钢筋直径≤12mm（三级钢） 2、具体做法详见图纸 |  | t | 0.912
69 | 050102014001 | 植草砖内植草 | 1、100厚CG浅灰色植草砖 2、30厚1:3 干硬性水泥砂浆结合层 |  | m2 | 115.43
70 | 040204004001 | 安砌平缘石 | 1、600x300 x50厚芝麻灰烧面平缘石 2、30厚1：3干硬性水泥砂浆结合层 |  | m | 52.72
本页小计
未来软件编制
表-08
分部分项工程和单价措施项目清单与计价表
工程名称：景观工程 |  |  |  | 标段： |  |  | 第5页 共7页
序 号 | 项目编码 | 项目名称 | 项目特征描述 |  | 计量 单位 | 工程量 | 金 额(元)
[7 empty] | 综合单价 | 合价 | 其中
暂估价
71 | 050201001001 | 汀步 | 1、素土夯实 ，夯实系数不小于0.93 2、150厚碎石垫层 3、100厚c20素混凝土垫层 4、30厚1：3水泥砂浆粘贴层 5、50厚花岗岩 详见详图（900x450x50、800*200*50厚芝麻灰花岗岩荔枝面，倒角R=100） |  | m2 | 25.38
72 | 050201015001 | 18厚竹木栈道 | 1、素土夯实，压实度大于0.93 2、100厚碎石层 3、100 厚C20 混凝土与场地排水坡向找坡7% 4、100x100X20 1:2 水泥砂桨垫块找平@450 5、50X50高耐竹木龙@450 6、100X18高耐竹木 留缝3 7、含不锈钢自攻螺栓固定 220X25高耐竹木侧板 |  | m2 | 34.23
73 | 050201007001 | 石桥 | 1、素土夯实，密实度大于0.93 2、150厚碎石垫层 3、100厚C20素混凝土垫层 4、C30钢筋混凝土桥基座 直径12三级钢 双层双向@150 5、120 厚C30 钢筋混凝土桥板,直径12三级钢 双层双向 6、30厚1：3水泥砂浆找平层 7、100x100X20 1:2 水泥砂桨垫块找平@450 8、50X50高耐竹木龙@450 9、100X18高耐竹木 留缝3 10、含不锈钢自攻螺栓固定 220X25高耐竹木侧板 |  | 座 | 2
74 | 050201001002 | 900*300*50厚芝麻黑拼芝麻灰花岗岩烧面 | 1、900 x300 x50厚芝麻黑拼芝麻灰花岗岩烧面 黑灰比例4:6,可根据现场调节 2、30厚1：3水泥砂浆结合层 3、100厚C20混凝土垫层 4、150碎石垫层 5、素土夯实，夯实系数大于0.93 |  | m2 | 167.11
75 | 050201003002 | 立道牙铺设 | 1.120*200*600芝麻灰烧面花岗岩立道牙 2.30厚1:3水泥砂浆粘结层 |  | m | 18
|  | A.1 小菜园 |  |  |  | 1
76 | 050201001003 | 240*115*53青砖 | 1、素土夯实，密实度＞0.93 2、150厚碎石垫层 3、120厚C15素混凝土垫层 4、30厚1：3水泥砂浆粘结层 5、240*115*53青砖错缝立铺 |  | m2 | 69.41
77 | 020202003001 | 防腐木栏杆 | 1、20厚防腐木板栅栏 高度600 含2个50厚防腐木柱 表面刷白色漆 |  | m | 10.4
|  | A.1 沥青道路 |  |  |  | 1
78 | 040201001003 | 素土夯实 | 1、素土夯实，密实度≥93% |  | m2 | 486
本页小计
未来软件编制
表-08
分部分项工程和单价措施项目清单与计价表
工程名称：景观工程 |  |  |  | 标段： |  |  | 第6页 共7页
序 号 | 项目编码 | 项目名称 | 项目特征描述 |  | 计量 单位 | 工程量 | 金 额(元)
[7 empty] | 综合单价 | 合价 | 其中
暂估价
79 | 010404001008 | 200厚级配碎石垫层 | 1、200厚级配碎石垫层 2、具体做法详见图纸 |  | m2 | 486
80 | 040203007001 | 200厚C25水泥混凝土 | 1、200厚C25混凝土抗折强度＞4.5MPa设分隔缝，不大于6m*6m，缝内嵌PVC防水油膏 伸缝、缩缝投标人综合考虑在报价中 |  | m2 | 486
81 | 040203004001 | 封层 | 1、6厚ES-2稀浆封层 |  | m2 | 486
82 | 040203006001 | 50厚粗粒式沥青混凝土 | 1、50厚粗粒式(最大粒经26.5mm)沥青混凝土 |  | m2 | 486
83 | 040203006002 | 40厚细粒式沥青混凝土 | 1、40厚细粒式(最大粒径9.5mm)沥青混凝土 |  | m2 | 486
84 | 040204004002 | 安砌平缘石 | 1、600 x300 x50厚芝麻灰烧面平缘石 2、30厚1：3干硬性水泥砂浆结合层 3、C20混凝土垫层厚度参考图纸及现场位置，综合考虑 |  | m | 181.23
85 | 040204005001 | 安砌侧石 | 1、600x120 x250厚芝麻灰烧面立道牙 2、30厚1：3干硬性水泥砂浆结合层 3、C20混凝土垫层厚度参考图纸及现场位置，综合考虑 |  | m | 181.23
86 | 040504009001 | 雨水篦子盖板 | 1、600 x300 x50成品烧面芝麻灰雨篦子 含 20宽排水孔 |  | 个 | 4
|  | A.1 园区小品 |  |  |  | 1
87 | 050307017002 | 垃圾箱 | 1、成品垃圾箱 4个一组 专业厂家定制，满足儿童安全要求 |  | 组 | 14
88 | 050307009001 | 京剧雕塑组合 | 1、专业厂家定制，满足儿童安全要求雕塑高度0.5-1 2m（含土方开挖、回填基础等做法） |  | 组 | 2
89 | 050307009002 | 儿童活动器械 | 1、儿童活动器械 专业厂家定制，满足儿童安全要求 |  | 组 | 5
90 | 050307019001 | 成品坐凳 | 1.成品坐凳 2.玻璃钢材质,成品选样，满足儿童安全要求 3.含安装、砼基础、挖土、运土、回填土、深化设计费等均自行考虑计入报价，结算单价不调整 4.详见图纸（图片），自行报价 |  | 组 | 3
91 | 010805004001 | 电动伸缩门 | 1、电动伸缩门，高度1.5m，由专业厂家深化设计，需满足设计及建设单位要求（伸缩门工程量为展开面积） |  | m2 | 11.25
分部分项合计
92 | 011705001001 | 大型机械设备进出场及安拆 | 1、大型设备进退场费用 2、请投标单位自行考虑各种因素影响，结算不做任何调整 |  | 项 | 1
本页小计
未来软件编制
表-08
分部分项工程和单价措施项目清单与计价表
工程名称：景观工程 |  |  |  | 标段： |  |  | 第7页 共7页
序 号 | 项目编码 | 项目名称 | 项目特征描述 |  | 计量 单位 | 工程量 | 金 额(元)
[7 empty] | 综合单价 | 合价 | 其中
暂估价
93 | 050401001001 | 砌筑脚手架 | 1、脚手架材质由投标人根据图纸、招标文件及相关资料按照国家现行标准《建筑施工承插型盘扣式钢管支架安全技术规程》JGJ230-2010、《建筑施工附着升降脚手架管理现行规定》（新建【2000】230号等规范自行考虑报价。盘扣式脚手架费用投标人自行考虑计入报价。 2、投标人自行考虑施工中需要的所有脚手架费用（除设计变更、现场签证原因可调整脚手架费用外），脚手架费为包干费用，结算不做任何调整。 |  | 项 | 1
单价措施合计
本页小计
合 计
未来软件编制
表-08

## 5.2表-11 总价措施项目清单与计价表
总价措施项目清单与计价表
工程名称：景观工程 |  |  |  | 标段： |  |  | 第1页 共3页
序号 | 项目编码 | 项 目 名 称 | 计算基础 | 费率(%) | 金额(元) | 调整 费率(%) |  | 调整后 金额(元) | 备注
1 | 050405001001 | 安全文明施工
1.1 | 1.1 | 基本费 | 分部分项清单合价+单价措施清单合价-分部分项除税工程设备费-单价措施除税工程设备费 | 1 |  |  |  |  | 不取费时将“费率”置0；
1.2 | 1.2 | 增加费 | 分部分项清单合价+单价措施清单合价-分部分项除税工程设备费-单价措施除税工程设备费 | 0 |  |  |  |  | 不取费时将“费率”置0；
1.3 | 1.3 | 扬尘污染防治增加费 | 分部分项清单合价+单价措施清单合价-分部分项除税工程设备费-单价措施除税工程设备费 | 0.21
2 | 050405002001 | 夜间施工 | 分部分项清单合价+单价措施清单合价-分部分项除税工程设备费-单价措施除税工程设备费 | [5 empty] | 0～0.1%
3 | 050405003001 | 非夜间施工照明 | 分部分项清单合价+单价措施清单合价-分部分项除税工程设备费-单价措施除税工程设备费 | [5 empty] | 0.3%
4 | 050405005001 | 冬雨季施工 | 分部分项清单合价+单价措施清单合价-分部分项除税工程设备费-单价措施除税工程设备费 | [5 empty] | 0.05～0.2%
未来软件编制
表-11
总价措施项目清单与计价表
工程名称：景观工程 |  |  |  | 标段： |  |  | 第2页 共3页
序号 | 项目编码 | 项 目 名 称 | 计算基础 | 费率(%) | 金额(元) | 调整 费率(%) |  | 调整后 金额(元) | 备注
5 | 050405006001 | 反季节栽植影响措施 | 分部分项清单合价+单价措施清单合价-分部分项除税工程设备费-单价措施除税工程设备费
6 | 050405007001 | 地上、地下设施、建筑物的临时保护设施 | 分部分项清单合价+单价措施清单合价-分部分项除税工程设备费-单价措施除税工程设备费
7 | 050405008001 | 已完成工程及设备保护 | 分部分项清单合价+单价措施清单合价-分部分项除税工程设备费-单价措施除税工程设备费 | [5 empty] | 0～0.1%
8 | 050405009001 | 临时设施 | 分部分项清单合价+单价措施清单合价-分部分项除税工程设备费-单价措施除税工程设备费 | [5 empty] | 0.3～0.8%
9 | 050405010001 | 赶工措施 | 分部分项清单合价+单价措施清单合价-分部分项除税工程设备费-单价措施除税工程设备费 | [5 empty] | 0.5～2.1%
10 | 050405011001 | 工程按质论价 | 分部分项清单合价+单价措施清单合价-分部分项除税工程设备费-单价措施除税工程设备费 | 0 |  |  |  |  | 市优0.8%/省优1.1%/国优专业1.2%/国优1.3%
未来软件编制
表-11
总价措施项目清单与计价表
工程名称：景观工程 |  |  |  | 标段： |  |  | 第3页 共3页
序号 | 项目编码 | 项 目 名 称 | 计算基础 | 费率(%) | 金额(元) | 调整 费率(%) |  | 调整后 金额(元) | 备注
11 | 050405012001 | 建筑工人实名制费用 | 分部分项清单合价+单价措施清单合价-分部分项除税工程设备费-单价措施除税工程设备费 | [5 empty] | 0.04%
12 | 050405015001 | 智慧工地费用 | 分部分项清单合价+单价措施清单合价-分部分项除税工程设备费-单价措施除税工程设备费 | [5 empty] | 0.02～0.04%
合 计
未来软件编制
表-11

## 5.3表-12 其他项目清单与计价汇总表
其他项目清单与计价汇总表
工程名称：景观工程 |  | 标段： |  | 第1页 共1页
序号 | 项 目 名 称 | 金额(元) | 结算金额(元) |  | 备注
1 | 暂列金额 | 179162.33 |  |  | 明细详见表-12-1
2 | 暂估价 | 0.00
2.1 | 材料(工程设备)暂估价 | — |  |  | 明细详见表-12-2
2.2 | 专业工程暂估价 | 0.00 |  |  | 明细详见表-12-3
3 | 计日工 |  |  |  | 明细详见表-12-4
4 | 总承包服务费 |  |  |  | 明细详见表-12-5
合 计 |  |  |  |  | —
未来软件编制
表-12

## 5.4表-13 规费、税金项目计价表
规费、税金项目计价表
工程名称：景观工程 |  |  | 标段： |  |  | 第1页 共1页
序号 | 项 目 名 称 | 计算基础 |  | 计算基数(元) | 计算费率(%) |  | 金额(元)
1 | 规费 | 分部分项工程费+措施项目费+其他项目费-除税工程设备费 |  |  | 100
1.1 | 社会保险费 |  |  |  | 3.3
1.2 | 住房公积金 |  |  |  | 0.55
1.3 | 环境保护税 |  |  |  | 0.1
2 | 税金 | 分部分项工程费+措施项目费+其他项目费+规费-(除税甲供材料费+除税甲供设备费)/1.01 |  |  | 9
合 计
未来软件编制
表-13

## 5.5表-20 发包人提供材料和工程设备一览表
发包人提供材料和工程设备一览表
工程名称：景观工程 |  |  |  |  | 标段： |  |  | 第1页 共1页
序号 | 材料编码 | 材料(工程设备)名称、规格、型号 | 单位 | 数量 |  | 单价(元) | 合价(元) |  | 交货 方式 | 送达 地点 | 备注
合 计
未来软件编制
表-20

## 6.1表-08 分部分项工程和单价措施项目清单与计价表
分部分项工程和单价措施项目清单与计价表
工程名称：车棚消防 |  |  |  | 标段： |  |  | 第1页 共3页
序 号 | 项目编码 | 项目名称 | 项目特征描述 |  | 计量 单位 | 工程量 | 金 额(元)
[7 empty] | 综合单价 | 合价 | 其中
暂估价
|  | 一 消防 |  |  |  | 1
1 | 031001007003 | 钢丝网骨架聚乙烯复合管 DN65 | 1、电熔连接，包含连接件。 2、管道压力试验及冲洗合格。 3、管道标识按设计要求。 4、按建设方要求、现行施工规范安装、验收。 5、其他要求、未尽事项等详设计图纸。 |  | m | 30
2 | 030901001005 | 热镀锌钢管 DN65 | 1、止箍连接，包含连接件。 2、管道压力试验及冲洗合格。 3、管道标识按设计要求。 4、按建设方要求、现行施工规范安装、验收。 5、其他要求、未尽事项等详设计图纸。 |  | m | 35
3 | 030901001001 | 热镀锌钢管 DN25 | 1、螺纹连接，包含连接件。 2、管道压力试验及冲洗合格。 3、管道标识按设计要求。 4、按建设方要求、现行施工规范安装、验收。 5、其他要求、未尽事项等详设计图纸。 |  | m | 13
4 | 030901003001 | 水喷淋（雾）喷头 | 1、采用68度温级的直立型快速响应型喷头(K=80)。 2、除吊顶型喷头及吊顶下安装的喷头外,直立型、下垂型喷头溅水盘与顶板的距离,不应小于75mm,不应大于150mm。 3、按建设方要求、现行施工规范安装、验收。 4、其他要求、未尽事项等详设计图纸。 |  | 个 | 8
5 | 030901010001 | 轻便消防水龙柜,下方灭火器箱内设置MF/ABC5两具 | 1、组合式消防柜,箱体尺寸1000*380*160,安装详见图集15S202-52。轻便消防水龙箱内配置%%C6直流喷雾喷枪一只,LQ10-10轻便消防水卷一套,软管长度30米。箱体为钢板,箱面板为古铜色铝合金门框、箱门不得采用普通玻璃门;箱内均配置两具磷酸铵盐干粉灭火器(MF/ABC5)。轻便消防水龙柜设置永久性固定标识。 2、按建设方要求、现行施工规范安装、验收。 3、其他要求、未尽事项等详设计图纸。 |  | 套 | 1
6 | 031003003013 | 截止阀 DN65 | 1、（沟槽/焊接/螺纹）法兰连接。材质详设计。带锁定装置,配有明显启闭标志,平时锁定在常开状态。 2、按建设方要求、现行施工规范安装、验收。 3、其他要求、未尽事项等详设计图纸。 |  | 个 | 1
本页小计
未来软件编制
表-08
分部分项工程和单价措施项目清单与计价表
工程名称：车棚消防 |  |  |  | 标段： |  |  | 第2页 共3页
序 号 | 项目编码 | 项目名称 | 项目特征描述 |  | 计量 单位 | 工程量 | 金 额(元)
[7 empty] | 综合单价 | 合价 | 其中
暂估价
7 | 030901008001 | 末端试水装置 | 1、规格 末端试水装置安装DN25（含试水阀、阀门箱、压力表、末端试水装置等）。 2、按建设方要求、现行施工规范安装、验收。 3、其他要求、未尽事项等详设计图纸。 |  | 组 | 1
8 | 031003001001 | 自动排气阀 DN25 | 1、连接形式:螺纹连接(含截止阀）。 2、按建设方要求、现行施工规范安装、验收。 3、其他要求、未尽事项等详设计图纸。 |  | 个 | 1
9 | 031201001001 | 管道刷油 | 1、除锈级别:轻锈 2、油漆品种:红色调和漆二道，色环详设计。 3、按建设方要求、现行标准规范安装、验收。 4、其他要求、未尽事项等详设计图纸。 |  | m2 | 11.46
10 | 031208002002 | 管道绝热 | 1、架空消防管均应采用闭孔柔性橡塑 (耐火等B1) 保温,保温厚度不小于50mm,胶粘接壳缝,外层用难燃性夹筋双层铝箔(耐火等级B1)做保护层。 2、按建设方要求、现行标准规范安装、验收。 3、其他要求、未尽事项等详设计图纸。 |  | m3 | 0.7
11 | 031208007001 | 埋地管道防腐 | 1、钢管埋地，须做三油(环氧煤沥青)两布防腐处理。 2、按建设方要求、现行标准规范安装、验收。 3、其他要求、未尽事项等详设计图纸。 |  | m2 | 2
12 | 031002001001 | 支架 | 1、型钢，一般支架制作安装。 2、按建设方要求、现行标准规范安装、验收。 3、其他要求、未尽事项等详设计图纸。 |  | kg | 120
13 | 031201003001 | 金属结构刷油 | 1、除锈后刷红丹二道，银粉漆二道。 2、按建设方要求、现行标准规范安装、验收。 3、其他要求、未尽事项等详设计图纸。 |  | kg | 120
14 | 010101002002 | 挖、填一般沟槽土方 | 1、土壤类别、挖深等按设计图纸自行考虑。包含开挖及回填。 2、按建设方要求、现行标准规范安装、验收。 3、其他要求、未尽事项等详设计图纸。 |  | m3 | 13.5
分部分项合计
本页小计
未来软件编制
表-08
分部分项工程和单价措施项目清单与计价表
工程名称：车棚消防 |  |  |  | 标段： |  |  | 第3页 共3页
序 号 | 项目编码 | 项目名称 | 项目特征描述 |  | 计量 单位 | 工程量 | 金 额(元)
[7 empty] | 综合单价 | 合价 | 其中
暂估价
15 | 031301017001 | 脚手架搭拆 | 1、安装脚手架搭拆 |  | 项 | 1
单价措施合计
本页小计
合 计
未来软件编制
表-08

## 6.2表-11 总价措施项目清单与计价表
总价措施项目清单与计价表
工程名称：车棚消防 |  |  |  | 标段： |  |  | 第1页 共3页
序号 | 项目编码 | 项 目 名 称 | 计算基础 | 费率(%) | 金额(元) | 调整 费率(%) |  | 调整后 金额(元) | 备注
1 | 031302001001 | 安全文明施工
1.1 | 1.1 | 基本费 | 分部分项清单合价+单价措施清单合价-分部分项除税工程设备费-单价措施除税工程设备费 | 1.5 |  |  |  |  | 不取费时将“费率”置0；
1.2 | 1.2 | 增加费 | 分部分项清单合价+单价措施清单合价-分部分项除税工程设备费-单价措施除税工程设备费 | 0 |  |  |  |  | 1星0.3%/2星0.33%/3星0.36%
1.3 | 1.3 | 扬尘污染防治增加费 | 分部分项清单合价+单价措施清单合价-分部分项除税工程设备费-单价措施除税工程设备费 | 0.21
2 | 031302002001 | 夜间施工 | 分部分项清单合价+单价措施清单合价-分部分项除税工程设备费-单价措施除税工程设备费 | [5 empty] | 0～0.1%
3 | 031302003001 | 非夜间施工照明 | 分部分项清单合价+单价措施清单合价-分部分项除税工程设备费-单价措施除税工程设备费 | [5 empty] | 0.30%
4 | 031302005001 | 冬雨季施工 | 分部分项清单合价+单价措施清单合价-分部分项除税工程设备费-单价措施除税工程设备费 | [5 empty] | 0.05～0.1%
未来软件编制
表-11
总价措施项目清单与计价表
工程名称：车棚消防 |  |  |  | 标段： |  |  | 第2页 共3页
序号 | 项目编码 | 项 目 名 称 | 计算基础 | 费率(%) | 金额(元) | 调整 费率(%) |  | 调整后 金额(元) | 备注
5 | 031302006001 | 已完成工程及设备保护 | 分部分项清单合价+单价措施清单合价-分部分项除税工程设备费-单价措施除税工程设备费 | [5 empty] | 0～0.05%
6 | 031302008001 | 临时设施 | 分部分项清单合价+单价措施清单合价-分部分项除税工程设备费-单价措施除税工程设备费 | [5 empty] | 0.6～1.6%
7 | 031302009001 | 赶工措施 | 分部分项清单合价+单价措施清单合价-分部分项除税工程设备费-单价措施除税工程设备费 | [5 empty] | 0.5～2.1%
8 | 031302010001 | 工程按质论价 | 分部分项清单合价+单价措施清单合价-分部分项除税工程设备费-单价措施除税工程设备费 | 0 |  |  |  |  | 市优0.8%/省优1.1%/国优专业1.2%/国优1.3%
9 | 031302011001 | 住宅分户验收 | 分部分项清单合价+单价措施清单合价-分部分项除税工程设备费-单价措施除税工程设备费 | [5 empty] | 0.10%
10 | 031302012001 | 建筑工人实名制费用 | 分部分项清单合价+单价措施清单合价-分部分项除税工程设备费-单价措施除税工程设备费 | [5 empty] | 0.03%
未来软件编制
表-11
总价措施项目清单与计价表
工程名称：车棚消防 |  |  |  | 标段： |  |  | 第3页 共3页
序号 | 项目编码 | 项 目 名 称 | 计算基础 | 费率(%) | 金额(元) | 调整 费率(%) |  | 调整后 金额(元) | 备注
11 | 031302015001 | 智慧工地费用 | 分部分项清单合价+单价措施清单合价-分部分项除税工程设备费-单价措施除税工程设备费 | [5 empty] | 0.04～0.08%
合 计
未来软件编制
表-11

## 6.3表-12 其他项目清单与计价汇总表
其他项目清单与计价汇总表
工程名称：车棚消防 |  | 标段： |  | 第1页 共1页
序号 | 项 目 名 称 | 金额(元) | 结算金额(元) |  | 备注
1 | 暂列金额 | 1258.74 |  |  | 明细详见表-12-1
2 | 暂估价 | 0.00
2.1 | 材料(工程设备)暂估价 | — |  |  | 明细详见表-12-2
2.2 | 专业工程暂估价 | 0.00 |  |  | 明细详见表-12-3
3 | 计日工 |  |  |  | 明细详见表-12-4
4 | 总承包服务费 |  |  |  | 明细详见表-12-5
合 计 |  |  |  |  | —
未来软件编制
表-12

## 6.4表-13 规费、税金项目计价表
规费、税金项目计价表
工程名称：车棚消防 |  |  | 标段： |  |  | 第1页 共1页
序号 | 项 目 名 称 | 计算基础 |  | 计算基数(元) | 计算费率(%) |  | 金额(元)
1 | 规费 | 分部分项工程费+措施项目费+其他项目费-除税工程设备费 |  |  | 100
1.1 | 社会保险费 |  |  |  | 2.4
1.2 | 住房公积金 |  |  |  | 0.42
1.3 | 环境保护税 |  |  |  | 0.1
2 | 税金 | 分部分项工程费+措施项目费+其他项目费+规费-(除税甲供材料费+除税甲供设备费)/1.01 |  |  | 9
合 计
未来软件编制
表-13

## 6.5表-20 发包人提供材料和工程设备一览表
发包人提供材料和工程设备一览表
工程名称：车棚消防 |  |  |  |  | 标段： |  |  | 第1页 共1页
序号 | 材料编码 | 材料(工程设备)名称、规格、型号 | 单位 | 数量 |  | 单价(元) | 合价(元) |  | 交货 方式 | 送达 地点 | 备注
合 计
未来软件编制
表-20

## 7.1表-08 分部分项工程和单价措施项目清单与计价表
分部分项工程和单价措施项目清单与计价表
工程名称：室外电信管网及室外消防 |  |  |  | 标段： |  |  | 第1页 共2页
序 号 | 项目编码 | 项目名称 | 项目特征描述 |  | 计量 单位 | 工程量 | 金 额(元)
[7 empty] | 综合单价 | 合价 | 其中
暂估价
|  | A.1 电信管线 |  |  |  | 1
1 | 030411001003 | HDPE管 DN100 | 1.名称:HDPE管 DN100 2.配置形式:详见图纸 |  | m | 362
2 | 040803004002 | 管道包封 | 1.名称:管道包封 2.规格:详见图纸 |  | m3 | 8.84
3 | 040205001005 | 电信电缆井 | 1.材料品种:电信电缆井 2.规格尺寸:600*600*1200 3.基础、垫层：材料品种、厚度:详见图纸 |  | 座 | 5
4 | 010101002002 | 挖、填一般沟槽土方 | 1.土壤类别:挖、填一般沟槽土方 |  | m3 | 11.66
|  | 1 室外消防工程 |  |  |  | 1
5 | 030901011002 | 室外消火栓 | 1.名称：室外消火栓 2.型号、规格:采用SS100/65-1.0型，详见国标13S20 3.满足规范及设计要求 4.设置永久性固定标识，标志铭牌 |  | 套 | 2
6 | 030901012003 | 室内消火栓水泵接合器150 | 1.名称：消火栓水泵接合器 2.规格 SQD150型，详见国标99(03)S203。 3.含配套阀门 4.满足规范及设计要求 5.应设置永久性标志铭牌，标明供水系统，供水范围和额定压力 |  | 套 | 1
7 | 030901012004 | 室内消火栓水泵接合器150 | 1.名称：喷淋水泵接合器 2.规格 SQD150型，详见国标99(03)S203。 3.含配套阀门 4.满足规范及设计要求 5.应设置永久性标志铭牌，标明供水系统，供水范围和额定压力 |  | 套 | 3
8 | 040504001001 | 砌筑井 | 1、名称：水泵接合器井（四组一座） 2、含井盖安装 3、满足规范及设计要求 4、含挖填土及土方外运，运至业主指定地点 |  | 座 | 1
9 | 030901002001 | 钢丝网骨架复合管 | 1.安装部位 室外 2.材质、规格 钢丝网骨架复合管DN150（含管件及卡箍配件） 3.连接形式 胶圈电热熔连接 4.压力试验及冲洗设计要求 管道压力试验、严密性试验、水冲洗 |  | m | 136.2
10 | 031001007005 | 钢骨架复合管 DN100 | 1.安装部位 室外 2.材质、规格 钢丝网骨架复合管DN100（含管件及卡箍配件） 3.连接形式 胶圈电热熔连接 4.压力试验及冲洗设计要求 管道压力试验、严密性试验、水冲洗 |  | m | 81.5
本页小计
未来软件编制
表-08
分部分项工程和单价措施项目清单与计价表
工程名称：室外电信管网及室外消防 |  |  |  | 标段： |  |  | 第2页 共2页
序 号 | 项目编码 | 项目名称 | 项目特征描述 |  | 计量 单位 | 工程量 | 金 额(元)
[7 empty] | 综合单价 | 合价 | 其中
暂估价
11 | 031001007007 | 钢骨架复合管 DN20 | 1.安装部位 室外 2.材质、规格 钢丝网骨架复合管DN20（含管件及卡箍配件） 3.连接形式 胶圈电热熔连接 4.压力试验及冲洗设计要求 管道压力试验、严密性试验、水冲洗 |  | m | 9
12 | 031003001001 | 截止阀 DN20 | 1.类型:闸阀DN100 |  | 个 | 1
13 | 031003003001 | 闸阀 DN100 | 1.类型:闸阀DN100 |  | 个 | 1
14 | 031003003002 | 闸阀 DN150 | 1.类型:闸阀DN150 |  | 个 | 1
15 | 031003003003 | Y形过滤器 | 1.类型:Y形过滤器 2.规格、压力等级:DN100 |  | 个 | 1
16 | 031003003004 | 遥控浮球阀 | 1.类型:遥控浮球阀 2.规格、压力等级:DN100 |  | 个 | 1
17 | 031003013001 | 水表 DN20 | 1.名称:水表 2.型号、规格:DN100 3.连接形式:法兰 |  | 组 | 1
18 | 031003013002 | 水表 DN100 | 1.名称:水表 2.型号、规格:DN100 3.连接形式:法兰 |  | 组 | 1
19 | 031003013003 | 水表 DN150 | 1.名称:水表 2.型号、规格:DN150 3.连接形式:法兰 |  | 组 | 1
20 | 031003003005 | 倒流防止器 | 1.类型:倒流防止器 2.规格、压力等级:DN100 |  | 个 | 1
21 | 031003003006 | 止回阀 DN150 | 1.类型:止回阀 2.规格、压力等级:DN150 |  | 个 | 1
22 | 010401011001 | 总水表井 | 1.名称:总水表井 2.砖品种、规格、强度等级:详见图纸 |  | 座 | 1
23 | 010401011002 | 水表井 | 1.名称:水表井 2.砖品种、规格、强度等级:详见图纸 |  | 座 | 1
24 | 010401011003 | 阀门井 | 1.名称:阀门井 2.砖品种、规格、强度等级:详见图纸 |  | 座 | 2
25 | 010101002004 | 挖、填一般沟槽土方 | 1.土壤类别:挖、填一般沟槽土方 |  | m3 | 112.63
分部分项合计
本页小计
合 计
未来软件编制
表-08

## 7.2表-11 总价措施项目清单与计价表
总价措施项目清单与计价表
工程名称：室外电信管网及室外消防 |  |  |  | 标段： |  |  | 第1页 共3页
序号 | 项目编码 | 项 目 名 称 | 计算基础 | 费率(%) | 金额(元) | 调整 费率(%) |  | 调整后 金额(元) | 备注
1 | 041109001001 | 安全文明施工
1.1 | 1.1 | 基本费 | 分部分项清单合价+单价措施清单合价-分部分项除税工程设备费-单价措施除税工程设备费 | 1.5 |  |  |  |  | 不取费时将“费率”置0；
1.2 | 1.2 | 增加费 | 分部分项清单合价+单价措施清单合价-分部分项除税工程设备费-单价措施除税工程设备费 | 0 |  |  |  |  | 1星0.4%/2星0.44%/3星0.48%
1.3 | 1.3 | 扬尘污染防治增加费 | 分部分项清单合价+单价措施清单合价-分部分项除税工程设备费-单价措施除税工程设备费 | 0.31
2 | 041109002001 | 夜间施工 | 分部分项清单合价+单价措施清单合价-分部分项除税工程设备费-单价措施除税工程设备费 | [5 empty] | 0.05～0.15%
3 | 041109003001 | 二次搬运 | 分部分项清单合价+单价措施清单合价-分部分项除税工程设备费-单价措施除税工程设备费
4 | 041109004001 | 冬雨季施工 | 分部分项清单合价+单价措施清单合价-分部分项除税工程设备费-单价措施除税工程设备费 | [5 empty] | 0.1～0.3%
未来软件编制
表-11
总价措施项目清单与计价表
工程名称：室外电信管网及室外消防 |  |  |  | 标段： |  |  | 第2页 共3页
序号 | 项目编码 | 项 目 名 称 | 计算基础 | 费率(%) | 金额(元) | 调整 费率(%) |  | 调整后 金额(元) | 备注
5 | 041109005001 | 行车、行人干扰 | 分部分项清单合价+单价措施清单合价-分部分项除税工程设备费-单价措施除税工程设备费
6 | 041109006001 | 地上、地下设施、建筑物的临时保护设施 | 分部分项清单合价+单价措施清单合价-分部分项除税工程设备费-单价措施除税工程设备费
7 | 041109007001 | 已完成工程及设备保护 | 分部分项清单合价+单价措施清单合价-分部分项除税工程设备费-单价措施除税工程设备费 | [5 empty] | 0～0.02%
8 | 041109008001 | 临时设施 | 分部分项清单合价+单价措施清单合价-分部分项除税工程设备费-单价措施除税工程设备费 | [5 empty] | 1.1～2.2%
9 | 041109009001 | 赶工措施 | 分部分项清单合价+单价措施清单合价-分部分项除税工程设备费-单价措施除税工程设备费 | [5 empty] | 0.5～2.2%
10 | 041109010001 | 工程按质论价 | 分部分项清单合价+单价措施清单合价-分部分项除税工程设备费-单价措施除税工程设备费 | 0 |  |  |  |  | 市优结构0.6%/市优0.8%/省优1.1%/国优1.3%
未来软件编制
表-11
总价措施项目清单与计价表
工程名称：室外电信管网及室外消防 |  |  |  | 标段： |  |  | 第3页 共3页
序号 | 项目编码 | 项 目 名 称 | 计算基础 | 费率(%) | 金额(元) | 调整 费率(%) |  | 调整后 金额(元) | 备注
11 | 041109011001 | 建筑工人实名制费用 | 分部分项清单合价+单价措施清单合价-分部分项除税工程设备费-单价措施除税工程设备费 | [5 empty] | 0.03%
12 | 041109015001 | 智慧工地费用 | 分部分项清单合价+单价措施清单合价-分部分项除税工程设备费-单价措施除税工程设备费 | [5 empty] | 0.02～0.04%
合 计
未来软件编制
表-11

## 7.3表-12 其他项目清单与计价汇总表
其他项目清单与计价汇总表
工程名称：室外电信管网及室外消防 |  | 标段： |  | 第1页 共1页
序号 | 项 目 名 称 | 金额(元) | 结算金额(元) |  | 备注
1 | 暂列金额 | 9700.59 |  |  | 明细详见表-12-1
2 | 暂估价 | 0.00
2.1 | 材料(工程设备)暂估价 | — |  |  | 明细详见表-12-2
2.2 | 专业工程暂估价 | 0.00 |  |  | 明细详见表-12-3
3 | 计日工 |  |  |  | 明细详见表-12-4
4 | 总承包服务费 |  |  |  | 明细详见表-12-5
合 计 |  |  |  |  | —
未来软件编制
表-12

## 7.4表-13 规费、税金项目计价表
规费、税金项目计价表
工程名称：室外电信管网及室外消防 |  |  | 标段： |  |  | 第1页 共1页
序号 | 项 目 名 称 | 计算基础 |  | 计算基数(元) | 计算费率(%) |  | 金额(元)
1 | 规费 | 分部分项工程费+措施项目费+其他项目费-除税工程设备费 |  |  | 100
1.1 | 社会保险费 |  |  |  | 2
1.2 | 住房公积金 |  |  |  | 0.34
1.3 | 环境保护税 |  |  |  | 0.1
2 | 税金 | 分部分项工程费+措施项目费+其他项目费+规费-(除税甲供材料费+除税甲供设备费)/1.01 |  |  | 9
合 计
未来软件编制
表-13

## 7.5表-20 发包人提供材料和工程设备一览表
发包人提供材料和工程设备一览表
工程名称：室外电信管网及室外消防 |  |  |  |  | 标段： |  |  | 第1页 共1页
序号 | 材料编码 | 材料(工程设备)名称、规格、型号 | 单位 | 数量 |  | 单价(元) | 合价(元) |  | 交货 方式 | 送达 地点 | 备注
合 计
未来软件编制
表-20

## 8.1表-08 分部分项工程和单价措施项目清单与计价表
分部分项工程和单价措施项目清单与计价表
工程名称：景观安装工程 |  |  |  | 标段： |  |  | 第1页 共2页
序 号 | 项目编码 | 项目名称 | 项目特征描述 |  | 计量 单位 | 工程量 | 金 额(元)
[7 empty] | 综合单价 | 合价 | 其中
暂估价
|  | 2 景观电气 |  |  |  | 1
1 | 030404017001 | 配电箱 1ALX Pe=10KW | 1、名称：景观照明配电箱1ALX 2、端子板外部接线材质、规格：接线端子制作安装 3、安装方式：挂墙安装，安装高度底边1.5m 4、防护等级：IP54 5、具体配置详见图纸设计 |  | 台 | 1
2 | 030411001001 | 电气配管 RC32 | 1.名称:电气配管 RC32 2.材质:RC 3.规格:32 4.配置形式:埋地敷设 |  | m | 140.6
3 | 030411001002 | 电气配管 PVC32 | 1、名称：聚氯乙烯PVC管DN32 2、配置形式：埋地敷设 |  | m | 542.6
4 | 030411001003 | 电气配管 SC25 | 1.名称:电气配管 PC25 2.配置形式:详见图纸 |  | m | 100
5 | 030408001001 | 电力电缆 YJV-3*4 | 1.名称：YJV型铜芯电缆YJV-3*4 2.敷设方式：穿管 |  | m | 680.8
6 | 030408001002 | 电力电缆 YJV-5*4 | 1.名称：YJV型铜芯电缆YJV-5*4 2.敷设方式：穿管 |  | m | 100
7 | 030408006001 | 电力电缆头 | 1.名称:电力电缆头 |  | 个 | 8
8 | 030412001001 | 草坪灯 | 1.名称：草坪灯 2.防护等级：IP65 3.规格型号：功率20W，LED 4.含基础制作安装 5.含接地 |  | 套 | 26
9 | 030412001002 | 射树灯 | 1.名称：射树灯(插地式) 2.规格型号：功率50W，LED，高出地面0.5米安装 3.防护等级：IP54 4.含金属软管 5.含接地 |  | 套 | 8
10 | 030412001003 | 柱灯 | 1.名称：柱灯（庭院灯） 2.防护等级：IP54 3.规格型号：功率80W，LED，杆高3.5m 4.含基础制作安装 5.含接地 |  | 套 | 14
11 | 030414002001 | 送配电装置系统 | 1.名称:送配电装置系统调试 |  | 系统 | 1
12 | 010101002001 | 挖、填一般沟槽土方 | 1.土壤类别:挖、填一般沟槽土方 |  | m3 | 14.4
|  | 1 景观给排水 |  |  |  | 1
13 | 050103002002 | 快速取水栓 DN25 | 1.管道附件、阀门、喷头品种、规格:快速取水阀 DN25 |  | 个 | 4
14 | 050103001005 | PE给水管 DN50 | 1.管道品种、规格:PE给水管 DN50 |  | m | 2
本页小计
未来软件编制
表-08
分部分项工程和单价措施项目清单与计价表
工程名称：景观安装工程 |  |  |  | 标段： |  |  | 第2页 共2页
序 号 | 项目编码 | 项目名称 | 项目特征描述 |  | 计量 单位 | 工程量 | 金 额(元)
[7 empty] | 综合单价 | 合价 | 其中
暂估价
15 | 050103001006 | PE给水管 DN40 | 1.管道品种、规格:PE给水管 DN40 |  | m | 16
16 | 050103001007 | PE给水管 DN32 | 1.管道品种、规格:PE给水管 DN32 |  | m | 54
17 | 050103001008 | PE给水管 DN25 | 1.管道品种、规格:PE给水管 DN25 |  | m | 110
18 | 010101002002 | 挖、填一般沟槽土方 | 1、土壤类别、挖深等按设计图纸自行考虑。包含开挖及回填。 2、按建设方要求、现行标准规范安装、验收。 3、其他要求、未尽事项等详设计图纸。 |  | m3 | 76.44
分部分项合计
本页小计
合 计
未来软件编制
表-08

## 8.2表-11 总价措施项目清单与计价表
总价措施项目清单与计价表
工程名称：景观安装工程 |  |  |  | 标段： |  |  | 第1页 共3页
序号 | 项目编码 | 项 目 名 称 | 计算基础 | 费率(%) | 金额(元) | 调整 费率(%) |  | 调整后 金额(元) | 备注
1 | 031302001001 | 安全文明施工
1.1 | 1.1 | 基本费 | 分部分项清单合价+单价措施清单合价-分部分项除税工程设备费-单价措施除税工程设备费 | 1.5 |  |  |  |  | 不取费时将“费率”置0；
1.2 | 1.2 | 增加费 | 分部分项清单合价+单价措施清单合价-分部分项除税工程设备费-单价措施除税工程设备费 | 0 |  |  |  |  | 1星0.3%/2星0.33%/3星0.36%
1.3 | 1.3 | 扬尘污染防治增加费 | 分部分项清单合价+单价措施清单合价-分部分项除税工程设备费-单价措施除税工程设备费 | 0.21
2 | 031302002001 | 夜间施工 | 分部分项清单合价+单价措施清单合价-分部分项除税工程设备费-单价措施除税工程设备费 | [5 empty] | 0～0.1%
3 | 031302003001 | 非夜间施工照明 | 分部分项清单合价+单价措施清单合价-分部分项除税工程设备费-单价措施除税工程设备费 | [5 empty] | 0.30%
4 | 031302005001 | 冬雨季施工 | 分部分项清单合价+单价措施清单合价-分部分项除税工程设备费-单价措施除税工程设备费 | [5 empty] | 0.05～0.1%
未来软件编制
表-11
总价措施项目清单与计价表
工程名称：景观安装工程 |  |  |  | 标段： |  |  | 第2页 共3页
序号 | 项目编码 | 项 目 名 称 | 计算基础 | 费率(%) | 金额(元) | 调整 费率(%) |  | 调整后 金额(元) | 备注
5 | 031302006001 | 已完成工程及设备保护 | 分部分项清单合价+单价措施清单合价-分部分项除税工程设备费-单价措施除税工程设备费 | [5 empty] | 0～0.05%
6 | 031302008001 | 临时设施 | 分部分项清单合价+单价措施清单合价-分部分项除税工程设备费-单价措施除税工程设备费 | [5 empty] | 0.6～1.6%
7 | 031302009001 | 赶工措施 | 分部分项清单合价+单价措施清单合价-分部分项除税工程设备费-单价措施除税工程设备费 | [5 empty] | 0.5～2.1%
8 | 031302010001 | 工程按质论价 | 分部分项清单合价+单价措施清单合价-分部分项除税工程设备费-单价措施除税工程设备费 | 0 |  |  |  |  | 市优0.8%/省优1.1%/国优专业1.2%/国优1.3%
9 | 031302011001 | 住宅分户验收 | 分部分项清单合价+单价措施清单合价-分部分项除税工程设备费-单价措施除税工程设备费 | [5 empty] | 0.10%
10 | 031302012001 | 建筑工人实名制费用 | 分部分项清单合价+单价措施清单合价-分部分项除税工程设备费-单价措施除税工程设备费 | [5 empty] | 0.03%
未来软件编制
表-11
总价措施项目清单与计价表
工程名称：景观安装工程 |  |  |  | 标段： |  |  | 第3页 共3页
序号 | 项目编码 | 项 目 名 称 | 计算基础 | 费率(%) | 金额(元) | 调整 费率(%) |  | 调整后 金额(元) | 备注
11 | 031302015001 | 智慧工地费用 | 分部分项清单合价+单价措施清单合价-分部分项除税工程设备费-单价措施除税工程设备费 | [5 empty] | 0.04～0.08%
合 计
未来软件编制
表-11

## 8.3表-12 其他项目清单与计价汇总表
其他项目清单与计价汇总表
工程名称：景观安装工程 |  | 标段： |  | 第1页 共1页
序号 | 项 目 名 称 | 金额(元) | 结算金额(元) |  | 备注
1 | 暂列金额 | 9973.98 |  |  | 明细详见表-12-1
2 | 暂估价 | 0.00
2.1 | 材料(工程设备)暂估价 | — |  |  | 明细详见表-12-2
2.2 | 专业工程暂估价 | 0.00 |  |  | 明细详见表-12-3
3 | 计日工 |  |  |  | 明细详见表-12-4
4 | 总承包服务费 |  |  |  | 明细详见表-12-5
合 计 |  |  |  |  | —
未来软件编制
表-12

## 8.4表-13 规费、税金项目计价表
规费、税金项目计价表
工程名称：景观安装工程 |  |  | 标段： |  |  | 第1页 共1页
序号 | 项 目 名 称 | 计算基础 |  | 计算基数(元) | 计算费率(%) |  | 金额(元)
1 | 规费 | 分部分项工程费+措施项目费+其他项目费-除税工程设备费 |  |  | 100
1.1 | 社会保险费 |  |  |  | 2.4
1.2 | 住房公积金 |  |  |  | 0.42
1.3 | 环境保护税 |  |  |  | 0.1
2 | 税金 | 分部分项工程费+措施项目费+其他项目费+规费-(除税甲供材料费+除税甲供设备费)/1.01 |  |  | 9
合 计
未来软件编制
表-13

## 8.5表-20 发包人提供材料和工程设备一览表
发包人提供材料和工程设备一览表
工程名称：景观安装工程 |  |  |  |  | 标段： |  |  | 第1页 共1页
序号 | 材料编码 | 材料(工程设备)名称、规格、型号 | 单位 | 数量 |  | 单价(元) | 合价(元) |  | 交货 方式 | 送达 地点 | 备注
合 计
未来软件编制
表-20