## 1.1 扉-1 扉页
|  | 1#楼电力改造 |  |  |  | 工程
招标工程量清单
| 招 标 人： |  |  | 造价咨询人：
|  |  | （单位盖章） |  | （单位资质专用章）
| 法定代表人 或其授权人： |  |  | 法定代表人 或其授权人：
|  |  | （签字或盖章） |  | （签字或盖章）
| 编 制 人： |  |  | 复 核 人：
|  |  | （造价人员签字盖专用章） |  | （造价工程师签字盖专用章）
| 编 制 时 间： |  | 2025年05月17日 | 复 核 时 间： | 2025年05月17日

## 3.1 表-08 分部分项工程和单价措施项目清单与计价表
分部分项工程和单价措施项目清单与计价表
工程名称：1#楼电力改造 |  |  |  |  | 标段： |  |  |  |  | 第1页 共4页
序号 | 项目编码 | 项目名称 |  | 项目特征描述 |  | 计量 单位 | 工程量 | 金额（元）
[8 empty] | 综合单价 | 合价 |  | 其中
暂估价
1 | 030404017001 | 配电箱 |  | 1、名称：配电柜ATZ 2、型号：GGD 3、规格：800X400X2200(宽X深X高） 4、基础形式、材质、规格：10#槽钢基础，高度满足现场情况及需求 5、安装方式：落地安装 |  | 台 | 1
2 | 030404017003 | 配电箱 |  | 1、名称：配电柜1AT 2、型号：GGD 3、规格：800X400X2200(宽X深X高） 4、压铜接线端子10mm2: 15个/台 5、基础形式、材质、规格：10#槽钢基础，高度满足现场情况及需求 6、安装方式：落地安装 |  | 台 | 1
3 | 030404017002 | 配电箱 |  | 1、名称：配电柜4AT/5AT 2、型号：GGD 3、规格：800X400X2200(宽X深X高） 4、基础形式、材质、规格：10#槽钢基础，高度满足现场情况及需求 5、安装方式：落地安装 |  | 台 | 2
4 | 030404017004 | 配电箱 |  | 1、名称：配电箱1AP/2AP/3AP 2、规格：600*600*800 3、无端子接线6mm2: 36个/台 4、安装方式：1.5m挂墙明装 |  | 台 | 3
5 | 030404017007 | 配电箱 |  | 1、名称：配电箱1AP-2/2AP-2/3AP-2 2、规格：PZ30 3、无端子接线6mm2: 12个/台 4、压铜接线端子10mm2: 5个/台 5、安装方式：1.5m挂墙明装 |  | 台 | 3
本页小计
【新点2013清单造价江苏版 V10.3.6】
分部分项工程和单价措施项目清单与计价表
工程名称：1#楼电力改造 |  |  |  |  | 标段： |  |  |  |  | 第2页 共4页
序号 | 项目编码 | 项目名称 |  | 项目特征描述 |  | 计量 单位 | 工程量 | 金额（元）
[8 empty] | 综合单价 | 合价 |  | 其中
暂估价
6 | 030404017005 | 配电箱 |  | 1、名称：配电箱4AP 2、规格：600*600*800 3、无端子接线6mm2: 6个/台 4、安装方式：1.5m挂墙明装 |  | 台 | 18
7 | 030404017006 | 配电箱 |  | 1、名称：配电箱4AP-1 2、规格：600*600*800 3、无端子接线6mm2: 12个/台 4、安装方式：1.5m挂墙明装 |  | 台 | 2
8 | 030411003004 | 桥架 |  | 1、名称：热镀锌桥架 2、规格：400*200 3、包含配管至桥架的开孔及接地 |  | m | 21
9 | 030411003005 | 桥架 |  | 1、名称：热镀锌桥架 2、规格：300*100mm 3、包含配管至桥架的开孔及接地 |  | m | 108.91
10 | 030411003003 | 桥架 |  | 1、名称：热镀锌桥架 2、规格：200*100mm 3、包含配管至桥架的开孔及接地 |  | m | 277.09
11 | 030411001003 | 配管 |  | 1、名称：电缆保护管 2、规格： SC80 3、配置形式：砖混暗配 4、包含开槽及恢复 |  | m | 12.58
12 | 030411001004 | 配管 |  | 1、名称：电缆保护管 2、规格： SC50 3、配置形式：砖混暗配 4、包含开槽及恢复 |  | m | 152.32
13 | 030411001005 | 配管 |  | 1、名称：电缆保护管 2、规格： SC40 |  | m
14 | 030411002002 | 线槽 |  | 1、名称：空调线槽 2、材质：20*40mm |  | m | 1263.25
15 | 030413003001 | 打洞（孔） |  | 1、名称：楼板开桥架洞 |  | 个 | 7
16 | 030413003002 | 打洞（孔） |  | 1、名称：开桥架墙洞 |  | 个 | 6
17 | 030413003003 | 打洞（孔） |  | 1、名称：水钻打孔 2、规格：DN100 |  | 个 | 20
本页小计
【新点2013清单造价江苏版 V10.3.6】
分部分项工程和单价措施项目清单与计价表
工程名称：1#楼电力改造 |  |  |  |  | 标段： |  |  |  |  | 第3页 共4页
序号 | 项目编码 | 项目名称 |  | 项目特征描述 |  | 计量 单位 | 工程量 | 金额（元）
[8 empty] | 综合单价 | 合价 |  | 其中
暂估价
18 | 030408001007 | 电力电缆 |  | 1、名称：外线进线电力电缆 2、规格：YJV22- 4*300+1*150 3、敷设方式、部位：管内及桥架内敷设 |  | m | 690.85
19 | 030408001002 | 电力电缆 |  | 1、名称：电力电缆 2、规格：YJV- 4*120+1*70 3、敷设方式、部位：管内及桥架内敷设 |  | m | 116.67
20 | 030408001003 | 电力电缆 |  | 1、名称：电力电缆 2、规格：WDZ-YJV- 4*70+1*35 3、敷设方式、部位：管内及桥架内敷设 |  | m | 160.76
21 | 030408001004 | 电力电缆 |  | 1、名称：电力电缆 2、规格：WDZ-YJY-4×25+1×16 3、敷设方式、部位：管内及桥架内敷设 |  | m | 619.86
22 | 030408001005 | 电力电缆 |  | 1、名称：电力电缆 2、规格：WDZ-YJY-5×10 3、敷设方式、部位：管内及桥架内敷设 |  | m | 129.95
23 | 030408006001 | 电力电缆头 |  | 1、名称：电缆头 2、规格：300mm2以内 |  | 个 | 4
24 | 030408006002 | 电力电缆头 |  | 1、名称：电缆头 2、规格：120mm2以内 |  | 个 | 22
25 | 030408006003 | 电力电缆头 |  | 1、名称：电缆头 2、规格：35mm2以内 |  | 个 | 36
26 | 030411004001 | 配线 |  | 1、配线形式：线槽内穿线 2、规格：WDZ-BYJ-6mm |  | m | 3985.53
27 | 030411004002 | 配线 |  | 1、配线形式：桥架内配线 2、规格：WDZ-BYJ-6mm |  | m | 2372.46
28 | 030404035001 | 插座 |  | 1、名称：空调插座 2、规格：16A 3、安装方式：明装 1-3层距地面300mm、4-5层距地面500mm |  | 个 | 90
29 | 030411006001 | 接线盒 |  | 1、名称：接线盒 2、规格：86型 3、安装形式：明装 |  | 个 | 90
分部分项合计
本页小计
【新点2013清单造价江苏版 V10.3.6】
分部分项工程和单价措施项目清单与计价表
工程名称：1#楼电力改造 |  |  |  |  | 标段： |  |  |  |  | 第4页 共4页
序号 | 项目编码 | 项目名称 |  | 项目特征描述 |  | 计量 单位 | 工程量 | 金额（元）
[8 empty] | 综合单价 | 合价 |  | 其中
暂估价
1 | 031301017001 | 脚手架搭拆 |  |  |  | 项 | 1
单价措施合计
本页小计
合 计
【新点2013清单造价江苏版 V10.3.6】

## 3.2 表-11 总价措施项目清单与计价表
总价措施项目清单与计价表
工程名称：1#楼电力改造 | [5 empty] | 标段： |  |  |  |  | 第1页 共2页
序号 | 项目编码 | 项目名称 |  | 计算基础 | 费率（%） |  | 金额（元） |  | 调整 费率（%） | 调整后 金额（元） |  | 备注
1 | 031302001001 | 安全文明施工费
1.1 |  | 基本费 |  | 分部分项合计+单价措施项目合计-除税工程设备费 | 1.500
1.2 |  | 增加费 |  | 分部分项合计+单价措施项目合计-除税工程设备费
1.3 |  | 扬尘污染防治增加费 |  | 分部分项合计+单价措施项目合计-除税工程设备费 | 0.210
2 | 031302002001 | 夜间施工增加 |  | 分部分项合计+单价措施项目合计-除税工程设备费
3 | 031302003001 | 非夜间施工增加 |  | 分部分项合计+单价措施项目合计-除税工程设备费
4 | 031302004001 | 二次搬运 |  | 分部分项合计+单价措施项目合计-除税工程设备费
5 | 031302005001 | 冬雨季施工增加 |  | 分部分项合计+单价措施项目合计-除税工程设备费
6 | 031302006001 | 已完工程及设备保护 |  | 分部分项合计+单价措施项目合计-除税工程设备费
7 | 031302008001 | 临时设施 |  | 分部分项合计+单价措施项目合计-除税工程设备费
8 | 031302009001 | 赶工措施 |  | 分部分项合计+单价措施项目合计-除税工程设备费
【新点2013清单造价江苏版 V10.3.6】
编制人（造价人员）： | [7 empty] | 复核人（造价工程师）：
总价措施项目清单与计价表
工程名称：1#楼电力改造 | [5 empty] | 标段： |  |  |  |  | 第2页 共2页
序号 | 项目编码 | 项目名称 |  | 计算基础 | 费率（%） |  | 金额（元） |  | 调整 费率（%） | 调整后 金额（元） |  | 备注
9 | 031302010001 | 工程按质论价 |  | 分部分项合计+单价措施项目合计-除税工程设备费
10 | 031302011001 | 住宅分户验收 |  | 分部分项合计+单价措施项目合计-除税工程设备费 | [7 empty] | 在计取住宅分户验收时，大型土石方工程、桩基工程和地下室部分不计入计费基础
11 | 031302012001 | 建筑工人实名制费用 |  | 分部分项合计+单价措施项目合计-除税工程设备费 | [7 empty] | 建筑工人实名制设备由建筑工人工资专用账户开户银行提供的，建筑工人实名制费用按表中费率乘以0.5系数计取
12 | 031302090001 | 地上、地下设施、建筑物的临时保护设施 |  | 分部分项合计+单价措施项目合计-除税工程设备费
13 | 031302091001 | 特殊条件下施工增加费 |  | 分部分项合计+单价措施项目合计-除税工程设备费
14 | 031302015001 | 智慧工地费用 |  | 分部分项合计+单价措施项目合计-除税工程设备费 | [7 empty] | 现场安全隐患排查、人员信息动态管理、扬尘管控视频监控、高处作业防护预警、危大工程监测预警和集成平台等设备、软件和管理费用。
【新点2013清单造价江苏版 V10.3.6】
编制人（造价人员）： | [7 empty] | 复核人（造价工程师）：

## 3.3 表-12 其他项目清单与计价汇总表
其他项目清单与计价汇总表
工程名称：1#楼电力改造 |  |  |  | 标段： |  |  | 第1页 共1页
序号 | 项目名称 |  | 金额(元) |  | 结算金额(元) | 备注
1 | 暂列金额
2 | 暂估价
2.1 | 材料暂估价
2.2 | 专业工程暂估价
3 | 计日工
4 | 总承包服务费
合 计
【新点2013清单造价江苏版 V10.3.6】

## 3.4 表-12-1 暂列金额明细表
暂列金额明细表
工程名称：1#楼电力改造 |  |  |  | 标段： |  | 第1页 共1页
序号 | 项目名称 |  | 计量单位 |  | 暂定金额(元) | 备注
合 计
【新点2013清单造价江苏版 V10.3.6】

## 3.5 表-12-3 专业工程暂估价及结算价表
专业工程暂估价及结算价表
工程名称：1#楼电力改造 |  |  |  |  | 标段： |  |  | 第1页 共1页
序号 | 工程名称 |  | 工程内容 | 暂估金额(元) |  | 结算金额(元) | 差额±(元) |  | 备注
合 计
【新点2013清单造价江苏版 V10.3.6】

## 3.6 表-13 规费、税金项目计价表
规费、税金项目计价表
工程名称：1#楼电力改造 |  |  |  | 标段： |  |  |  | 第1页 共1页
序号 | 项目名称 |  | 计算基础 |  | 计算基数(元) |  | 计算费率(％) |  | 金额(元)
1 | 规费 |  | 环境保护税+社会保险费+住房公积金 |  |  |  | 100.000
1.1 | 社会保险费 |  | 分部分项工程费+措施项目费+其他项目费-除税工程设备费 |  |  |  | 2.400
1.2 | 住房公积金 |  | 分部分项工程费+措施项目费+其他项目费-除税工程设备费 |  |  |  | 0.420
1.3 | 环境保护税 |  | 分部分项工程费+措施项目费+其他项目费-除税工程设备费
2 | 税金 |  | 分部分项工程费+措施项目费+其他项目费+规费-除税甲供材料和甲供设备费/1.01 |  |  |  | 9.000
合 计
【新点2013清单造价江苏版 V10.3.6】
编制人（造价人员）： | [5 empty] | 复核人（造价工程师）：