## 1.1 封-1 封面
|  | 南山慈善家园1-5号楼维修改造 |  |  | 工程
招标工程量清单
无锡市老龄工作发展促进中心（无锡市社会福利中心）
招 标 人：
（单位盖章）
江苏嘉朗工程建设项目管理有限公司
造价咨询人：
（单位盖章）
2025年07月16日

## 1.2 扉-1 扉页
|  | 南山慈善家园1-5号楼维修改造 |  |  |  | 工程
招标工程量清单
| 招 标 人： |  | 无锡市老龄工作发展促进中心（无锡市社会福利中心） | 造价咨询人： | 江苏嘉朗工程建设项目管理有限公司
|  |  | （单位盖章） |  | （单位资质专用章）
| 法定代表人 或其授权人： |  | 陈国梅 | 法定代表人 或其授权人：
周鹏程
|  |  | （签字或盖章） |  | （签字或盖章）
| 编 制 人： |  | 谭倩 | 复 核 人： | 赵泓铂
|  |  | （造价人员签字盖专用章） |  | （造价工程师签字盖专用章）
| 编 制 时 间： |  | 2025年07月16日 | 复 核 时 间： | 2025年07月16日

## 3.1 表-08 分部分项工程和单价措施项目清单与计价表
分部分项工程和单价措施项目清单与计价表
工程名称：无锡市老龄工作发展促进中心-修缮工程
序号 | 项目编码 | 项目名称 | 项目特征描述 | 计量 单位 | 工程量 | 金额（元）
[6 empty] | 综合单价 | 合价 | 其中
暂估价
拆除工程
1 | 011601001001 | 拆除工程 | 1、除单列清单以外的拆除事宜，包括但不限于涂料腻子饰面、块料面层、粘结层、需拆除的基层、龙骨、吊筋、饰面板、墙面柜体、防水、刚性层、砌体静力切割拆除（拆除时做好临时支撑）、门窗、门窗洞口拆除、管线、洁具、开关、灯具等 2、装饰面拆除见基层 3、如需利旧事宜应保护性拆除 4、影响拆除设备、家具等物品搬运至指定地方并恢复 5、包含残值回收、垃圾归堆等费用 6、投标人踏勘现场后综合考虑报价，结算不做调整 | 项 | 1
分部小计
防火门更换
2 | 010802003001 | 防火门 | 1、防火门更换，位置详见设计图纸 2、甲级防火门 3、含门框、门锁、门扇、门吸等一切五金配件 4、门样式综合考虑，位置详见设计图 5、工程量为洞口尺寸 | m2 | 24.42
3 | 010802003002 | 防火门 | 1、防火门更换，位置详见设计图纸 2、乙级防火门 3、含门框、门锁、门扇、门吸等一切五金配件 4、门样式综合考虑，位置详见设计图 5、工程量为洞口尺寸 | m2 | 59.4
4 | 010802003003 | 防火门更换 | 1、各楼层走廊消防门更换 2、甲级木质防火门 3、含门框、门锁、门扇、门吸等一切五金配件 4、门样式综合考虑，门套是否更换根据现场情况综合考虑 | m2 | 92.4
分部小计
伸缩缝盖板拆除及更换
5 | 010904004001 | 伸缩缝盖板拆除及更换 | 1、嵌缝材料种类:综合考虑 2、盖缝材料:铝合金盖板，宽度、厚度综合考虑 3、部位：详见图纸 4、含伸缩缝盖板拆除、更换、漏水处置等 | m | 10.15
分部小计
井道封堵
6 | 01B001 | 管道井封堵 | 1、管道井封堵 2、混凝土封堵，灌浆料使用C30微膨胀细石混凝土，内设钢筋网片，具体构造详见设计图纸 3、耐火极限不低于1h 4、含模板支拆费用 | 个 | 71
分部小计
其他项目
7 | 010902001001 | 屋面卷材防水 | 1.防水层：3厚高聚物改性沥青防水卷材 2.防水层：2厚高聚物改性沥青防水涂料(管周地漏阴角管井等部位设附加防水层) 3.原屋面表面面层清除至原防水层,清理干净,原防水层破损处(拆除失去防水功能的防水层)使用4厚SBS改性沥青防水卷材修补,用1:3水泥砂浆按原排水坡度修补 | m2 | 441.28
8 | 010902003001 | 屋面刚性层 | 1.40厚C30细石混凝土保护层,内配4@100钢筋网片(设分格缝,缝间距不应大于4m,缝宽10-20) | m2 | 416.86
9 | 011001001001 | 保温隔热屋面 | 1、10厚石灰砂浆隔离层,石灰膏:砂=1:4 2.保温层：B1级阻燃型挤塑聚苯板,保温层厚度按照现场原挤塑板厚度 | m2 | 416.86
10 | 01B002 | 垃圾清理及外运费用 | 1、垃圾清理至指定位置并外运 2、具体距离综合考虑 | 项 | 1
11 | 07B001 | 漏水整修 | 1、堵漏方式综合考虑 2、根据现场排查进行堵漏 3、投标人踏勘现场后综合考虑报价，结算不做调整 | 项 | 1
12 | 07B002 | 消防卷盘更换 | 1、消防卷盘 2、更换后卷盘与现场一致 3、含配件 | 套 | 43
分部小计
分部分项合计
1 | 011701001001 | 脚手架搭拆 | 1、本工程脚手架搭拆及使用综合考虑 | 项 | 1
2 | 011703001001 | 垂直运输 | 1、本工程垂直运输费综合考虑 | 项 | 1
单价措施合计
合 计

## 3.2 表-11 总价措施项目清单与计价表
总价措施项目清单与计价表
工程名称：无锡市老龄工作发展促进中心-修缮工程
序号 | 项目编码 | 项目名称 | 计算基础 | 费率（%） | 金额（元） | 调整 费率（%） | 调整后 金额（元） | 备注
1 | 011707001001 | 现场安全文明施工
1.1 |  | 基本费 | 分部分项合计+单价措施项目合计-除税工程设备费 | 1.5
1.2 |  | 标化增加费 | 分部分项合计+单价措施项目合计-除税工程设备费
1.3 |  | 扬尘污染防治增加费 | 分部分项合计+单价措施项目合计-除税工程设备费 | 0.21
2 | 011707010001 | 工程按质论价 | 分部分项合计+单价措施项目合计-除税工程设备费
3 | 011707002001 | 夜间施工 | 分部分项合计+单价措施项目合计-除税工程设备费
4 | 011707004001 | 二次搬运 | 分部分项合计+单价措施项目合计-除税工程设备费
5 | 011707005001 | 冬雨季施工 | 分部分项合计+单价措施项目合计-除税工程设备费
6 | 011707006001 | 地上、地下设施、建筑物的临时保护设施 | 分部分项合计+单价措施项目合计-除税工程设备费
7 | 011707007001 | 已完工程及设备保护费 | 分部分项合计+单价措施项目合计-除税工程设备费
8 | 011707008001 | 临时设施费 | 分部分项合计+单价措施项目合计-除税工程设备费
9 | 011707009001 | 赶工措施费 | 分部分项合计+单价措施项目合计-除税工程设备费
10 | 01B003 | 特殊条件下施工增加费 | 分部分项合计+单价措施项目合计-除税工程设备费
11 | 011707003001 | 非夜间施工照明 | 分部分项合计+单价措施项目合计-除税工程设备费
12 | 011707011001 | 住宅工程分户验收 | 分部分项合计+单价措施项目合计-除税工程设备费
13 | 011707012001 | 建筑工人实名制费用 | 分部分项合计+单价措施项目合计-除税工程设备费
14 | 011707015001 | 智慧工地费用 | 分部分项合计+单价措施项目合计-除税工程设备费
编制人（造价人员）： |  |  |  |  | 复核人（造价工程师）：

## 3.3 表-12 其他项目清单与计价汇总表
其他项目清单与计价汇总表
工程名称：无锡市老龄工作发展促进中心-修缮工程
序号 | 项目名称 | 金额(元) | 结算金额(元) | 备注
1 | 暂列金额
2 | 暂估价
2.1 | 材料暂估价
2.2 | 专业工程暂估价
3 | 计日工
4 | 总承包服务费
合 计

## 3.4 表-12-1 暂列金额明细表
暂列金额明细表
工程名称：无锡市老龄工作发展促进中心-修缮工程
序号 | 项目名称 | 计量单位 | 暂定金额(元) | 备注
1 | 暂列金额
合 计

## 3.5 表-13 规费、税金项目计价表
规费、税金项目计价表
工程名称：无锡市老龄工作发展促进中心-修缮工程
序号 | 项目名称 | 计算基础 | 计算基数(元) | 计算费率(％) | 金额(元)
1 | 规费 |  |  | 100
1.1 | 社会保险费 | 分部分项工程费+措施项目费+其他项目费-除税工程设备费 |  | 3.8
1.2 | 住房公积金 | 分部分项工程费+措施项目费+其他项目费-除税工程设备费 |  | 0.67
1.3 | 环境保护税 | 分部分项工程费+措施项目费+其他项目费-除税工程设备费
2 | 税金 | 分部分项工程费+措施项目费+其他项目费+规费-除税甲供材料和甲供设备费/1.01 |  | 9
合 计
编制人（造价人员）： |  |  | 复核人（造价工程师）：

## 4.1 表-08 分部分项工程和单价措施项目清单与计价表
分部分项工程和单价措施项目清单与计价表
工程名称：无锡市老龄工作发展促进中心-安装工程
序号 | 项目编码 | 项目名称 | 项目特征描述 | 计量 单位 | 工程量 | 金额（元）
[6 empty] | 综合单价 | 合价 | 其中
暂估价
电梯维修
1 | 030107001001 | 3#楼护理梯 | 主曳引扁平钢带 | m | 356
2 | 030107001002 | 3#楼护理梯 | 轿厢返绳轮 | 套 | 2
3 | 030107001003 | 3#楼护理梯 | 对重返绳轮 | 套 | 1
4 | 030107001004 | 3#楼护理梯 | 厅门钢丝绳轮 | 个 | 20
5 | 030107001005 | 3#楼护理梯 | 主接触器 | 个 | 1
6 | 030107001006 | 3#楼护理梯 | 抱闸继电器 | 个 | 1
7 | 030107001007 | 3#楼护理梯 | 松闸电池 | 块 | 1
8 | 030107001008 | 3#楼护理梯 | 应急电源盒 | 套 | 1
9 | 030107001009 | 3#楼护理梯 | 轿厢、对重滚轮导靴 | 套 | 6
10 | 030107001010 | 3#楼护理梯 | 轿厢下滚轮导靴 | 套 | 2
11 | 030107001011 | 3#楼护理梯 | 平层钢带导靴 | 片 | 4
12 | 030107001012 | 3#楼护理梯 | 井道限位开关 | 个 | 4
13 | 030107001013 | 3#楼护理梯 | 底坑缓冲器 | 套 | 2
14 | 030107001014 | 3#楼护理梯 | 张紧轮开关 | 个 | 1
15 | 030107001015 | 4#客梯 | 主曳引扁平钢带 | m | 386
16 | 030107001016 | 4#客梯 | 轿厢返绳轮 | 套 | 2
17 | 030107001017 | 4#客梯 | 对重返绳轮 | 套 | 1
18 | 030107001018 | 4#客梯 | 厅门钢丝绳轮 | 个 | 14
19 | 030107001019 | 4#客梯 | 主接触器 | 个 | 1
20 | 030107001020 | 4#客梯 | 抱闸继电器 | 个 | 1
21 | 030107001021 | 4#客梯 | 松闸电池 | 块 | 1
22 | 030107001022 | 4#客梯 | 应急电源盒 | 套 | 1
23 | 030107001023 | 4#客梯 | 油杯 | 套 | 4
24 | 030107001024 | 4#客梯 | 轿厢、对重滑动导靴 | 套 | 8
25 | 030107001025 | 4#客梯 | 井道限位开关 | 个 | 4
26 | 030107001026 | 4#客梯 | 底坑张紧轮开关 | 个 | 1
27 | 030107001027 | 4#客梯 | 底坑缓冲器 | 套 | 2
28 | 030107001028 | 4#护理梯 | 主曳引扁平钢带 | m | 368
29 | 030107001029 | 4#护理梯 | 轿厢返绳轮 | 套 | 2
30 | 030107001030 | 4#护理梯 | 对重返绳轮 | 套 | 1
31 | 030107001031 | 4#护理梯 | 厅门钢丝绳轮 | 个 | 12
32 | 030107001032 | 4#护理梯 | 主接触器 | 个 | 1
33 | 030107001033 | 4#护理梯 | 抱闸继电器 | 个 | 1
34 | 030107001034 | 4#护理梯 | 松闸电池 | 块 | 1
35 | 030107001035 | 4#护理梯 | 应急电源盒 | 套 | 1
36 | 030107001036 | 4#护理梯 | 井道限位开关 | 个 | 4
37 | 030107001037 | 4#护理梯 | 轿厢、对重滚轮导靴 | 套 | 6
38 | 030107001038 | 4#护理梯 | 轿厢下滚轮导靴 | 套 | 2
39 | 030107001039 | 4#护理梯 | 底坑张紧轮开关 | 个 | 1
40 | 030107001040 | 4#护理梯 | 底坑缓冲器 | 套 | 2
41 | 030107001041 | 4#污梯 | 主曳引扁平钢带 | m | 386
42 | 030107001042 | 4#污梯 | 轿厢返绳轮 | 套 | 2
43 | 030107001043 | 4#污梯 | 对重返绳轮 | 套 | 1
44 | 030107001044 | 4#污梯 | 厅门钢丝绳轮 | 个 | 12
45 | 030107001045 | 4#污梯 | 主接触器 | 个 | 1
46 | 030107001046 | 4#污梯 | 抱闸继电器 | 个 | 1
47 | 030107001047 | 4#污梯 | 松闸电池 | 块 | 1
48 | 030107001048 | 4#污梯 | 应急电源盒 | 套 | 1
49 | 030107001049 | 4#污梯 | 轿厢、对重滚轮导靴 | 套 | 6
50 | 030107001050 | 4#污梯 | 轿厢下滚轮导靴 | 套 | 2
51 | 030107001051 | 4#污梯 | 底坑张紧轮开关 | 个 | 1
52 | 030107001052 | 4#污梯 | 底坑缓冲器 | 套 | 2
53 | 030107001053 | 5#护理梯 | 主曳引扁平钢带 | m | 368
54 | 030107001054 | 5#护理梯 | 轿厢返绳轮 | 套 | 2
55 | 030107001055 | 5#护理梯 | 对重返绳轮 | 套 | 1
56 | 030107001056 | 5#护理梯 | 厅门钢丝绳轮 | 个 | 12
57 | 030107001057 | 5#护理梯 | 主接触器 | 个 | 1
58 | 030107001058 | 5#护理梯 | 抱闸继电器 | 个 | 1
59 | 030107001059 | 5#护理梯 | 松闸电池 | 块 | 1
60 | 030107001060 | 5#护理梯 | 应急电源盒 | 套 | 1
61 | 030107001061 | 5#护理梯 | 轿厢、对重滚轮导靴 | 套 | 6
62 | 030107001062 | 5#护理梯 | 轿厢下滚轮导靴 | 套 | 2
63 | 030107001063 | 5#护理梯 | 底坑张紧轮开关 | 个 | 1
64 | 030107001064 | 5#护理梯 | 底坑缓冲器 | 套 | 2
65 | 03B001 | 电梯检测费 | 1、维修后电梯检测相关费用 | 台 | 5
分部小计
分部分项合计
1 | 031301017001 | 脚手架搭拆 |  | 项 | 1
单价措施合计
合 计

## 4.2 表-11 总价措施项目清单与计价表
总价措施项目清单与计价表
工程名称：无锡市老龄工作发展促进中心-安装工程
序号 | 项目编码 | 项目名称 | 计算基础 | 费率（%） | 金额（元） | 调整 费率（%） | 调整后 金额（元） | 备注
1 | 031302001001 | 现场安全文明施工
1.1 |  | 基本费 | 分部分项合计+单价措施项目合计-除税工程设备费 | 1.5
1.2 |  | 标化增加费 | 分部分项合计+单价措施项目合计-除税工程设备费
1.3 |  | 扬尘污染防治增加费 | 分部分项合计+单价措施项目合计-除税工程设备费 | 0.21
2 | 031302010001 | 工程按质论价 | 分部分项合计+单价措施项目合计-除税工程设备费
3 | 031302002001 | 夜间施工 | 分部分项合计+单价措施项目合计-除税工程设备费
4 | 031302004001 | 二次搬运 | 分部分项合计+单价措施项目合计-除税工程设备费
5 | 031302005001 | 冬雨季施工 | 分部分项合计+单价措施项目合计-除税工程设备费
6 | 03B002 | 地上、地下设施、建筑物的临时保护设施 | 分部分项合计+单价措施项目合计-除税工程设备费
7 | 031302006001 | 已完工程及设备保护费 | 分部分项合计+单价措施项目合计-除税工程设备费
8 | 031302008001 | 临时设施费 | 分部分项合计+单价措施项目合计-除税工程设备费
9 | 031302009001 | 赶工措施费 | 分部分项合计+单价措施项目合计-除税工程设备费
10 | 03B003 | 特殊条件下施工增加费 | 分部分项合计+单价措施项目合计-除税工程设备费
11 | 031302003001 | 非夜间施工照明 | 分部分项合计+单价措施项目合计-除税工程设备费
12 | 031302011001 | 住宅工程分户验收 | 分部分项合计+单价措施项目合计-除税工程设备费
13 | 031302012001 | 建筑工人实名制费用 | 分部分项合计+单价措施项目合计-除税工程设备费
14 | 031302015001 | 智慧工地费用 | 分部分项合计+单价措施项目合计-除税工程设备费
编制人（造价人员）： |  |  |  |  | 复核人（造价工程师）：

## 4.3 表-12 其他项目清单与计价汇总表
其他项目清单与计价汇总表
工程名称：无锡市老龄工作发展促进中心-安装工程
序号 | 项目名称 | 金额(元) | 结算金额(元) | 备注
1 | 暂列金额
2 | 暂估价
2.1 | 材料暂估价
2.2 | 专业工程暂估价
3 | 计日工
4 | 总承包服务费
合 计

## 4.4 表-12-1 暂列金额明细表
暂列金额明细表
工程名称：无锡市老龄工作发展促进中心-安装工程
序号 | 项目名称 | 计量单位 | 暂定金额(元) | 备注
合 计

## 4.5 表-13 规费、税金项目计价表
规费、税金项目计价表
工程名称：无锡市老龄工作发展促进中心-安装工程
序号 | 项目名称 | 计算基础 | 计算基数(元) | 计算费率(％) | 金额(元)
1 | 规费 |  |  | 100
1.1 | 社会保险费 | 分部分项工程费+措施项目费+其他项目费-除税工程设备费 |  | 2.4
1.2 | 住房公积金 | 分部分项工程费+措施项目费+其他项目费-除税工程设备费 |  | 0.42
1.3 | 环境保护税 | 分部分项工程费+措施项目费+其他项目费-除税工程设备费
2 | 税金 | 分部分项工程费+措施项目费+其他项目费+规费-除税甲供材料和甲供设备费/1.01 |  | 9
合 计
编制人（造价人员）： |  |  | 复核人（造价工程师）：

## 5.1 表-08 分部分项工程和单价措施项目清单与计价表
分部分项工程和单价措施项目清单与计价表
工程名称：无锡市老龄工作发展促进中心-监控改造工程
序号 | 项目编码 | 项目名称 | 项目特征描述 | 计量 单位 | 工程量 | 金额（元）
[6 empty] | 综合单价 | 合价 | 其中
暂估价
监控改造工程
1 | 030507008001 | 监控摄像设备 | 1、名称:摄像机 2、类别:400万像素星光级,含麦克风 | 台 | 92
2 | 030502005001 | 双绞线缆 | 1、名称:超五类网线 2、含水晶头 | m | 5800
3 | 030411001001 | 配管 | 1、名称:刚性阻燃管 2、材质:PVC20 3、配置形式:综合考虑 | m | 2000
4 | 030507013001 | 录像设备 | 1、名称:硬盘录像机 2、类别:32路 | 台 | 3
5 | 030501002001 | 输出设备 | 1、名称:硬盘 2、规格:8TB | 台 | 12
6 | 030501012001 | 交换机 | 1、名称:交换机 2、功能:千兆POE | 台 | 5
7 | 030501012002 | 交换机 | 1、名称:交换机 2、功能:核心交换机 | 台 | 1
8 | 030502009001 | 无线网桥 | 1、名称:无线网桥 2、型号:电梯专用无线网桥 | 对 | 5
9 | 080609004001 | 模块 | 1、名称:光模块 | 台 | 6
10 | 030502009002 | 跳线 | 1、名称:光纤跳线 2、规格:st-lc 单模 | 条 | 6
11 | 030507017001 | 安全防范分系统调试 | 1、名称:摄像机调试 | 系统 | 1
分部小计
分部分项合计
1 | 031301017001 | 脚手架搭拆 |  | 项 | 1
单价措施合计
合 计

## 5.2 表-11 总价措施项目清单与计价表
总价措施项目清单与计价表
工程名称：无锡市老龄工作发展促进中心-监控改造工程
序号 | 项目编码 | 项目名称 | 计算基础 | 费率（%） | 金额（元） | 调整 费率（%） | 调整后 金额（元） | 备注
1 | 031302001001 | 现场安全文明施工
1.1 |  | 基本费 | 分部分项合计+单价措施项目合计-除税工程设备费 | 1.5
1.2 |  | 标化增加费 | 分部分项合计+单价措施项目合计-除税工程设备费
1.3 |  | 扬尘污染防治增加费 | 分部分项合计+单价措施项目合计-除税工程设备费 | 0.21
2 | 031302010001 | 工程按质论价 | 分部分项合计+单价措施项目合计-除税工程设备费
3 | 031302002001 | 夜间施工 | 分部分项合计+单价措施项目合计-除税工程设备费
4 | 031302004001 | 二次搬运 | 分部分项合计+单价措施项目合计-除税工程设备费
5 | 031302005001 | 冬雨季施工 | 分部分项合计+单价措施项目合计-除税工程设备费
6 | 03B001 | 地上、地下设施、建筑物的临时保护设施 | 分部分项合计+单价措施项目合计-除税工程设备费
7 | 031302006001 | 已完工程及设备保护费 | 分部分项合计+单价措施项目合计-除税工程设备费
8 | 031302008001 | 临时设施费 | 分部分项合计+单价措施项目合计-除税工程设备费
9 | 031302009001 | 赶工措施费 | 分部分项合计+单价措施项目合计-除税工程设备费
10 | 03B002 | 特殊条件下施工增加费 | 分部分项合计+单价措施项目合计-除税工程设备费
11 | 031302003001 | 非夜间施工照明 | 分部分项合计+单价措施项目合计-除税工程设备费
12 | 031302011001 | 住宅工程分户验收 | 分部分项合计+单价措施项目合计-除税工程设备费
13 | 031302012001 | 建筑工人实名制费用 | 分部分项合计+单价措施项目合计-除税工程设备费
14 | 031302015001 | 智慧工地费用 | 分部分项合计+单价措施项目合计-除税工程设备费
编制人（造价人员）： |  |  |  |  | 复核人（造价工程师）：

## 5.3 表-12 其他项目清单与计价汇总表
其他项目清单与计价汇总表
工程名称：无锡市老龄工作发展促进中心-监控改造工程
序号 | 项目名称 | 金额(元) | 结算金额(元) | 备注
1 | 暂列金额
2 | 暂估价
2.1 | 材料暂估价
2.2 | 专业工程暂估价
3 | 计日工
4 | 总承包服务费
合 计

## 5.4 表-12-1 暂列金额明细表
暂列金额明细表
工程名称：无锡市老龄工作发展促进中心-监控改造工程
序号 | 项目名称 | 计量单位 | 暂定金额(元) | 备注
合 计

## 5.5 表-13 规费、税金项目计价表
规费、税金项目计价表
工程名称：无锡市老龄工作发展促进中心-监控改造工程
序号 | 项目名称 | 计算基础 | 计算基数(元) | 计算费率(％) | 金额(元)
1 | 规费 |  |  | 100
1.1 | 社会保险费 | 分部分项工程费+措施项目费+其他项目费-除税工程设备费 |  | 2.4
1.2 | 住房公积金 | 分部分项工程费+措施项目费+其他项目费-除税工程设备费 |  | 0.42
1.3 | 环境保护税 | 分部分项工程费+措施项目费+其他项目费-除税工程设备费
2 | 税金 | 分部分项工程费+措施项目费+其他项目费+规费-除税甲供材料和甲供设备费/1.01 |  | 9
合 计
编制人（造价人员）： |  |  | 复核人（造价工程师）：

## 7.1 表-08 分部分项工程和单价措施项目清单与计价表
分部分项工程和单价措施项目清单与计价表
工程名称：无锡市残疾人综合服务中心-修缮工程
序号 | 项目编码 | 项目名称 | 项目特征描述 | 计量 单位 | 工程量 | 金额（元）
[6 empty] | 综合单价 | 合价 | 其中
暂估价
拆除工程
1 | 011601001001 | 拆除工程 | 1、除单列清单以外的拆除事宜，包括但不限于涂料腻子饰面、块料面层、粘结层、需拆除的基层、龙骨、吊筋、饰面板、墙面柜体、防水、刚性层、砌体静力切割拆除（拆除时做好临时支撑）、门窗、门窗洞口拆除、管线、洁具、开关、灯具等 2、装饰面拆除见基层 3、如需利旧事宜应保护性拆除 4、影响拆除设备、家具等物品搬运至指定地方并恢复 5、包含残值回收、垃圾归堆等费用 6、投标人踏勘现场后综合考虑报价，结算不做调整 | 项 | 1
分部小计
连廊加高
2 | 010607004001 | 金属网栏 | 1、成品网栏，看样选定 | m2 | 152.54
分部小计
2#楼2层改造
3 | 010802001001 | 金属门 | 1、新增不锈钢格栅金属门（门禁另列项） 2、样式综合考虑，安装牢固可靠 3、含五金配件及安装费 | m2 | 6.24
4 | 011406001001 | 抹灰面油漆 | 1、部位：2#楼2层储藏室改为临终关怀室 2、面层:内墙(颜色由甲方选定)无机涂料一底两面;(耐火性能不低于A级) 3、腻子层:满刮内墙耐水腻子二遍内压耐碱纤维网格布一道; 4、涂刷专用界面剂一道; 5、抹灰层:8厚 1:3:9(M5.0)混合砂浆打底,7mm厚1:1:6(M7.5)混合砂浆罩面;(内压耐碱纤维网格布一道,若内墙面抹灰层无破损现状良好,取消构造层5) 6、墙面基层处理:铲除原墙体面层及腻子层,清理所有灰尘、广告等突出物,线路整理（此项在拆除工程列项）。 | m2 | 36.36
5 | 011407002001 | 天棚喷刷涂料 | 1、部位：2#楼2层储藏室改为临终关怀室 2、面层:内墙(颜色由甲方选定)无机涂料一底两面;(耐火性能不低于A级) 3、腻子层:满刮内墙耐水腻子二遍内压耐碱纤维网格布一道; 4、涂刷专用界面剂一道; 5、抹灰层:8厚 1:3:9(M5.0)混合砂浆打底,7mm厚1:1:6(M7.5)混合砂浆罩面;(内压耐碱纤维网格布一道,若内墙面抹灰层无破损现状良好,取消构造层5) 6、墙面基层处理:铲除原墙体面层及腻子层,清理所有灰尘、广告等突出物,线路整理（此项在拆除工程列项）。 | m2 | 12.19
6 | 010801002001 | 木质门带套 | 1、成品木门（木质子母门） 2、含门框、门锁、门扇、门吸等一切五金配件 3、门样式综合考虑，含成品门套线及细木工板基层，具体做法综合考虑 | m2 | 3.3
7 | 010808004001 | 金属门窗套 | 1、门窗套展开宽度:综合考虑 2、基层材料种类:木工板 3、面层材料品种、规格:1.0mm不锈钢板 4、1#楼1楼卫生间门套更换 | m2 | 6.73
分部小计
2#楼5层改造
8 | 010802001002 | 金属门 | 1、新增不锈钢栅栏门（门禁另列项） 2、样式综合考虑，安装牢固可靠 3、含五金配件及安装费 | m2 | 3.9
9 | 01B001 | 透明防撞条包边 | 1、桌子及台盆透明防撞条包边 | m | 271.8
10 | 011407002002 | 天棚喷刷涂料 | 1、面层:白色内墙无机涂料一底两面;(耐火性能不低于A级) 2、腻子层:满刮内墙耐水腻子二遍内压耐碱纤维网格布一道; 3、涂刷专用界面剂一道; 4、抹灰层:5厚 1:3:9(M5.0)混合砂浆打底,3mm厚1:1:6(M7.5)混合砂浆罩面;(内压耐碱纤维网格布一道,若顶棚内墙面抹灰层无破损现状良好,取消构造层4) 5、顶棚清理:铲除原顶棚面层及腻子层,清理所有灰尘、广告等突出物,线路整理（此项在拆除工程列项）。 | m2 | 504.67
11 | 011210006001 | 其他隔断 | 1、此项为现场原有隔断加高 2、100厚轻钢龙骨石膏板 3、隔墙(内填超细玻璃丝棉)做法参详13J502-1 4、牢固可靠，工程量为垂直面投影面积 | m2 | 52.02
12 | 010401003001 | 实心砖墙 | 1、240厚墙体，加气混凝土砌块，B06，A5.0 2、专用砂浆Ma7.5 | m3 | 6.71
13 | 010507007001 | 其他构件 | 1、C25混凝土翻边 2、含模板支拆 | m3 | 1.07
14 | 010502002001 | 构造柱 | 1、C20构造柱及门边柱 2、含模板支拆 | m3 | 0.4
15 | 010503004001 | 圈梁 | 1、C20腰梁 2、含模板支拆 | m3 | 0.31
16 | 010503005001 | 过梁 | 1、C20过梁 2、含模板支拆 | m3 | 0.03
17 | 010515001001 | 现浇构件钢筋 | 1、钢筋规格综合考虑 | t | 0.086
18 | 010507007002 | 其他构件 | 1、卫生间地台 2、轻骨料砼 3、含模板及支架 | m3 | 0.48
19 | 010401012001 | 零星砌砖 | 1、地台等零星砌体 | m3 | 0.48
20 | 010801002002 | 木质门带套 | 1、成品单开木饰面门及门套 2、含门框、门锁、门扇、门吸等一切五金配件 3、门样式综合考虑，含成品门套线及细木工板基层，具体做法综合考虑 | m2 | 1.98
21 | 010904002001 | 楼（地）面涂膜防水 | 1、1.5mm厚JS防水2道 2、立墙转角卷起300高并增附加防水层,本做法参详12J304-60 | m2 | 36.81
22 | 011102003001 | 块料楼地面 | 1、300*300mm，8厚防滑地面砖,聚合物水泥砂浆铺砌 2、5厚聚合物水泥砂浆结合层 2、聚氨酯(环保型)防水涂膜,厚1.5,涂二道,凝固前表面撒粘细砂(本条仅用于有水部位，此项单列) 3、原表面面层清除、原防水层清除,清理干净破损处用1:3水泥砂浆按设计排水坡度修补抹平（此项在拆除工程列项） | m2 | 29.85
23 | 011108001001 | 石材门槛石 | 1、20厚天然石材门槛石 2、30厚聚合物水泥防水砂浆 | m2 | 0.24
24 | 011204003001 | 块料墙面 | 1、6厚面砖,规格小于400X400 白水泥擦缝 (粘结前浸水2h以上) 2、4厚强力胶粉泥粘结层,揉挤压实; 3.2厚聚合物水泥基防水涂料(两遍) 4. 9厚1:3水泥砂浆分层压实抹平; | m2 | 51.15
25 | 011406001002 | 抹灰面油漆 | 1、内墙面满批白水泥腻子及内墙乳胶漆各2遍 2、含铲除、打磨等基层处理 | m2 | 28.79
26 | 011302001001 | 吊顶天棚 | 1、φ8吊筋，集成吊顶专用龙骨 2、300*300mm铝扣板，厚度0.6mm | m2 | 29.85
27 | 010607005001 | 砌块墙钢丝网加固 | 1、材料品种、规格:热镀锌电焊钢丝网，丝径不小于0.9mm | m2 | 1.8
28 | 010807004001 | 金属纱窗 | 1、成品金刚网纱窗 | m2 | 14.66
29 | 010807004002 | 金属纱窗 | 1、成品普通纱窗 | m2 | 9.56
30 | 01B002 | 楼面开孔 | 1、楼面开孔 2、规格综合考虑 | 个 | 8
31 | 01B003 | 台盆加固 | 1、房间台盆加固 2、现场踏勘，加固方式综合考虑 | 个 | 17
32 | 011210005001 | 成品隔断 | 1、卫生间成品隔断 2、规格及材质详见设计图纸 | 间 | 4
33 | 011503001001 | 金属扶手、栏杆、栏板 | 1、部位：卫生间 2、40x2不锈钢抓杆可垂直或水平90°旋转 3、单个大便器、小便器、盥洗池周边为一套 4、规格及位置详见设计图纸 | 套 | 8
34 | 07B001 | 成品不锈钢盥洗池 | 1、成品不锈钢盥洗池，含龙头、下水，含安装 2、详参125J926-J15 3、尺寸详见设计图纸 | 套 | 1
35 | 07B002 | 成品拖布池 | 1、含龙头、下水，含安装 2、尺寸详见设计图纸 | 套 | 1
36 | 07B003 | 洗手台银镜 | 1、含采购及安装 2、尺高度详见设计图纸 | m | 3
37 | 01B004 | 卫生间纸盒 | 1、尺寸：详见设计图纸 2、详见16J914-1-XT29 | 个 | 4
38 | 01B005 | 挂衣钩 | 1、尺寸：详见设计图纸 2、详见02J915 | 个 | 4
分部小计
2#楼6层改造
39 | 011407002003 | 天棚喷刷涂料 | 1、面层:白色内墙无机涂料一底两面;(耐火性能不低于A级) 2、腻子层:满刮内墙耐水腻子二遍内压耐碱纤维网格布一道; 3、涂刷专用界面剂一道; 4、抹灰层:5厚 1:3:9(M5.0)混合砂浆打底,3mm厚1:1:6(M7.5)混合砂浆罩面;(内压耐碱纤维网格布一道,若顶棚内墙面抹灰层无破损现状良好,取消构造层4) 5、顶棚清理:铲除原顶棚面层及腻子层,清理所有灰尘、广告等突出物,线路整理（此项在拆除工程列项）。 | m2 | 373
分部小计
1#楼一层大厅维修
40 | 01B006 | 服务台改造 | 1、服务台拆除后改造 2、包括龙骨、柜体、面板及相关五金件等所有费用 3、拆除尺寸现场踏勘，新做服务台尺寸及做法详见设计图 | m | 8.4
41 | 011407002004 | 天棚喷刷涂料 | 1、面层:白色内墙无机涂料一底两面;(耐火性能不低于A级) 2、腻子层:满刮内墙耐水腻子二遍内压耐碱纤维网格布一道; 3、涂刷专用界面剂一道; 4、抹灰层:5厚 1:3:9(M5.0)混合砂浆打底,3mm厚1:1:6(M7.5)混合砂浆罩面;(内压耐碱纤维网格布一道,若顶棚内墙面抹灰层无破损现状良好,取消构造层4) 5、顶棚清理:铲除原顶棚面层及腻子层,清理所有灰尘、广告等突出物,线路整理（此项在拆除工程列项）。 | m2 | 245.53
42 | 011407002005 | 天棚喷刷涂料 | 1、面层:白色内墙无机涂料一底两面;(耐火性能不低于A级) 2、腻子层: 耐水腻子2厚与现状完好处找平,遇面板接缝处贴嵌缝带刮腻子抹平 3、涂刷专用界面剂一道; 4、顶棚清理:铲除酥松空鼓开裂部位面层及腻子层,清理所有灰尘、清理干净至石膏板（此项在拆除工程列项）。 | m2 | 80.9
43 | 011507003001 | 灯箱 | 1、12W/m LED灯带、嵌入式灯带 2、透光软膜 3、其余详见设计图纸 | m2 | 7.8
分部小计
屋顶封闭
44 | 010901003001 | 阳光板屋面 | 1、阳光板品种、规格:40mm厚聚氨酯阳光板采光顶 2、骨架材料品种、规格:热镀锌钢方管60x120x5表面氟碳喷涂处理；热镀锌钢板200X300X10，Q235B；6-M12倒锥形化学螺栓(耐高温)；6mm热镀锌连接件，表面氟碳喷涂处理；插接板收口条底座+插片，铝合金氟碳喷涂；三元乙丙胶条；耐候胶 3、含钢结构除锈、油漆等所有费用，含插接板专用铝合金T型构件，含不锈钢防水自攻钉ST5.5x25 4、其他详见设计图纸 5、部位详见设计图纸 | m2 | 324.94
45 | 010901002001 | 型材屋面 | 1、2.5mm铝单板，表面氟碳喷涂处理（3003-H24） 2、热镀锌钢方管50x50x4；铝板连接件；热镀锌钢角钢L50x4；耐候密封胶&泡沫条 3、50mm保温岩棉 4、其他详见设计图纸 5、部位详见设计图纸 | m2 | 35.19
分部小计
井道封堵
46 | 01B007 | 管道井封堵 | 1、管道井封堵 2、混凝土封堵，灌浆料使用C30微膨胀细石混凝土，内设钢筋网片，具体构造详见设计图纸 3、耐火极限不低于1h 4、含模板支拆费用 | 个 | 138
47 | 01B008 | 配电间封堵 | 1、管道井封堵 2、混凝土封堵，灌浆料使用C30微膨胀细石混凝土，内设钢筋网片，具体构造详见设计图纸 3、耐火极限不低于1h 4、含模板支拆费用 | 个 | 16
分部小计
其他
48 | 010802003001 | 防火门 | 1、1#楼1层、2层走廊消防门更换 2、甲级防火门 3、含门框、门锁、门扇、门吸等一切五金配件 4、门样式综合考虑，位置详见设计图 5、工程量为洞口尺寸 | m2 | 6.6
49 | 010802003002 | 防火门 | 1、1#楼5层、6层走廊消防门更换 2、乙级防火门 3、含门框、门锁、门扇、门吸等一切五金配件 4、门样式综合考虑，位置详见设计图 5、工程量为洞口尺寸 | m2 | 6.6
50 | 010802001003 | 金属（塑钢）门 | 1、1#楼10层铝合金玻璃门更换 2、铝合金玻璃门 3、含门框、门锁、门扇、门吸等一切五金配件 4、门样式综合考虑，位置详见设计图 5、工程量为洞口尺寸 | m2 | 2
51 | 010807003001 | 金属百叶窗 | 1、1#楼屋面层采光板检修窗 2、样式综合考虑，位置详见设计图。含窗扇、窗框、开孔、安装、修复等内容 3、工程量为洞口尺寸 | m2 | 0.81
52 | 010807003002 | 防雨百叶 | 1、卫生间排风口设置防雨百叶外设防虫网罩 2、样式综合考虑，位置详见设计图。含窗扇、窗框、开孔、安装、修复等内容 3、工程量为洞口尺寸 | m2 | 0.12
53 | 010507007003 | 其他构件 | 1、C20素混凝土门槛 2、含模板支拆 | m3 | 0.09
54 | 011406001003 | 抹灰面油漆 | 1、面层:内墙(颜色由甲方选定)无机涂料一底两面;(耐火性能不低于A级) 2、腻子层:满刮内墙耐水腻子二遍内压耐碱纤维网格布一道; 3、涂刷专用界面剂一道; 4、抹灰层:8厚 1:3:9(M5.0)混合砂浆打底,7mm厚1:1:6(M7.5)混合砂浆罩面; (内压耐碱纤维网格布一道,若内墙面抹灰层无破损现状良好,取消构造层4) 5、墙面基层处理:铲除原墙体面层及腻子层,清理所有灰尘、广告等突出物,线路整理（此项在拆除工程列项）。 6、部位：1#楼内墙面破损部位，工程量现场确定 | m2 | 10
55 | 010902007001 | 屋面天沟、檐沟 | 1、清理天沟(杂树,淤泥,垃圾) 2、清理出垃圾清运至指定地点，归堆 3、部位详见设计图纸 | m | 325.93
56 | 050303008001 | 玻璃更换 | 现状已加玻璃顶,破损处玻璃更换 1、龙骨材质、规格:综合考虑 2、玻璃材质、规格:与原状保持一致 3、工程量为暂估，以现场实际发生为准 | m2 | 2
57 | 01B009 | 保洁 | 1、施工区域精保洁（二次保洁） | 项 | 1
58 | 01B010 | 成品保护 | 1、施工区域内非施工内容保护 | 项 | 1
59 | 01B011 | 垃圾清理及外运费用 | 1、垃圾清理至指定位置并外运 2、具体距离综合考虑 | 项 | 1
60 | 050303008002 | 玻璃更换 | 1#楼东侧、天台等部位 1、龙骨材质、规格:综合考虑 2、玻璃材质、规格:与原状保持一致 | m2 | 28
61 | 07B004 | 消防卷盘更换 | 1、消防卷盘 2、更换后卷盘与现场一致并满足甲方要求 3、含配件 | 套 | 77
62 | 07B005 | 简易防烟面罩采购 | 1、规格按采购需求 2、含采购、运输 | 个 | 170
分部小计
分部分项合计
1 | 011701001001 | 脚手架搭拆 | 1、本工程脚手架搭拆及使用综合考虑 | 项 | 1
2 | 011703001001 | 垂直运输 | 1、本工程垂直运输费综合考虑 | 项 | 1
单价措施合计
合 计

## 7.2 表-11 总价措施项目清单与计价表
总价措施项目清单与计价表
工程名称：无锡市残疾人综合服务中心-修缮工程
序号 | 项目编码 | 项目名称 | 计算基础 | 费率（%） | 金额（元） | 调整 费率（%） | 调整后 金额（元） | 备注
1 | 011707001001 | 现场安全文明施工
1.1 |  | 基本费 | 分部分项合计+单价措施项目合计-除税工程设备费 | 1.5
1.2 |  | 标化增加费 | 分部分项合计+单价措施项目合计-除税工程设备费
1.3 |  | 扬尘污染防治增加费 | 分部分项合计+单价措施项目合计-除税工程设备费 | 0.21
2 | 011707010001 | 工程按质论价 | 分部分项合计+单价措施项目合计-除税工程设备费
3 | 011707002001 | 夜间施工 | 分部分项合计+单价措施项目合计-除税工程设备费
4 | 011707004001 | 二次搬运 | 分部分项合计+单价措施项目合计-除税工程设备费
5 | 011707005001 | 冬雨季施工 | 分部分项合计+单价措施项目合计-除税工程设备费
6 | 011707006001 | 地上、地下设施、建筑物的临时保护设施 | 分部分项合计+单价措施项目合计-除税工程设备费
7 | 011707007001 | 已完工程及设备保护费 | 分部分项合计+单价措施项目合计-除税工程设备费
8 | 011707008001 | 临时设施费 | 分部分项合计+单价措施项目合计-除税工程设备费
9 | 011707009001 | 赶工措施费 | 分部分项合计+单价措施项目合计-除税工程设备费
10 | 01B012 | 特殊条件下施工增加费 | 分部分项合计+单价措施项目合计-除税工程设备费
11 | 011707003001 | 非夜间施工照明 | 分部分项合计+单价措施项目合计-除税工程设备费
12 | 011707011001 | 住宅工程分户验收 | 分部分项合计+单价措施项目合计-除税工程设备费
13 | 011707012001 | 建筑工人实名制费用 | 分部分项合计+单价措施项目合计-除税工程设备费
14 | 011707015001 | 智慧工地费用 | 分部分项合计+单价措施项目合计-除税工程设备费
编制人（造价人员）： |  |  |  |  | 复核人（造价工程师）：

## 7.3 表-12 其他项目清单与计价汇总表
其他项目清单与计价汇总表
工程名称：无锡市残疾人综合服务中心-修缮工程
序号 | 项目名称 | 金额(元) | 结算金额(元) | 备注
1 | 暂列金额
2 | 暂估价
2.1 | 材料暂估价
2.2 | 专业工程暂估价
3 | 计日工
4 | 总承包服务费
合 计

## 7.4 表-12-1 暂列金额明细表
暂列金额明细表
工程名称：无锡市残疾人综合服务中心-修缮工程
序号 | 项目名称 | 计量单位 | 暂定金额(元) | 备注
1 | 暂列金额
合 计

## 7.5 表-13 规费、税金项目计价表
规费、税金项目计价表
工程名称：无锡市残疾人综合服务中心-修缮工程
序号 | 项目名称 | 计算基础 | 计算基数(元) | 计算费率(％) | 金额(元)
1 | 规费 |  |  | 100
1.1 | 社会保险费 | 分部分项工程费+措施项目费+其他项目费-除税工程设备费 |  | 3.8
1.2 | 住房公积金 | 分部分项工程费+措施项目费+其他项目费-除税工程设备费 |  | 0.67
1.3 | 环境保护税 | 分部分项工程费+措施项目费+其他项目费-除税工程设备费
2 | 税金 | 分部分项工程费+措施项目费+其他项目费+规费-除税甲供材料和甲供设备费/1.01 |  | 9
合 计
编制人（造价人员）： |  |  | 复核人（造价工程师）：

## 8.1 表-08 分部分项工程和单价措施项目清单与计价表
分部分项工程和单价措施项目清单与计价表
工程名称：无锡市残疾人综合服务中心-安装工程
序号 | 项目编码 | 项目名称 | 项目特征描述 | 计量 单位 | 工程量 | 金额（元）
[6 empty] | 综合单价 | 合价 | 其中
暂估价
2#楼出入口及天台
1 | 030507006001 | 出入口控制设备 | 1、成品门禁 2、含电源 | 台 | 3
分部小计
2#楼卫生间
2 | 031004006001 | 大便器 | 1、成品马桶 2、含角阀、金属软管等所有配件 | 组 | 4
3 | 031004007001 | 小便槽 | 1、成品小便槽 2、304定制不锈钢，整版一体成型，智能感应，踏步式(可拆卸踏板)，厚度2.0mm 3、含手压阀、排水栓等所有配件 | m | 7
4 | 031001006001 | 塑料管 | 1、安装部位:给水 2、材质、规格:PPRDN20 3、连接形式:热熔连接 | m | 25
5 | 031001006002 | 塑料管 | 1、安装部位:排水 2、材质、规格:UPVC75 3、连接形式:粘接 | m | 35
6 | 031004014001 | 给、排水附（配）件 | 1、DN50成品不锈钢地漏 | 个(组) | 2
7 | 030412004001 | 装饰灯 | 1、卫生间300*300平板灯 2、功率12W，色温5000K 3、安装形式：综合考虑 4、其他详见图纸 | 套 | 4
8 | 030703011001 | 铝及铝合金风口、散流器 | 1、换气扇,自带止回阀 2、规格参数：420m3/h-46dB-88W风压:265Pa 220V/50Hz 3、安装形式：综合考虑 4、其他详见图纸 | 个 | 2
9 | 030411004001 | 配线 | 1、BV2.5mm2 2、敷设方式：吊顶内穿管明敷 | m | 125
分部小计
2#楼2层储藏室改为临终关怀室
10 | 030701003001 | 空调器 | 1、新装1匹空调 2、含铜管及安装费等一切费用 3、品牌需满足品牌表要求 | 台 | 1
11 | 031006011001 | 紫外线杀菌设备 | 1、医用移动紫外线灯车灯管功率‌40W 2、含采购、运输、安装等所有内容 | 台 | 1
分部小计
1#楼一层大厅
12 | 030412004002 | 装饰灯 | 1、10寸LED筒灯 18W | 套 | 64
13 | 030412004003 | 装饰灯 | 1、6寸LED筒灯 8W | 套 | 18
分部小计
2#楼2、5层灯具更换
14 | 030412004004 | 装饰灯 | 1、4寸LED筒灯 12W | 套 | 64
分部小计
电梯维修
15 | 030107001001 | 1#楼(客梯、消防梯)维修 | 厅门钢丝绳轮 | 个 | 40
16 | 030107001002 | 1#楼(客梯、消防梯)维修 | 主接触器 | 个 | 2
17 | 030107001003 | 1#楼(客梯、消防梯)维修 | 抱闸继电器 | 个 | 2
18 | 030107001004 | 1#楼(客梯、消防梯)维修 | 松闸电池 | 块 | 2
19 | 030107001005 | 1#楼(客梯、消防梯)维修 | 应急电源盒 | 套 | 2
20 | 030107001006 | 1#楼(客梯、消防梯)维修 | 油杯 | 套 | 8
21 | 030107001007 | 1#楼(客梯、消防梯)维修 | 轿厢、对重滑动导靴 | 套 | 16
22 | 030107001008 | 1#楼(客梯、消防梯)维修 | 底坑爬梯 | 套 | 1
23 | 030107001009 | 1#楼(客梯、消防梯)维修 | 井道限位开关 | 个 | 8
24 | 030107001010 | 1#楼(客梯、消防梯)维修 | 底坑缓冲器 | 套 | 4
25 | 030107001011 | 1#楼(客梯、消防梯)维修 | 主机编码器 | 套 | 1
26 | 030107001012 | 1#楼(客梯、消防梯)维修 | 轿门门刀装置 | 套 | 1
27 | 030107001013 | 1#楼(客梯、消防梯)维修 | 门机齿轮皮带 | 根 | 1
28 | 030107001014 | 1#楼(客梯、消防梯)维修 | 底坑张紧轮开关 | 个 | 2
29 | 030107001015 | 1#楼(客梯、消防梯)维修 | 钢带检测装置（窄） | 个 | 2
30 | 030107001016 | 3#楼客梯维修 | 主曳引扁平钢带 | m | 368
31 | 030107001017 | 3#楼客梯维修 | 轿厢返绳轮 | 套 | 2
32 | 030107001018 | 3#楼客梯维修 | 对重返绳轮 | 套 | 1
33 | 030107001019 | 3#楼客梯维修 | 厅门钢丝绳轮 | 个 | 12
34 | 030107001020 | 3#楼客梯维修 | 主接触器 | 个 | 1
35 | 030107001021 | 3#楼客梯维修 | 抱闸继电器 | 个 | 1
36 | 030107001022 | 3#楼客梯维修 | 松闸电池 | 块 | 1
37 | 030107001023 | 3#楼客梯维修 | 应急电源盒 | 套 | 1
38 | 030107001024 | 3#楼客梯维修 | 油杯 | 套 | 4
39 | 030107001025 | 3#楼客梯维修 | 轿厢、对重滑动导靴 | 套 | 8
40 | 030107001026 | 3#楼客梯维修 | 井道限位开关 | 个 | 4
41 | 030107001027 | 3#楼客梯维修 | 缓冲器开关 | 个 | 2
42 | 030107001028 | 3#楼客梯维修 | 张紧轮开关 | 个 | 1
43 | 030107001029 | 3#楼客梯维修 | 钢带检测装置（窄） | 个 | 1
44 | 030107001030 | 3#楼客梯维修 | 变频器（含通信线、连接线） | 台 | 1
45 | 030107001031 | 1#楼护理梯 | 应急电源盒 | 套 | 1
46 | 030107001032 | 1#楼护理梯 | 钢带检测装置（宽） | 个 | 1
47 | 030107001033 | 1#消防梯 | 紧急松闸救援板 | 块 | 1
48 | 030107001034 | 2#楼护理梯 | 紧急松闸救援板 | 块 | 1
49 | 030107001035 | 2#楼护理梯 | 井道照明系统 | 台 | 1
50 | 030107001036 | 2#楼护理梯 | 钢带检测装置（宽） | 个 | 1
51 | 030107001037 | 客梯、消防梯 | 厅门开锁装置 | 套 | 35
52 | 03B001 | 电梯检测费 | 1、维修后电梯检测相关费用 | 台 | 5
分部小计
分部分项合计
1 | 031301017001 | 脚手架搭拆 |  | 项 | 1
单价措施合计
合 计

## 8.2 表-11 总价措施项目清单与计价表
总价措施项目清单与计价表
工程名称：无锡市残疾人综合服务中心-安装工程
序号 | 项目编码 | 项目名称 | 计算基础 | 费率（%） | 金额（元） | 调整 费率（%） | 调整后 金额（元） | 备注
1 | 031302001001 | 现场安全文明施工
1.1 |  | 基本费 | 分部分项合计+单价措施项目合计-除税工程设备费 | 1.5
1.2 |  | 标化增加费 | 分部分项合计+单价措施项目合计-除税工程设备费
1.3 |  | 扬尘污染防治增加费 | 分部分项合计+单价措施项目合计-除税工程设备费 | 0.21
2 | 031302010001 | 工程按质论价 | 分部分项合计+单价措施项目合计-除税工程设备费
3 | 031302002001 | 夜间施工 | 分部分项合计+单价措施项目合计-除税工程设备费
4 | 031302004001 | 二次搬运 | 分部分项合计+单价措施项目合计-除税工程设备费
5 | 031302005001 | 冬雨季施工 | 分部分项合计+单价措施项目合计-除税工程设备费
6 | 03B002 | 地上、地下设施、建筑物的临时保护设施 | 分部分项合计+单价措施项目合计-除税工程设备费
7 | 031302006001 | 已完工程及设备保护费 | 分部分项合计+单价措施项目合计-除税工程设备费
8 | 031302008001 | 临时设施费 | 分部分项合计+单价措施项目合计-除税工程设备费
9 | 031302009001 | 赶工措施费 | 分部分项合计+单价措施项目合计-除税工程设备费
10 | 03B003 | 特殊条件下施工增加费 | 分部分项合计+单价措施项目合计-除税工程设备费
11 | 031302003001 | 非夜间施工照明 | 分部分项合计+单价措施项目合计-除税工程设备费
12 | 031302011001 | 住宅工程分户验收 | 分部分项合计+单价措施项目合计-除税工程设备费
13 | 031302012001 | 建筑工人实名制费用 | 分部分项合计+单价措施项目合计-除税工程设备费
14 | 031302015001 | 智慧工地费用 | 分部分项合计+单价措施项目合计-除税工程设备费
编制人（造价人员）： |  |  |  |  | 复核人（造价工程师）：

## 8.3 表-12 其他项目清单与计价汇总表
其他项目清单与计价汇总表
工程名称：无锡市残疾人综合服务中心-安装工程
序号 | 项目名称 | 金额(元) | 结算金额(元) | 备注
1 | 暂列金额
2 | 暂估价
2.1 | 材料暂估价
2.2 | 专业工程暂估价
3 | 计日工
4 | 总承包服务费
合 计

## 8.4 表-12-1 暂列金额明细表
暂列金额明细表
工程名称：无锡市残疾人综合服务中心-安装工程
序号 | 项目名称 | 计量单位 | 暂定金额(元) | 备注
合 计

## 8.5 表-13 规费、税金项目计价表
规费、税金项目计价表
工程名称：无锡市残疾人综合服务中心-安装工程
序号 | 项目名称 | 计算基础 | 计算基数(元) | 计算费率(％) | 金额(元)
1 | 规费 |  |  | 100
1.1 | 社会保险费 | 分部分项工程费+措施项目费+其他项目费-除税工程设备费 |  | 2.4
1.2 | 住房公积金 | 分部分项工程费+措施项目费+其他项目费-除税工程设备费 |  | 0.42
1.3 | 环境保护税 | 分部分项工程费+措施项目费+其他项目费-除税工程设备费
2 | 税金 | 分部分项工程费+措施项目费+其他项目费+规费-除税甲供材料和甲供设备费/1.01 |  | 9
合 计
编制人（造价人员）： |  |  | 复核人（造价工程师）：

## 9.1 表-08 分部分项工程和单价措施项目清单与计价表
分部分项工程和单价措施项目清单与计价表
工程名称：无锡市残疾人综合服务中心-监控改造工程
序号 | 项目编码 | 项目名称 | 项目特征描述 | 计量 单位 | 工程量 | 金额（元）
[6 empty] | 综合单价 | 合价 | 其中
暂估价
监控改造工程
1 | 030507008001 | 监控摄像设备 | 1、名称:摄像机 2、类别:400万像素星光级,含麦克风 | 台 | 172
2 | 030502005001 | 双绞线缆 | 1、名称:超五类网线 2、含水晶头 | m | 5332
3 | 030502005002 | 双绞线缆 | 1、名称:六类网线 2、含水晶头 | m | 610
4 | 030411001001 | 配管 | 1、名称:刚性阻燃管 2、材质:PVC20 3、配置形式:综合考虑 | m | 1800
5 | 030507013001 | 录像设备 | 1、名称:硬盘录像机 2、类别:32路 | 台 | 8
6 | 030501002001 | 输出设备 | 1、名称:硬盘 2、规格:8TB | 台 | 44
7 | 030501012001 | 交换机 | 1、名称:交换机 2、功能:千兆POE | 台 | 8
8 | 030501012002 | 交换机 | 1、名称:交换机 2、功能:核心交换机 | 台 | 2
9 | 080609004001 | 模块 | 1、名称:光模块 | 台 | 12
10 | 030502009001 | 跳线 | 1、名称:光纤跳线 2、规格:st-lc 单模 | 条 | 12
11 | 030507017001 | 安全防范分系统调试 | 1、名称:摄像机调试 | 系统 | 1
分部小计
分部分项合计
1 | 031301017001 | 脚手架搭拆 |  | 项 | 1
单价措施合计
合 计

## 9.2 表-11 总价措施项目清单与计价表
总价措施项目清单与计价表
工程名称：无锡市残疾人综合服务中心-监控改造工程
序号 | 项目编码 | 项目名称 | 计算基础 | 费率（%） | 金额（元） | 调整 费率（%） | 调整后 金额（元） | 备注
1 | 031302001001 | 现场安全文明施工
1.1 |  | 基本费 | 分部分项合计+单价措施项目合计-除税工程设备费 | 1.5
1.2 |  | 标化增加费 | 分部分项合计+单价措施项目合计-除税工程设备费
1.3 |  | 扬尘污染防治增加费 | 分部分项合计+单价措施项目合计-除税工程设备费 | 0.21
2 | 031302010001 | 工程按质论价 | 分部分项合计+单价措施项目合计-除税工程设备费
3 | 031302002001 | 夜间施工 | 分部分项合计+单价措施项目合计-除税工程设备费
4 | 031302004001 | 二次搬运 | 分部分项合计+单价措施项目合计-除税工程设备费
5 | 031302005001 | 冬雨季施工 | 分部分项合计+单价措施项目合计-除税工程设备费
6 | 03B001 | 地上、地下设施、建筑物的临时保护设施 | 分部分项合计+单价措施项目合计-除税工程设备费
7 | 031302006001 | 已完工程及设备保护费 | 分部分项合计+单价措施项目合计-除税工程设备费
8 | 031302008001 | 临时设施费 | 分部分项合计+单价措施项目合计-除税工程设备费
9 | 031302009001 | 赶工措施费 | 分部分项合计+单价措施项目合计-除税工程设备费
10 | 03B002 | 特殊条件下施工增加费 | 分部分项合计+单价措施项目合计-除税工程设备费
11 | 031302003001 | 非夜间施工照明 | 分部分项合计+单价措施项目合计-除税工程设备费
12 | 031302011001 | 住宅工程分户验收 | 分部分项合计+单价措施项目合计-除税工程设备费
13 | 031302012001 | 建筑工人实名制费用 | 分部分项合计+单价措施项目合计-除税工程设备费
14 | 031302015001 | 智慧工地费用 | 分部分项合计+单价措施项目合计-除税工程设备费
编制人（造价人员）： |  |  |  |  | 复核人（造价工程师）：

## 9.3 表-12 其他项目清单与计价汇总表
其他项目清单与计价汇总表
工程名称：无锡市残疾人综合服务中心-监控改造工程
序号 | 项目名称 | 金额(元) | 结算金额(元) | 备注
1 | 暂列金额
2 | 暂估价
2.1 | 材料暂估价
2.2 | 专业工程暂估价
3 | 计日工
4 | 总承包服务费
合 计

## 9.4 表-12-1 暂列金额明细表
暂列金额明细表
工程名称：无锡市残疾人综合服务中心-监控改造工程
序号 | 项目名称 | 计量单位 | 暂定金额(元) | 备注
合 计

## 9.5 表-13 规费、税金项目计价表
规费、税金项目计价表
工程名称：无锡市残疾人综合服务中心-监控改造工程
序号 | 项目名称 | 计算基础 | 计算基数(元) | 计算费率(％) | 金额(元)
1 | 规费 |  |  | 100
1.1 | 社会保险费 | 分部分项工程费+措施项目费+其他项目费-除税工程设备费 |  | 2.4
1.2 | 住房公积金 | 分部分项工程费+措施项目费+其他项目费-除税工程设备费 |  | 0.42
1.3 | 环境保护税 | 分部分项工程费+措施项目费+其他项目费-除税工程设备费
2 | 税金 | 分部分项工程费+措施项目费+其他项目费+规费-除税甲供材料和甲供设备费/1.01 |  | 9
合 计
编制人（造价人员）： |  |  | 复核人（造价工程师）：

## 11.1 表-08 分部分项工程和单价措施项目清单与计价表
分部分项工程和单价措施项目清单与计价表
工程名称：公共区域-修缮工程
序号 | 项目编码 | 项目名称 | 项目特征描述 | 计量 单位 | 工程量 | 金额（元）
[6 empty] | 综合单价 | 合价 | 其中
暂估价
拆除工程
1 | 011601001001 | 拆除工程 | 1、除单列清单以外的拆除事宜，包括但不限于涂料腻子饰面、块料面层、粘结层、需拆除的基层、龙骨、吊筋、饰面板、墙面柜体、防水、刚性层、砌体静力切割拆除（拆除时做好临时支撑）、门窗、门窗洞口拆除、管线、洁具、开关、灯具等 2、装饰面拆除见基层 3、如需利旧事宜应保护性拆除 4、影响拆除设备、家具等物品搬运至指定地方并恢复 5、包含残值回收、垃圾归堆等费用 6、投标人踏勘现场后综合考虑报价，结算不做调整 | 项 | 1
分部小计
防火门更换
2 | 010802003001 | 防火门 | 1、2#楼食堂防火门更换 2、甲级防火门 3、含门框、门锁、门扇、门吸等一切五金配件 4、门样式综合考虑，位置详见设计图 5、工程量为洞口尺寸 | m2 | 3.3
3 | 010802003002 | 防火门 | 1、2#楼食堂防火门更换 2、乙级防火门 3、含门框、门锁、门扇、门吸等一切五金配件 4、门样式综合考虑，位置详见设计图 5、工程量为洞口尺寸 | m2 | 6.6
4 | 010801001001 | 木质门 | 1、2#楼食堂木质门更换、2#楼一层卫生间木质门更换 2、木质门 3、含门框、门锁、门扇、门吸等一切五金配件 4、门样式综合考虑，位置详见设计图 5、工程量为洞口尺寸 | m2 | 7.48
分部小计
伸缩缝盖板拆除及更换
5 | 010904004001 | 伸缩缝盖板拆除及更换 | 1、嵌缝材料种类:综合考虑 2、盖缝材料:不锈钢盖板 3、部位：详见图纸 4、含伸缩缝盖板拆除、更换、漏水处置等 | m | 3.2
分部小计
3-4号楼顶部阳光房零星
6 | 010901004001 | 玻璃钢屋面 | 1、阳光房玻璃接缝结构胶清除后重新打胶 2、工程量为玻璃钢屋面面积 | m2 | 155.54
7 | 050303008001 | 玻璃更换 | 现状已加玻璃顶,破损处玻璃更换 1、龙骨材质、规格:综合考虑 2、玻璃材质、规格:与原状保持一致 3、工程量为暂估，以现场实际发生为准 | m2 | 5
8 | 010902007001 | 屋面天沟、檐沟 | 1、清理天沟内积物,疏通排水 2、3厚高聚物改性沥青防水卷材,卷材向上翻边≥300mm+附加层同上, 3、2厚高聚物改性沥青防水涂料(泛水宽度不小于250,与侧边原防水层搭接不小于300宽 ) 4、原天沟面层、防水层清除,清理干净,用1:3水泥砂浆按原排水坡度修补 | m | 58.2
分部小计
其他项目
9 | 01B001 | 垃圾清理及外运费用 | 1、垃圾清理至指定位置并外运 2、具体距离综合考虑 | 项 | 1
10 | 07B001 | 消防卷盘更换 | 1、消防卷盘 2、更换后卷盘与现场一致并满足甲方要求 3、含配件 | 套 | 48
分部小计
分部分项合计
1 | 011701001001 | 脚手架搭拆 | 1、本工程脚手架搭拆及使用综合考虑 | 项 | 1
2 | 011703001001 | 垂直运输 | 1、本工程垂直运输费综合考虑 | 项 | 1
单价措施合计
合 计

## 11.2 表-11 总价措施项目清单与计价表
总价措施项目清单与计价表
工程名称：公共区域-修缮工程
序号 | 项目编码 | 项目名称 | 计算基础 | 费率（%） | 金额（元） | 调整 费率（%） | 调整后 金额（元） | 备注
1 | 011707001001 | 现场安全文明施工
1.1 |  | 基本费 | 分部分项合计+单价措施项目合计-除税工程设备费 | 1.5
1.2 |  | 标化增加费 | 分部分项合计+单价措施项目合计-除税工程设备费
1.3 |  | 扬尘污染防治增加费 | 分部分项合计+单价措施项目合计-除税工程设备费 | 0.21
2 | 011707010001 | 工程按质论价 | 分部分项合计+单价措施项目合计-除税工程设备费
3 | 011707002001 | 夜间施工 | 分部分项合计+单价措施项目合计-除税工程设备费
4 | 011707004001 | 二次搬运 | 分部分项合计+单价措施项目合计-除税工程设备费
5 | 011707005001 | 冬雨季施工 | 分部分项合计+单价措施项目合计-除税工程设备费
6 | 011707006001 | 地上、地下设施、建筑物的临时保护设施 | 分部分项合计+单价措施项目合计-除税工程设备费
7 | 011707007001 | 已完工程及设备保护费 | 分部分项合计+单价措施项目合计-除税工程设备费
8 | 011707008001 | 临时设施费 | 分部分项合计+单价措施项目合计-除税工程设备费
9 | 011707009001 | 赶工措施费 | 分部分项合计+单价措施项目合计-除税工程设备费
10 | 01B002 | 特殊条件下施工增加费 | 分部分项合计+单价措施项目合计-除税工程设备费
11 | 011707003001 | 非夜间施工照明 | 分部分项合计+单价措施项目合计-除税工程设备费
12 | 011707011001 | 住宅工程分户验收 | 分部分项合计+单价措施项目合计-除税工程设备费
13 | 011707012001 | 建筑工人实名制费用 | 分部分项合计+单价措施项目合计-除税工程设备费
14 | 011707015001 | 智慧工地费用 | 分部分项合计+单价措施项目合计-除税工程设备费
编制人（造价人员）： |  |  |  |  | 复核人（造价工程师）：

## 11.3 表-12 其他项目清单与计价汇总表
其他项目清单与计价汇总表
工程名称：公共区域-修缮工程
序号 | 项目名称 | 金额(元) | 结算金额(元) | 备注
1 | 暂列金额
2 | 暂估价
2.1 | 材料暂估价
2.2 | 专业工程暂估价
3 | 计日工
4 | 总承包服务费
合 计

## 11.4 表-12-1 暂列金额明细表
暂列金额明细表
工程名称：公共区域-修缮工程
序号 | 项目名称 | 计量单位 | 暂定金额(元) | 备注
1 | 暂列金额
合 计

## 11.5 表-13 规费、税金项目计价表
规费、税金项目计价表
工程名称：公共区域-修缮工程
序号 | 项目名称 | 计算基础 | 计算基数(元) | 计算费率(％) | 金额(元)
1 | 规费 |  |  | 100
1.1 | 社会保险费 | 分部分项工程费+措施项目费+其他项目费-除税工程设备费 |  | 3.8
1.2 | 住房公积金 | 分部分项工程费+措施项目费+其他项目费-除税工程设备费 |  | 0.67
1.3 | 环境保护税 | 分部分项工程费+措施项目费+其他项目费-除税工程设备费
2 | 税金 | 分部分项工程费+措施项目费+其他项目费+规费-除税甲供材料和甲供设备费/1.01 |  | 9
合 计
编制人（造价人员）： |  |  | 复核人（造价工程师）：

## 12.1 表-08 分部分项工程和单价措施项目清单与计价表
分部分项工程和单价措施项目清单与计价表
工程名称：公共区域-安装工程
序号 | 项目编码 | 项目名称 | 项目特征描述 | 计量 单位 | 工程量 | 金额（元）
[6 empty] | 综合单价 | 合价 | 其中
暂估价
洗衣房改造蒸汽发生器
1 | 031004016001 | 蒸汽发生器 | 1、类型:电加热蒸汽发生器 2、型号、规格:功率180KW，产气量250KG/H 3、安装方式:根据现场实际情况综合考虑 4、含安装、调试、培训等所有内容 | 套 | 1
2 | 03B001 | 全自动软水机 | 1、类型：全自动软水机 2、型号：定制0.5t 3、安装方式：根据现场实际情况综合考虑 4、含安装、调试、培训等所有内容 | 台 | 1
3 | 03B002 | 现场拆改及辅件费 | 含设备运输、门洞改造、线路敷设、现场设施拆改及恢复等费用。 | 项 | 1
分部小计
空气能设备采购及安装
4 | 03B003 | 空气源热泵 | 1、类型：空气源热泵主机（10匹，流量7.05m3/h）、热泵循环泵（Q=15m³/h .H=15M） 2、管道配件：含必要的开孔、辅材、连接件等 | 台 | 2
5 | 03B004 | 工程基础及安装 | 含设备运输、安装、电缆改造及敷设、现场设施拆改及恢复等费用。 | 项 | 1
分部小计
分部分项合计
1 | 031301017001 | 脚手架搭拆 |  | 项 | 1
单价措施合计
合 计

## 12.2 表-11 总价措施项目清单与计价表
总价措施项目清单与计价表
工程名称：公共区域-安装工程
序号 | 项目编码 | 项目名称 | 计算基础 | 费率（%） | 金额（元） | 调整 费率（%） | 调整后 金额（元） | 备注
1 | 031302001001 | 现场安全文明施工
1.1 |  | 基本费 | 分部分项合计+单价措施项目合计-除税工程设备费 | 1.5
1.2 |  | 标化增加费 | 分部分项合计+单价措施项目合计-除税工程设备费
1.3 |  | 扬尘污染防治增加费 | 分部分项合计+单价措施项目合计-除税工程设备费 | 0.21
2 | 031302010001 | 工程按质论价 | 分部分项合计+单价措施项目合计-除税工程设备费
3 | 031302002001 | 夜间施工 | 分部分项合计+单价措施项目合计-除税工程设备费
4 | 031302004001 | 二次搬运 | 分部分项合计+单价措施项目合计-除税工程设备费
5 | 031302005001 | 冬雨季施工 | 分部分项合计+单价措施项目合计-除税工程设备费
6 | 03B005 | 地上、地下设施、建筑物的临时保护设施 | 分部分项合计+单价措施项目合计-除税工程设备费
7 | 031302006001 | 已完工程及设备保护费 | 分部分项合计+单价措施项目合计-除税工程设备费
8 | 031302008001 | 临时设施费 | 分部分项合计+单价措施项目合计-除税工程设备费
9 | 031302009001 | 赶工措施费 | 分部分项合计+单价措施项目合计-除税工程设备费
10 | 03B006 | 特殊条件下施工增加费 | 分部分项合计+单价措施项目合计-除税工程设备费
11 | 031302003001 | 非夜间施工照明 | 分部分项合计+单价措施项目合计-除税工程设备费
12 | 031302011001 | 住宅工程分户验收 | 分部分项合计+单价措施项目合计-除税工程设备费
13 | 031302012001 | 建筑工人实名制费用 | 分部分项合计+单价措施项目合计-除税工程设备费
14 | 031302015001 | 智慧工地费用 | 分部分项合计+单价措施项目合计-除税工程设备费
编制人（造价人员）： |  |  |  |  | 复核人（造价工程师）：

## 12.3 表-12 其他项目清单与计价汇总表
其他项目清单与计价汇总表
工程名称：公共区域-安装工程
序号 | 项目名称 | 金额(元) | 结算金额(元) | 备注
1 | 暂列金额
2 | 暂估价
2.1 | 材料暂估价
2.2 | 专业工程暂估价
3 | 计日工
4 | 总承包服务费
合 计

## 12.4 表-12-1 暂列金额明细表
暂列金额明细表
工程名称：公共区域-安装工程
序号 | 项目名称 | 计量单位 | 暂定金额(元) | 备注
合 计

## 12.5 表-13 规费、税金项目计价表
规费、税金项目计价表
工程名称：公共区域-安装工程
序号 | 项目名称 | 计算基础 | 计算基数(元) | 计算费率(％) | 金额(元)
1 | 规费 |  |  | 100
1.1 | 社会保险费 | 分部分项工程费+措施项目费+其他项目费-除税工程设备费 |  | 2.4
1.2 | 住房公积金 | 分部分项工程费+措施项目费+其他项目费-除税工程设备费 |  | 0.42
1.3 | 环境保护税 | 分部分项工程费+措施项目费+其他项目费-除税工程设备费
2 | 税金 | 分部分项工程费+措施项目费+其他项目费+规费-除税甲供材料和甲供设备费/1.01 |  | 9
合 计
编制人（造价人员）： |  |  | 复核人（造价工程师）：

## 13.1 表-08 分部分项工程和单价措施项目清单与计价表
分部分项工程和单价措施项目清单与计价表
工程名称：公共区域-监控改造工程
序号 | 项目编码 | 项目名称 | 项目特征描述 | 计量 单位 | 工程量 | 金额（元）
[6 empty] | 综合单价 | 合价 | 其中
暂估价
监控改造工程
1 | 030507008001 | 监控摄像设备 | 1、名称:摄像机 2、类别:400万像素星光级,含麦克风 | 台 | 21
2 | 030502005001 | 双绞线缆 | 1、名称:超五类网线 2、含水晶头 | m | 900
3 | 030411001001 | 配管 | 1、名称:刚性阻燃管 2、材质:PVC20 3、配置形式:综合考虑 | m | 300
4 | 030507013001 | 录像设备 | 1、名称:硬盘录像机 2、类别:32路 | 台 | 1
5 | 030501002001 | 输出设备 | 1、名称:硬盘 2、规格:8TB | 台 | 4
6 | 030501012001 | 交换机 | 1、名称:交换机 2、功能:千兆POE | 台 | 1
7 | 080609004001 | 模块 | 1、名称:光模块 | 台 | 2
8 | 030502009001 | 跳线 | 1、名称:光纤跳线 2、规格:st-lc 单模 | 条 | 2
9 | 030507017001 | 安全防范分系统调试 | 1、名称:摄像机调试 | 系统 | 1
分部小计
分部分项合计
1 | 031301017001 | 脚手架搭拆 |  | 项 | 1
单价措施合计
合 计

## 13.2 表-11 总价措施项目清单与计价表
总价措施项目清单与计价表
工程名称：公共区域-监控改造工程
序号 | 项目编码 | 项目名称 | 计算基础 | 费率（%） | 金额（元） | 调整 费率（%） | 调整后 金额（元） | 备注
1 | 031302001001 | 现场安全文明施工
1.1 |  | 基本费 | 分部分项合计+单价措施项目合计-除税工程设备费 | 1.5
1.2 |  | 标化增加费 | 分部分项合计+单价措施项目合计-除税工程设备费
1.3 |  | 扬尘污染防治增加费 | 分部分项合计+单价措施项目合计-除税工程设备费 | 0.21
2 | 031302010001 | 工程按质论价 | 分部分项合计+单价措施项目合计-除税工程设备费
3 | 031302002001 | 夜间施工 | 分部分项合计+单价措施项目合计-除税工程设备费
4 | 031302004001 | 二次搬运 | 分部分项合计+单价措施项目合计-除税工程设备费
5 | 031302005001 | 冬雨季施工 | 分部分项合计+单价措施项目合计-除税工程设备费
6 | 03B001 | 地上、地下设施、建筑物的临时保护设施 | 分部分项合计+单价措施项目合计-除税工程设备费
7 | 031302006001 | 已完工程及设备保护费 | 分部分项合计+单价措施项目合计-除税工程设备费
8 | 031302008001 | 临时设施费 | 分部分项合计+单价措施项目合计-除税工程设备费
9 | 031302009001 | 赶工措施费 | 分部分项合计+单价措施项目合计-除税工程设备费
10 | 03B002 | 特殊条件下施工增加费 | 分部分项合计+单价措施项目合计-除税工程设备费
11 | 031302003001 | 非夜间施工照明 | 分部分项合计+单价措施项目合计-除税工程设备费
12 | 031302011001 | 住宅工程分户验收 | 分部分项合计+单价措施项目合计-除税工程设备费
13 | 031302012001 | 建筑工人实名制费用 | 分部分项合计+单价措施项目合计-除税工程设备费
14 | 031302015001 | 智慧工地费用 | 分部分项合计+单价措施项目合计-除税工程设备费
编制人（造价人员）： |  |  |  |  | 复核人（造价工程师）：

## 13.3 表-12 其他项目清单与计价汇总表
其他项目清单与计价汇总表
工程名称：公共区域-监控改造工程
序号 | 项目名称 | 金额(元) | 结算金额(元) | 备注
1 | 暂列金额
2 | 暂估价
2.1 | 材料暂估价
2.2 | 专业工程暂估价
3 | 计日工
4 | 总承包服务费
合 计

## 13.4 表-12-1 暂列金额明细表
暂列金额明细表
工程名称：公共区域-监控改造工程
序号 | 项目名称 | 计量单位 | 暂定金额(元) | 备注
合 计

## 13.5 表-13 规费、税金项目计价表
规费、税金项目计价表
工程名称：公共区域-监控改造工程
序号 | 项目名称 | 计算基础 | 计算基数(元) | 计算费率(％) | 金额(元)
1 | 规费 |  |  | 100
1.1 | 社会保险费 | 分部分项工程费+措施项目费+其他项目费-除税工程设备费 |  | 2.4
1.2 | 住房公积金 | 分部分项工程费+措施项目费+其他项目费-除税工程设备费 |  | 0.42
1.3 | 环境保护税 | 分部分项工程费+措施项目费+其他项目费-除税工程设备费
2 | 税金 | 分部分项工程费+措施项目费+其他项目费+规费-除税甲供材料和甲供设备费/1.01 |  | 9
合 计
编制人（造价人员）： |  |  | 复核人（造价工程师）：