## 3.1 表-08 分部分项工程和单价措施项目清单与计价表
分部分项工程和单价措施项目清单与计价表
工程名称：交安工程
序号 | 项目编码 | 项目名称 | 项目特征描述 | 计量 单位 | 工程量 | 金额（元）
[6 empty] | 综合单价 | 合价 | 其中
暂估价
1 | 040205003026 | 标杆 | 1、类型：八角式信号灯立杆 2、材质：Q235B 3、规格尺寸：八棱立杆（φ320mm-230mm）高6.2米，壁厚8mm、六棱杆横臂（φ267mm-114mm）臂长6米，壁厚6mm棱杆组合，热镀锌喷塑处理 4、基础、垫层：材料品种、厚度：2000*2000*500（1000*1000*1500）阶形独立基础C25钢筋混凝土基础，含钢筋地笼、8-M24地脚螺栓L=1200，角钢接地极、接地母线、基础挖填土，余土弃置运距包干，弃置点自行落实，外运符合政府相关规定。 | 根 | 4
2 | 040205003027 | 标杆 | 1、类型：单柱信号灯立杆 2、材质：热轧钢管，热镀锌喷塑处理 3、规格尺寸：150*4800*6 4、基础、垫层：材料品种、厚度：600X600X1500mmC30混凝土基础，含钢筋地笼、4-M20地脚螺栓L=800、角钢接地极、接地母线、基础挖填土,余土弃置运距包干，弃置点自行落实，外运符合政府相关规定。 5、备注：含基础,详见图纸，不含垫层 | 根 | 4
3 | 040205003028 | 标杆 | 1、类型：组合式信号灯立杆 2、材质：Q235B 3、规格尺寸：高6.8米，臂长6.5米组合，热镀锌喷塑处理 4、基础、垫层：材料品种、厚度：2000*2000*500（1300*1300*1500）阶形独立基础C25钢筋混凝土基础，含钢筋地笼、16-M24地脚螺栓L=1200，角钢接地极、接地母线、基础挖填土，余土弃置运距包干，弃置点自行落实，外运符合政府相关规定。 | 根 | 2
4 | 040205014011 | 信号灯 | 1、类型：太阳能黄闪灯警示灯 2、信号灯规格、型号、组数：400型太阳能电池功率：5-10W工作寿命20年;蓄电池：功率12V/7MAH寿命3年;闪烁频率：大于24次±2次/min;连续阴雨天工作日240h以上，外壳采用压铸铝成型，黑色亚光喷塑防护，黑色亚光喷塑防护，详见设计要求，满足使用功能及符合交警部门验收要求。 | 套 | 12
5 | 040205014012 | 信号灯 | 1、类型：太阳能爆闪灯 2、信号灯规格、型号、组数：太阳能板：10W单晶硅寿命>10年；蓄电池：免维护铅酸电池10Ah寿命>3年；LED：超高亮红、蓝LED，夜间可视距离>1000米；控制器：光控，可控制全天闪烁，晚上闪烁；防护等级：IP54。 | 套 | 20
6 | 040205014013 | 信号灯 | 1、类型：人行信号灯 2、信号灯规格、型号、组数：RX300—3/12W，采用发光二极管LED为光源的信号灯，外壳采用压铸铝成型，黑色亚光喷塑防护，满足使用功能及符合交警部门验收要求。 | 套 | 4
7 | 040205003029 | 标杆 | 1、类型：人行信号灯立杆 2、材质：热轧钢管，热镀锌喷塑处理 3、规格尺寸：120*3800*6 4、基础、垫层：材料品种、厚度：1200*1200*300(500X500X1000)mmC25钢筋混凝土阶形独立基础，含钢筋地笼、4-M20地脚螺栓L=800、角钢接地极、接地母线、基础挖填土,余土弃置运距包干，弃置点自行落实，外运符合政府相关规定。 5、备注：含基础,详见图纸，不含垫层 | 根 | 4
8 | 040205014007 | 信号灯 | 1、类型：LED非机动车灯（含图案） 2、信号灯规格、型号、组数：FJ300-3/12W，采用发光二极管LED为光源的信号灯，外壳采用压铸铝成型，黑色亚光喷塑防护，满足使用功能及符合交警部门验收要求。 | 套 | 5
9 | 040205014014 | 信号灯 | 1、类型：信号灯倒计时器 2、信号灯规格、型号、组数：倒计时为双位、三色倒计时器，各项技术参数符合GA/T508-2004标准，满足使用功能及符合交警部门验收要求。 | 套 | 5
10 | 040205014015 | 信号灯 | 1、类型：三色信号灯（带倒计时） 2、信号灯规格、型号、组数：JD300-3/20W，满屏灯盘，带倒计时，3灯一组，采用发光二极管LED为光源的信号灯，外壳采用压铸铝成型，黑色亚光喷塑防护，黑色亚光喷塑防护，详见设计要求，满足使用功能及符合交警部门验收要求。 | 套 | 5
11 | 040205014016 | 信号灯 | 1、类型：LED全色信号灯（箭头灯） 2、信号灯规格、型号、组数：400L-3，一屏三色，外壳采用压铸铝成型，黑色亚光喷塑防护，满足使用功能及符合交警部门验收要求。 | 套 | 4
12 | 040205014017 | 信号灯 | 1、类型：LED全色信号灯（满屏灯） 2、信号灯规格、型号、组数：400L-3，一屏三色，外壳采用压铸铝成型，黑色亚光喷塑防护，满足使用功能及符合交警部门验收要求。 | 套 | 4
13 | 040205014018 | 信号灯 | 1、类型：倒计时（组合式专用） 2、信号灯规格、型号、组数：倒计时为双位、三色倒计时器，各项技术参数符合GA/T508-2004标准，满足使用功能及符合交警部门验收要求。 | 套 | 4
14 | 040205014022 | 信号灯 | 1、类型：换信号灯芯 2、信号灯规格、型号、组数：400型，更换交通信号灯灯板，满足使用功能及符合交警部门验收要求。 | 套 | 30
15 | 040205014021 | 信号灯 | 1、类型：太阳能移动式信号灯 2、信号灯规格、型号、组数：四面三灯,3色箭头灯，太阳能板160W，电池200A，多时段，多相位,液晶触摸版太阳能信号控制机，灯箱底座950*950*500MM，总提高度3.2米左右 | 套 | 2
16 | 040205014023 | 信号灯 | 1、名称：交通信号控制机 2、规格：网络版 3、基础、垫层：材料品种、厚度：100厚C15混凝土垫层，C30钢筋混凝土基础，4-M16地脚螺栓L=600含钢筋地笼、基础定位板、土方挖填、基础穿线管 4、信号灯规格、型号、组数：具备区域联控和单点自控，兼容现有scats系统,所有功能都可实现,至少支持16路灯组接入，每块灯控板为8个灯组,所有灯组可编程定义为机动车灯、行人灯或其他信号灯监测，可提供16通道车辆感应线圈输入和16个干触点输入，含手持遥控器及接收机,无缝兼容scats信号控制系统,具备良好的防水防尘性能,IP65防护级别,完全防止灰尘和12.5L/min水流侵入;加强外壳,玻璃纤维增强尼龙材料;在中心能对路口遥控器进行远程授权使用。设备满足使用功能及符合交警部门验收要求 5、备注：含设备机箱、灯控板、检测器板、遥控器、设备基础 | 套 | 1
17 | 040205001003 | 人孔井 | 1、名称：手孔井 2、材料品种：100mm厚C25混凝土基础 3、规格尺寸：M10水泥砂浆，MU15砖混凝土砖砌筑120mm厚墙，井尺寸500*500*1000 4、盖板材质、规格：500*500砼井盖座 5、备注：含基础挖填土，余土弃置运距包干，弃置点自行落实，外运符合政府相关规定 | 座 | 12
18 | 030411004001 | 配线 | 1、名称：配线 2、配线形式：管内穿线 3、规格：RVV-19*1.5mm2 | m | 360
19 | 030411004002 | 配线 | 1、名称：配线 2、配线形式：管内穿线 3、规格：RVV-10*1.5mm2 | m | 360
20 | 030411004003 | 配线 | 1、名称：配线 2、配线形式：管内穿线 3、规格：RVV-4*1.5mm2 | m | 650
21 | 030411004004 | 配线 | 1、名称：配线 2、配线形式：管内穿线 3、规格：RVV-2*4mm2 | m | 1000
22 | 030411001001 | 配管 | 1、名称：配管 2、材质：镀锌钢管 3、规格：DN100 4、配置形式：埋地 | m | 100
23 | 040804001002 | 配管 | 1、名称：尼龙管 2、规格：Φ50 3、配置形式：埋地 | m | 320
24 | 040101001002 | 挖一般土方 | 1、土壤类别：三类 2、挖土深度：1M内 | m3 | 100
25 | 010103001002 | 回填方 | 1、密实度要求：夯实 | m3 | 100
26 | 040205004014 | 标志板 | 1、名称：标志板 2、材质、规格尺寸：标志底板为铝合金板材，文字图案等交通信息采用Ⅲ类反光膜，包括抱箍、型槽等所有附件 ,底板1.5mm厚/型号3003铝合金 | m2 | 130
27 | 040205004015 | 标志板 | 1、名称：标志板 2、材质、规格尺寸：标志底板为铝合金板材，文字图案等交通信息采用Ⅲ类反光膜，包括抱箍、型槽等所有附件 ,底板2.0mm厚/型号3003铝合金 | m2 | 10
28 | 040205004016 | 标志板 | 1、名称：标志板反光膜 2、材质、规格尺寸：原有标志版.警示桩更换反光膜，报价含原版面膜清除、新贴反光膜（含原版面交通信息），文字图案等交通信息采用Ⅲ类反光膜 | m2 | 30
29 | 040205003022 | 标杆 | 1、材质：镀锌钢管标志立杆制作安装 2、规格尺寸：φ102~299，含立杆、加劲板、基础锚板等 3、油漆品种：喷塑处理 4、具体直径、高度、壁厚、板厚等数量由现场甲方确定，最终按实结算.不含基础 | t | 3
30 | 040205003025 | 标杆 | 1、规格尺寸：φ76*3*3000-4500 镀锌杆 2、基础、垫层：材料品种、厚度：400*400*600C25混凝土基础，不立模 3、含挖土弃置、运距包干，弃置点自行落实，外运符合政府相关规定。 | 套 | 90
31 | 040205005001 | 普通道钉 | 1、类型:3M塑料双面反光道钉10.2*8.8*1.6 2、备注:含安装 | 只 | 80
32 | 040205005002 | 太阳能反光道钉 | 1、类型:铸铝双面反光道钉嵌入型φ120*50 2、备注:含安装 | 只 | 10
33 | 040205018002 | 警示柱 | 1、名称:双面太阳能警示桩 2、规格:高1760*220*240mm 3、基础、参数:基础安装（400*400*500）φ10*400*4根钢筋混凝土基础含安装 | 根 | 2
34 | 040205018003 | 警示柱 | 1、名称:单面太阳能箭头警示桩 2、规格:2120*330*100mm 3、基础、参数:基础安装（300*300*500）φ10*400*4根钢筋混凝土基础 | 根 | 3
35 | 04B001 | LED发光指示灯牌 | 1、名称：定制太阳能供电 (不含杆） 2、参数：采用LED阵列作为背光源，亮度均匀、无眩光、采用超高亮度LED发光二极管，进口芯片，寿命更长，发光效率更高、警示标志依然采用3M全反光膜结构，在有光源照射的时候，也能通过3M反光膜的逆反射功能清晰显示警示图案或文字，达到主被动发光双重功效，保障最基本的安全警示效果、采用光敏电阻感应光线强度，自动判断白天晚上 、可以搭配太阳能板供电，无需专门布线，设置地点灵活，安装快捷方便，节省施工成本，无能源消耗 产品参数：性能指标 外观尺寸 自定 外壳材质 铝板折边 表面喷塑贴反光膜、电气指标 工作电压 DC24V 功率 ≤50W、环境指标 防护等级 IP53、温度 -40℃~85℃、湿度 10~90% 3、备注：含安装等 | m2 | 12
36 | 04B002 | LED发光指示灯牌 | 1、名称：市电供电 (不含杆） 2、参数：采用LED阵列作为背光源，亮度均匀、无眩光、采用超高亮度LED发光二极管，进口芯片，寿命更长，发光效率更高、警示标志依然采用3M全反光膜结构，在有光源照射的时候，也能通过3M反光膜的逆反射功能清晰显示警示图案或文字，达到主被动发光双重功效，保障最基本的安全警示效果、采用光敏电阻感应光线强度，自动判断白天晚上 、可直接连接220V电源：性能指标 外观尺寸 自定: 外壳材质 铝板折边 表面喷塑贴反光膜、电气指标 工作电压 DC24V、功率 ≤50W、环境指标 防护等级 IP53、温度 -40℃~85℃、湿度 10~90% 3、备注：含安装等 | m2 | 12
37 | 04B003 | 支路预警系统 | 1、名称：支路预警系统无线控制 2、参数：一体化杆，内置控制器,微波模块 ,版面光源发光标志太阳能供电 “主路来车”等.文字可调.点阵发光辅助标志太阳能（供电） | 套 | 4
38 | 040205020001 | 支路预警 | 1、类型：支路预警 2、规格、型号：含装摄像机,TSR20雷达抱杆安装（12v)内置8 Ω 20w喇叭3670*320*140 ，上面2个红蓝爆闪灯 ， 下方800停全发光 ，立柱上有“主路来车 ”4个黄色勾勒文字 | 台 | 1
39 | 030507014001 | 显示设备 | 1、名称：主路预警显示屏 2、类别：P10双基色，TSR20雷达抱杆安装（12v) 3、规格：2000*500 4、备注:不含立杆 | 台 | 1
40 | 040205004008 | 标志板 | 1、类型：人行过街牌 2、材质、规格尺寸： △900 3、板面反光膜等级：不低于II类反光膜制作底膜和Ⅲ类反光膜制作文字和图 4、不含立杆 | 块 | 1
41 | 040205018004 | 警示柱 | 1、类型：警示柱 2、材料品种：Φ80*800 PE警示桩 3、规格、型号：锚固安装 | 根 | 30
42 | 040205018005 | 警示柱 | 1、类型：警示柱 2、材料品种：Φ76*2.75*1200 钢制警示桩 3、规格、型号：锚固安装 | 根 | 24
43 | 040205018006 | 警示柱 | 1、类型：警示柱 2、材料品种：Φ114*2*1200 钢制警示桩 3、规格、型号：锚固安装 | 根 | 102
44 | 040205006001 | 标线 | 1、标线涂层厚度应1.6-1.8mm，反光热熔型标线漆，应具有水下反光、耐磨耗、抗腐蚀、抗滑性与路面粘结力强的特点 2、标线表面撒玻璃微珠，应分布均匀，含量为 0.3-0.34kg/m2 3、线宽15cm | m2 | 1800
45 | 040205006002 | 标线 | 1、材料品种：常温型标线 2、备注：含玻璃珠 | m2 | 70
46 | 040205006003 | 标线 | 1、材料品种：振荡标线 2、备注：含玻璃珠 | m2 | 280
47 | 040205009001 | 清除标线 | 1、清除方法：机械打磨 | m2 | 200
48 | 040205009002 | 清除标线 | 1、清除方法：高压水清除 2、采用无杂质自来水高压机械加压 | m2 | 350
49 | 040205006005 | 标线 | 1、彩色防滑标线，标线涂层厚度应1.6-1.8mm，彩色防滑冷漆，应具有水下反光、耐磨耗、抗腐蚀、抗滑性与路面粘结力强的特点 2、标线表面防滑陶瓷颗粒，应分布均匀，含量为 0.3-0.34kg/m2 3、专用粘结剂、环氧树脂固化剂 | m2 | 160
50 | 040205006006 | 标线 | 1、立体彩色标线 2、标线表面防滑陶瓷颗粒，应分布均匀，含量为 0.3-0.34kg/m2 3、专用粘结剂、环氧树脂固化剂 | m2 | 200
分部分项合计
合 计

## 3.2 表-11 总价措施项目清单与计价表
总价措施项目清单与计价表
工程名称：交安工程
序号 | 项目编码 | 项目名称 | 计算基础 | 费率（%） | 金额（元） | 调整 费率（%） | 调整后 金额（元） | 备注
1 | 041109001001 | 安全文明施工费
1.1 |  | 基本费 | 分部分项合计+单价措施项目合计-除税工程设备费 | 1.25
1.2 |  | 增加费 | 分部分项合计+单价措施项目合计-除税工程设备费
1.3 |  | 扬尘污染防治增加费 | 分部分项合计+单价措施项目合计-除税工程设备费 | 0.1
2 | 041109002001 | 夜间施工 | 分部分项合计+单价措施项目合计-除税工程设备费
3 | 041109003001 | 二次搬运 | 分部分项合计+单价措施项目合计-除税工程设备费
4 | 041109004001 | 冬雨季施工 | 分部分项合计+单价措施项目合计-除税工程设备费
5 | 041109005001 | 行车、行人干扰 | 分部分项合计+单价措施项目合计-除税工程设备费
6 | 041109006001 | 地上、地下设施、建筑物的临时保护设施 | 分部分项合计+单价措施项目合计-除税工程设备费
7 | 041109007001 | 已完工程及设备保护 | 分部分项合计+单价措施项目合计-除税工程设备费
8 | 041109008001 | 临时设施 | 分部分项合计+单价措施项目合计-除税工程设备费
9 | 041109009001 | 赶工措施 | 分部分项合计+单价措施项目合计-除税工程设备费
10 | 041109010001 | 工程按质论价 | 分部分项合计+单价措施项目合计-除税工程设备费
11 | 041109011001 | 建筑工人实名制费用 | 分部分项合计+单价措施项目合计-除税工程设备费 |  |  |  |  | 建筑工人实名制设备由建筑工人工资专用账户开户银行提供的，建筑工人实名制费用按表中费率乘以0.5系数计取
12 | 041109091001 | 特殊条件下施工增加费 | 分部分项合计+单价措施项目合计-除税工程设备费
13 | 041109501001 | 苏安码管理增加费 | 分部分项合计+单价措施项目合计-除税工程设备费 |  |  |  |  | 建筑施工领域从业人员体检、安全生产继续教育培训、“苏安码”检录管理费等。
14 | 041109015001 | 智慧工地费用 | 分部分项合计+单价措施项目合计-除税工程设备费 |  |  |  |  | 现场安全隐患排查、人员信息动态管理、扬尘管控视频监控、高处作业防护预警、危大工程监测预警和集成平台等设备、软件和管理费用。
编制人（造价人员）： |  |  |  |  | 复核人（造价工程师）：

## 3.3 表-12 其他项目清单与计价汇总表
其他项目清单与计价汇总表
工程名称：交安工程
序号 | 项目名称 | 金额(元) | 结算金额(元) | 备注
1 | 暂列金额
2 | 暂估价
2.1 | 材料暂估价
2.2 | 专业工程暂估价
3 | 计日工
4 | 总承包服务费
合 计

## 3.4 表-12-1 暂列金额明细表
暂列金额明细表
工程名称：交安工程
序号 | 项目名称 | 计量单位 | 暂定金额(元) | 备注
合 计

## 3.5 表-12-2 材料（工程设备）暂估单价及调整表
材料（工程设备）暂估单价及调整表
工程名称：交安工程
序号 | 材料编码 | 材料(工程设备)名称、规格、型号 | 计量单位 | 数量 |  | 暂估（元） |  | 确认（元） |  | 差额±(元) |  | 备注
|  |  |  | 投标 | 确认 | 单价 | 合价 | 单价 | 合价 | 单价 | 合价
合计

## 3.6 表-12-3 专业工程暂估价及结算价表
专业工程暂估价及结算价表
工程名称：交安工程
序号 | 工程名称 | 工程内容 | 暂估金额(元) | 结算金额(元) | 差额±(元) | 备注
合 计

## 3.7 表-12-4 计日工表
计日工表
工程名称：交安工程
编号 | 项目名称 | 单位 | 暂定数量 | 实际数量 | 综合单价 | 合价（元）
[6 empty] | 暂定 | 实际
一 | 人工
人工小计
二 | 材料
材料小计
三 | 施工机械
机械小计
四、企业管理费和利润
总 计

## 3.8 表-12-5 总承包服务费计价表
总承包服务费计价表
工程名称：交安工程
序号 | 项目名称 | 项目价值(元) | 服务内容 | 计算基础 | 费率(％) | 金额(元)
1 | 发包人发包专业工程 |  |  | 项目价值
2 | 发包人供应材料 |  |  | 项目价值
合 计

## 3.9 表-13 规费、税金项目计价表
规费、税金项目计价表
工程名称：交安工程
序号 | 项目名称 | 计算基础 | 计算基数(元) | 计算费率(％) | 金额(元)
1 | 规费 | 环境保护税+社会保险费+住房公积金 |  | 100
1.1 | 社会保险费 | 分部分项工程费+措施项目费+其他项目费-除税工程设备费 |  | 2.1
1.2 | 住房公积金 | 分部分项工程费+措施项目费+其他项目费-除税工程设备费 |  | 0.37
1.3 | 环境保护税 | 分部分项工程费+措施项目费+其他项目费-除税工程设备费
2 | 税金 | 分部分项工程费+措施项目费+其他项目费+规费-除税甲供材料和甲供设备费/1.01 |  | 9
合 计
编制人（造价人员）： |  |  | 复核人（造价工程师）：

## 3.10 表-20 发包人提供材料和工程设备一览表
发包人提供材料和工程设备一览表
工程名称：交安工程
序号 | 材料编码 | 材料(工程设备)名称、规格、型号 | 单位 | 数量 | 单价 (元) | 合价 (元) | 交货 方式 | 送达 地点 | 备注
合 计

## 4.1 表-08 分部分项工程和单价措施项目清单与计价表
分部分项工程和单价措施项目清单与计价表
工程名称：市政工程
序号 | 项目编码 | 项目名称 | 项目特征描述 | 计量 单位 | 工程量 | 金额（元）
[6 empty] | 综合单价 | 合价 | 其中
暂估价
拖拉管
1 | 040501008001 | 拖管 | 1、土壤类别:综合考虑 2、材质及规格:PE拖管φ110,壁厚7mm 3、一次成孔长度:根据井位置综合考虑 4、接口方式:电熔连接 5、泥浆要求:含拖管工作坑、入口造斜，泥浆等 6、工作内容:钻孔、扩孔、回拖、泥浆、泥浆外运、消纳等工作内容 | m | 150
分部小计
人行道拆除及恢复
2 | 041001002002 | 拆除人行道 | 1、拆除现状铺装面层 2、人工保护性拆除，拆除的铺装用于现场利用 3、相关说明：外运弃置另行单独计量，不计入本子目内 | m2 | 50
3 | 041001003003 | 拆除基层 | 1、工程量计算规则修改为：按拆除的体积计算 2、材质：砼基层 3、人工拆除 4、外运弃置另行单独计量，不计入本子目内 | m3 | 5
4 | 040103002003 | 余方弃置 | 1、废弃料品种：拆除的废料 2、运距：自行考虑 | m3 | 6.5
5 | SB040103003003 | 建筑垃圾处置费 | 1、建筑垃圾消纳及处置费 | m3 | 6.5
6 | 040203007006 | 水泥混凝土 | 1、混凝土强度等级：C20 2、厚度：10cm 3、含养生 | m2 | 50
7 | 040204002008 | 人行道块料铺设 | 1、块料品种、规格：利用拆除可利用的预制砖铺装 2、基础、垫层：材料品种、厚度：3cm1：3干硬性水泥砂浆 | m2 | 50
分部小计
沥青道路、混凝土道路拆除及恢复
8 | 04B002 | 锯缝 | 1、锯缝 | m | 800
9 | 041001001003 | 拆除路面 | 1、工程量计算规则修改为：按拆除的体积计算 2、材质：沥青路面 3、相关说明：外运弃置另行单独计量，不计入本子目内 4、人工拆除 | m3 | 8
10 | 041001001002 | 拆除路面 | 1、工程量计算规则修改为：按拆除的体积计算 2、材质：砼面层 3、外运弃置另行单独计量，不计入本子目内 4、人工拆除 | m3 | 16
11 | 041001003004 | 拆除基层 | 1、工程量计算规则修改为：按拆除的体积计算 2、材质：砼基层 3、外运弃置另行单独计量，不计入本子目内 4、人工拆除 | m3 | 40
12 | 040103002005 | 余方弃置 | 1、废弃料品种：拆除的废料 2、运距：自行考虑 | m3 | 64
13 | SB040103003005 | 建筑垃圾处置费 | 1、建筑垃圾消纳及处置费 | m3 | 64
14 | 040203007004 | 水泥混凝土 | 1、混凝土强度等级：C20 2、厚度：30cm 3、含养生 | m2 | 80
15 | 040203006007 | 沥青混凝土 | 1、沥青混凝土种类：冷沥青 2、厚度：10cm 3、人工摊铺 | m2 | 80
16 | 040203007003 | 水泥混凝土 | 1、混凝土强度等级：C20 2、厚度：20cm 3、含养生 | m2 | 80
17 | 040203007005 | 水泥混凝土 | 1、混凝土强度等级：C30 2、厚度：20cm 3、含养生 | m2 | 80
分部小计
隔离护栏
18 | 040205012001 | 隔离护栏 | 1、现代式道路隔离护栏安装，高1166mm 2、材料品种：镀锌方钢管，含油漆，详见意向图 3、铸铁座 | m | 200
19 | 040205012002 | 波形护栏板 | 1、双波波形护栏4320*310*85板厚3mm | m | 80
20 | 04B003 | 波形护栏柱 | 1、φ114*4.5*1950，外露0.75m，4m间距，含柱帽.含打桩入地 | 根 | 21
21 | 04B005 | 双波端头板 | 1、双波端头板，详见意向图 | 个 | 4
22 | 040205012003 | 波形护栏板 | 1、三波波形护栏4320*506*85板厚4mm | m | 20
23 | 04B004 | 波形护栏柱 | 1、φ140*4.5*2350，外露0.75m，4m间距，含柱帽.含打桩入地 | 根 | 6
24 | 04B006 | 三波端头板 | 1、三波端头板，详见意向图 | 个 | 2
25 | 040205012004 | 隔离护栏 | 1、现代式道路隔离护栏安装 ，高1100mm 2、材料品种 ：镀锌方钢管 ，含喷塑 ，详见意向图 3、铸铁座 | m | 220
26 | 040205012005 | 隔离护栏 | 1、现代式道路隔离护栏安装 ，高600mm 2、材料品种 ：镀锌方钢管 ，含喷塑 ，详见意向图 3、铸铁座 | m | 120
27 | 04B007 | 护栏端头 | 1、端头字装高600-1100mm 2、材料品种：镀锌管 3、贴四类反光膜 | 只 | 20
28 | 040205012006 | 隔离护栏 | 1、新泽西护栏安装（混凝土结构），规格、型号及安装要求同原有隔离护栏 800*2000 2、详见意向图 | m | 30
29 | 040205012007 | 隔离护栏 | 1、隔离栅安装，满足透视效果 ，含立柱 2、详见意向图 | m2 | 100
30 | 040205017001 | 防撞筒（墩） | 1、滚塑防撞桶φ60*80cm高塑料注水隔离墩道路安全警示夜间反光桶 2、含安装 | 个 | 10
31 | 040205017002 | 防撞筒（墩） | 1、滚塑防撞桶φ60*80cm高塑料灌砂（不少于3/4）隔离墩道路安全警示夜间反光桶 2、含安装 | 个 | 20
32 | 040205017003 | 防撞筒（墩） | 1、橡胶锥500型 2、含安装 | 个 | 50
33 | 040205017004 | 防撞筒（墩） | 1、橡胶锥700型 2、含安装 | 个 | 100
分部小计
其它
34 | 050102012001 | 铺种草皮 | 1、草皮种类：百慕大 2、铺种方式：密铺（含绿地整理） 3、养护期：三级养护，三个月 | m2 | 10
35 | 040101003001 | 挖基坑土方 | 1、土壤类别：三类土 | m3 | 3
36 | 040303002001 | 混凝土基础 | 1、混凝土强度等级：C25 | m3 | 3
37 | 040901009001 | 预埋铁件 | 1、预埋件制作安装 | t | 1
38 | 040901001001 | 现浇构件钢筋 | 1、三级钢，φ12以内 | t | 1
39 | 040205019001 | 减速垄 | 1、材料品种：橡胶减速驳 2、规格、型号：340*35*1000mm | m | 220
40 | 041104003004 | 水马 | 1、60cm高.注水或注沙含安装 2、以实际新购数量计量 | 只 | 60
41 | 041104003003 | 铁马 | 1、不锈钢，1500*1200，贴反光标识 2、以实际新购数量计量 | 只 | 10
42 | 04B008 | 零星抢修计日工 | 1、零星点工 | 工日 | 50
分部小计
分部分项合计
1 | 041106001001 | 大型机械设备进出场及安拆 |  | 项 | 1
单价措施合计
合 计

## 4.2 表-11 总价措施项目清单与计价表
总价措施项目清单与计价表
工程名称：市政工程
序号 | 项目编码 | 项目名称 | 计算基础 | 费率（%） | 金额（元） | 调整 费率（%） | 调整后 金额（元） | 备注
1 | 041109001001 | 安全文明施工费
1.1 |  | 基本费 | 分部分项合计+单价措施项目合计-除税工程设备费 | 1.55
1.2 |  | 增加费 | 分部分项合计+单价措施项目合计-除税工程设备费
1.3 |  | 扬尘污染防治增加费 | 分部分项合计+单价措施项目合计-除税工程设备费 | 0.31
2 | 041109002001 | 夜间施工 | 分部分项合计+单价措施项目合计-除税工程设备费
3 | 041109003001 | 二次搬运 | 分部分项合计+单价措施项目合计-除税工程设备费
4 | 041109004001 | 冬雨季施工 | 分部分项合计+单价措施项目合计-除税工程设备费
5 | 041109005001 | 行车、行人干扰 | 分部分项合计+单价措施项目合计-除税工程设备费
6 | 041109006001 | 地上、地下设施、建筑物的临时保护设施 | 分部分项合计+单价措施项目合计-除税工程设备费
7 | 041109007001 | 已完工程及设备保护 | 分部分项合计+单价措施项目合计-除税工程设备费
8 | 041109008001 | 临时设施 | 分部分项合计+单价措施项目合计-除税工程设备费
9 | 041109009001 | 赶工措施 | 分部分项合计+单价措施项目合计-除税工程设备费
10 | 041109010001 | 工程按质论价 | 分部分项合计+单价措施项目合计-除税工程设备费
11 | 041109011001 | 建筑工人实名制费用 | 分部分项合计+单价措施项目合计-除税工程设备费 |  |  |  |  | 建筑工人实名制设备由建筑工人工资专用账户开户银行提供的，建筑工人实名制费用按表中费率乘以0.5系数计取
12 | 041109091001 | 特殊条件下施工增加费 | 分部分项合计+单价措施项目合计-除税工程设备费
13 | 041109501001 | 苏安码管理增加费 | 分部分项合计+单价措施项目合计-除税工程设备费 |  |  |  |  | 建筑施工领域从业人员体检、安全生产继续教育培训、“苏安码”检录管理费等。
14 | 041109015001 | 智慧工地费用 | 分部分项合计+单价措施项目合计-除税工程设备费 |  |  |  |  | 现场安全隐患排查、人员信息动态管理、扬尘管控视频监控、高处作业防护预警、危大工程监测预警和集成平台等设备、软件和管理费用。
15 | 041109016001 | 新冠疫情常态化防控 | 分部分项合计+单价措施项目合计-除税工程设备费
编制人（造价人员）： |  |  |  |  | 复核人（造价工程师）：

## 4.3 表-12 其他项目清单与计价汇总表
其他项目清单与计价汇总表
工程名称：市政工程
序号 | 项目名称 | 金额(元) | 结算金额(元) | 备注
1 | 暂列金额
2 | 暂估价
2.1 | 材料暂估价
2.2 | 专业工程暂估价
3 | 计日工
4 | 总承包服务费
合 计

## 4.4 表-12-1 暂列金额明细表
暂列金额明细表
工程名称：市政工程
序号 | 项目名称 | 计量单位 | 暂定金额(元) | 备注
合 计

## 4.5 表-12-2 材料（工程设备）暂估单价及调整表
材料（工程设备）暂估单价及调整表
工程名称：市政工程
序号 | 材料编码 | 材料(工程设备)名称、规格、型号 | 计量单位 | 数量 |  | 暂估（元） |  | 确认（元） |  | 差额±(元) |  | 备注
|  |  |  | 投标 | 确认 | 单价 | 合价 | 单价 | 合价 | 单价 | 合价
合计

## 4.6 表-12-3 专业工程暂估价及结算价表
专业工程暂估价及结算价表
工程名称：市政工程
序号 | 工程名称 | 工程内容 | 暂估金额(元) | 结算金额(元) | 差额±(元) | 备注
合 计

## 4.7 表-12-4 计日工表
计日工表
工程名称：市政工程
编号 | 项目名称 | 单位 | 暂定数量 | 实际数量 | 综合单价 | 合价（元）
[6 empty] | 暂定 | 实际
一 | 人工
人工小计
二 | 材料
材料小计
三 | 施工机械
机械小计
四、企业管理费和利润
总 计

## 4.8 表-12-5 总承包服务费计价表
总承包服务费计价表
工程名称：市政工程
序号 | 项目名称 | 项目价值(元) | 服务内容 | 计算基础 | 费率(％) | 金额(元)
1 | 发包人发包专业工程 |  |  | 项目价值
2 | 发包人供应材料 |  |  | 项目价值
合 计

## 4.9 表-13 规费、税金项目计价表
规费、税金项目计价表
工程名称：市政工程
序号 | 项目名称 | 计算基础 | 计算基数(元) | 计算费率(％) | 金额(元)
1 | 规费 | 环境保护税+社会保险费+住房公积金 |  | 100
1.1 | 社会保险费 | 分部分项工程费+措施项目费+其他项目费-除税工程设备费 |  | 2
1.2 | 住房公积金 | 分部分项工程费+措施项目费+其他项目费-除税工程设备费 |  | 0.34
1.3 | 环境保护税 | 分部分项工程费+措施项目费+其他项目费-除税工程设备费
2 | 税金 | 分部分项工程费+措施项目费+其他项目费+规费-除税甲供材料和甲供设备费/1.01 |  | 9
合 计
编制人（造价人员）： |  |  | 复核人（造价工程师）：

## 4.10 表-20 发包人提供材料和工程设备一览表
发包人提供材料和工程设备一览表
工程名称：市政工程
序号 | 材料编码 | 材料(工程设备)名称、规格、型号 | 单位 | 数量 | 单价 (元) | 合价 (元) | 交货 方式 | 送达 地点 | 备注
合 计