## 1.1 扉-1 扉页
|  | 无锡师范高等专科学校食堂改造项目 |  |  |  | 工程
招标工程量清单
| 招 标 人： |  |  | 造价咨询人：
|  |  | （单位盖章） |  | （单位资质专用章）
| 法定代表人 或其授权人： |  |  | 法定代表人 或其授权人：
|  |  | （签字或盖章） |  | （签字或盖章）
| 编 制 人： |  |  | 复 核 人：
|  |  | （造价人员签字盖专用章） |  | （造价工程师签字盖专用章）
| 编 制 时 间： |  | 2025年04月09日 | 复 核 时 间： | 2025年04月09日

## 3.1 表-08 分部分项工程和单价措施项目清单与计价表
分部分项工程和单价措施项目清单与计价表
工程名称：食堂改造装修 |  |  |  |  | 标段： |  |  |  |  | 第1页 共3页
序号 | 项目编码 | 项目名称 |  | 项目特征描述 |  | 计量 单位 | 工程量 | 金额（元）
[8 empty] | 综合单价 | 合价 |  | 其中
暂估价
食堂一层
1 | 011302001004 | 吊顶天棚（一层） |  | 1、吊顶形式、吊杆规格、高度：D8镀锌丝杆 2、龙骨材料种类、规格、中距：铝合金方板龙骨 3、面层材料品种、规格、：铝合金方板600*600*0.8mm |  | m2 | 727.63
2 | 011406001005 | 抹灰面油漆 |  | 1、铲除后墙面刷界面剂处理 |  | m2 | 271.91
3 | 011406001014 | 抹灰面油漆（顶面） |  | 1、腻子种类：批腻子二遍 2、油漆品种、刷漆遍数：白色防水无机涂料二遍 |  | m2 | 10.35
4 | 011406001006 | 抹灰面油漆 |  | 1、腻子种类：批腻子二遍 2、油漆品种、刷漆遍数：墙面白色防水无机涂料二遍 |  | m2 | 261.56
分部小计
食堂二层
5 | 011302001005 | 吊顶天棚（二层） |  | 1、吊顶形式、吊杆规格、高度：D8镀锌丝杆 2、龙骨材料种类、规格、中距：铝合金方板龙骨 3、面层材料品种、规格、：铝合金方板600*600*0.8mm |  | m2 | 796.65
6 | 010810002003 | 木窗帘盒 |  | 1、窗帘盒材质、规格：窗帘盒18mm阻燃板纸面石膏板200*200，板缝贴自粘胶带，板面钉眼点防锈漆，满批腻子3遍，白色防水无机涂料3遍 |  | m | 37.1
7 | 010810002004 | 木窗帘盒 |  | 1、窗帘盒材质、规格：窗帘盒18mm阻燃板纸面石膏板400*200，板缝贴自粘胶带，板面钉眼点防锈漆，满批腻子3遍，白色防水无机涂料3遍 |  | m | 11
8 | 011406001007 | 抹灰面油漆 |  | 1、铲除后墙面刷界面剂处理 |  | m2 | 357.31
本页小计
【新点2013清单造价江苏版 V10.3.6】
分部分项工程和单价措施项目清单与计价表
工程名称：食堂改造装修 |  |  |  |  | 标段： |  |  |  |  | 第2页 共3页
序号 | 项目编码 | 项目名称 |  | 项目特征描述 |  | 计量 单位 | 工程量 | 金额（元）
[8 empty] | 综合单价 | 合价 |  | 其中
暂估价
9 | 011406001008 | 抹灰面油漆 |  | 1、腻子种类：批腻子二遍 2、油漆品种、刷漆遍数：墙面白色防水无机涂料二遍 |  | m2 | 357.31
分部小计
食堂三层
10 | 011302001006 | 吊顶天棚（三层） |  | 1、吊顶形式、吊杆规格、高度：D8镀锌丝杆 2、龙骨材料种类、规格、中距：铝合金方板龙骨 3、面层材料品种、规格、：铝扣板600*600*0.8mm |  | m2 | 358.27
11 | 011406001009 | 抹灰面油漆 |  | 1、铲除后墙面刷界面剂处理 |  | m2 | 135.77
12 | 011406001010 | 抹灰面油漆 |  | 1、腻子种类：批腻子二遍 2、油漆品种、刷漆遍数：墙面白色防水无机涂料二遍 |  | m2 | 135.77
13 | 010401014002 | 明沟 |  | 原地沟更换定制壁厚2.0mm304#不锈钢孔盖板，板宽450mm |  | m | 62.05
分部小计
一层配电间
14 | 011104004002 | 防静电活动地板 |  | 600*600抗静电地板铺设，H=150mm |  | m2 | 4.06
15 | 011406001013 | 抹灰面油漆 |  | 1、铲除后墙面刷界面剂处理 |  | m2 | 60.43
16 | 011406001011 | 抹灰面油漆（顶面） |  | 1、腻子种类：批腻子二遍 2、油漆品种、刷漆遍数：白色防水无机涂料二遍 |  | m2 | 13.92
17 | 011406001012 | 抹灰面油漆 |  | 1、腻子种类：批腻子二遍 2、油漆品种、刷漆遍数：墙面白色防水无机涂料二遍 |  | m2 | 46.51
18 | 011210006002 | 其他隔断 |  | 50厚玻镁净化板隔墙，含开门，含执手锁、铰链等五金 |  | m2 | 13.49
分部小计
其他项目
本页小计
【新点2013清单造价江苏版 V10.3.6】
分部分项工程和单价措施项目清单与计价表
工程名称：食堂改造装修 |  |  |  |  | 标段： |  |  |  |  | 第3页 共3页
序号 | 项目编码 | 项目名称 |  | 项目特征描述 |  | 计量 单位 | 工程量 | 金额（元）
[8 empty] | 综合单价 | 合价 |  | 其中
暂估价
19 | 011606003002 | 原建筑装饰拆除 |  | 1、室内六面体所有装饰面层及基层拆除，包括吊顶拆除、乳胶漆铲除、原有隔断等室内装饰部位包含但不限于图纸上所标明的内容部分;但不包括图纸标注的需要保留的内容 2、脚手架:按规范要求；成品保护:未拆除区域进行成品保护等 3、建筑垃圾清理并外运，运距自行考虑 4、该项己考虑城管、渣土办、交警、安监、街道、物业等部门所产生的费用 5、该项包干，结算不调整 |  | 项 | 1
20 | 01B002 | 卫生保洁 |  | 室内卫生保洁（按装修区建筑面积计算） |  | m2 | 2442.4
21 | 01B004 | 更换隔油池盖板 |  | 钢框砼盖板1200*350mm |  | 块 | 9
22 | 01B005 | 更换隔油池盖板 |  | 钢框砼盖板1400*500mm |  | 块 | 2
分部小计
分部分项合计
1 | 011703001001 | 垂直运输 |  | 投标单位自行考虑 |  | 项 | 1
2 | 011701006001 | 满堂脚手架 |  | 天棚吊顶脚手架高度5米内 |  | m2 | 1991.65
单价措施合计
本页小计
合 计
【新点2013清单造价江苏版 V10.3.6】

## 3.2 表-11 总价措施项目清单与计价表
总价措施项目清单与计价表
工程名称：食堂改造装修 | [5 empty] | 标段： |  |  |  |  | 第1页 共3页
序号 | 项目编码 | 项目名称 |  | 计算基础 | 费率（%） |  | 金额（元） |  | 调整 费率（%） | 调整后 金额（元） |  | 备注
1 | 011707001001 | 安全文明施工费
1.1 |  | 基本费 |  | 分部分项合计+单价措施项目合计-除税工程设备费 | 1.500
1.2 |  | 增加费 |  | 分部分项合计+单价措施项目合计-除税工程设备费
1.3 |  | 扬尘污染防治增加费 |  | 分部分项合计+单价措施项目合计-除税工程设备费 | 0.210
2 | 011707002001 | 夜间施工 |  | 分部分项合计+单价措施项目合计-除税工程设备费
3 | 011707003001 | 非夜间施工照明 |  | 分部分项合计+单价措施项目合计-除税工程设备费 | [7 empty] | 在计取非夜间施工照明费时，建筑工程、仿古工程、修缮土建部分仅地下室（地宫）部分可计取；单独装饰、安装工程、园林绿化工程、修缮安装部分仅特殊施工部位内施工项目可计取
4 | 011707004001 | 二次搬运 |  | 分部分项合计+单价措施项目合计-除税工程设备费
5 | 011707005001 | 冬雨季施工 |  | 分部分项合计+单价措施项目合计-除税工程设备费
【新点2013清单造价江苏版 V10.3.6】
编制人（造价人员）： | [7 empty] | 复核人（造价工程师）：
总价措施项目清单与计价表
工程名称：食堂改造装修 | [5 empty] | 标段： |  |  |  |  | 第2页 共3页
序号 | 项目编码 | 项目名称 |  | 计算基础 | 费率（%） |  | 金额（元） |  | 调整 费率（%） | 调整后 金额（元） |  | 备注
6 | 011707006001 | 地上、地下设施、建筑物的临时保护设施 |  | 分部分项合计+单价措施项目合计-除税工程设备费
7 | 011707007001 | 已完工程及设备保护 |  | 分部分项合计+单价措施项目合计-除税工程设备费
8 | 011707008001 | 临时设施 |  | 分部分项合计+单价措施项目合计-除税工程设备费
9 | 011707009001 | 赶工措施 |  | 分部分项合计+单价措施项目合计-除税工程设备费
10 | 011707010001 | 工程按质论价 |  | 分部分项合计+单价措施项目合计-除税工程设备费
11 | 011707011001 | 住宅分户验收 |  | 分部分项合计+单价措施项目合计-除税工程设备费 | [7 empty] | 在计取住宅分户验收时，大型土石方工程、桩基工程和地下室部分不计入计费基础
12 | 011707012001 | 建筑工人实名制费用 |  | 分部分项合计+单价措施项目合计-除税工程设备费 | [7 empty] | 建筑工人实名制设备由建筑工人工资专用账户开户银行提供的，建筑工人实名制费用按表中费率乘以0.5系数计取
13 | 011707091001 | 特殊条件下施工增加费 |  | 分部分项合计+单价措施项目合计-除税工程设备费
【新点2013清单造价江苏版 V10.3.6】
编制人（造价人员）： | [7 empty] | 复核人（造价工程师）：
总价措施项目清单与计价表
工程名称：食堂改造装修 | [5 empty] | 标段： |  |  |  |  | 第3页 共3页
序号 | 项目编码 | 项目名称 |  | 计算基础 | 费率（%） |  | 金额（元） |  | 调整 费率（%） | 调整后 金额（元） |  | 备注
14 | 011707015001 | 智慧工地费用 |  | 分部分项合计+单价措施项目合计-除税工程设备费 | [7 empty] | 现场安全隐患排查、人员信息动态管理、扬尘管控视频监控、高处作业防护预警、危大工程监测预警和集成平台等设备、软件和管理费用。
【新点2013清单造价江苏版 V10.3.6】
编制人（造价人员）： | [7 empty] | 复核人（造价工程师）：

## 3.3 表-12 其他项目清单与计价汇总表
其他项目清单与计价汇总表
工程名称：食堂改造装修 |  |  |  | 标段： |  |  | 第1页 共1页
序号 | 项目名称 |  | 金额(元) |  | 结算金额(元) | 备注
1 | 暂列金额
2 | 暂估价
2.1 | 材料暂估价
2.2 | 专业工程暂估价
3 | 计日工
4 | 总承包服务费
合 计
【新点2013清单造价江苏版 V10.3.6】

## 3.4 表-13 规费、税金项目计价表
规费、税金项目计价表
工程名称：食堂改造装修 |  |  |  | 标段： |  |  |  | 第1页 共1页
序号 | 项目名称 |  | 计算基础 |  | 计算基数(元) |  | 计算费率(％) |  | 金额(元)
1 | 规费 |  | 环境保护税+社会保险费+住房公积金 |  |  |  | 100.000
1.1 | 社会保险费 |  | 分部分项工程费+措施项目费+其他项目费-除税工程设备费 |  |  |  | 3.800
1.2 | 住房公积金 |  | 分部分项工程费+措施项目费+其他项目费-除税工程设备费 |  |  |  | 0.670
1.3 | 环境保护税 |  | 分部分项工程费+措施项目费+其他项目费-除税工程设备费
2 | 税金 |  | 分部分项工程费+措施项目费+其他项目费+规费-除税甲供材料和甲供设备费/1.01 |  |  |  | 9.000
合 计
【新点2013清单造价江苏版 V10.3.6】
编制人（造价人员）： | [5 empty] | 复核人（造价工程师）：

## 4.1 表-08 分部分项工程和单价措施项目清单与计价表
分部分项工程和单价措施项目清单与计价表
工程名称：厨房改造安装 |  |  |  |  | 标段： |  |  |  |  | 第1页 共2页
序号 | 项目编码 | 项目名称 |  | 项目特征描述 |  | 计量 单位 | 工程量 | 金额（元）
[8 empty] | 综合单价 | 合价 |  | 其中
暂估价
1 | 030411001001 | 配管 |  | 1、名称：电气配管 2、材质：刚性阻燃管 3、规格：DN20 4、配置形式：吊顶内明配 |  | m | 770
2 | 030411001002 | 配管 |  | 1、名称：电气配管 2、材质：刚性阻燃管 3、规格：DN20 4、配置形式：暗配 |  | m | 70.1
3 | 030411004001 | 配线 |  | 1、名称：电气配线 2、配线形式：管内穿线 3、型号：BV-2.5mm2 |  | m | 2693.6
4 | 030411001003 | 配管 |  | 1、名称：电气配管（灯用） 2、材质：金属软管 3、规格：DN20 |  | m | 113
5 | 030412005001 | 荧光灯 |  | 1、名称：LED平板灯 2、型号：60W-6500K 3、规格：600*600 4、安装形式：嵌入式安装 |  | 套 | 222
6 | 030404034001 | 照明开关 |  | 1、名称：单联单控照明开关 2、规格：250V,10A |  | 个 | 2
7 | 030404034002 | 照明开关 |  | 1、名称：双联单控照明开关 2、规格：250V,10A |  | 个 | 46
8 | 030412005002 | 荧光灯 |  | 1、名称：原一层厨房灯具拆除、开关拆除、照明管线拆除，拆除后灯具归甲方处理 2、建筑垃圾清理并外运，运距自行考虑， 3、该项已考虑城管、渣土办、交警、安监、街道、物业等部门所产生的费用。 4、该项包干，结算不调整 |  | 项 | 1
9 | 030413001001 | 铁构件 |  | 1、名称：吊顶内明敷管道支架 2、材质：镀锌丝杆 3、规格：8mm |  | kg | 94.5
10 | 030411006001 | 接线盒 |  | 1、名称：接线盒 2、材质：86型，PVC 3、安装形式：暗装 |  | 个 | 226
本页小计
【新点2013清单造价江苏版 V10.3.6】
分部分项工程和单价措施项目清单与计价表
工程名称：厨房改造安装 |  |  |  |  | 标段： |  |  |  |  | 第2页 共2页
序号 | 项目编码 | 项目名称 |  | 项目特征描述 |  | 计量 单位 | 工程量 | 金额（元）
[8 empty] | 综合单价 | 合价 |  | 其中
暂估价
11 | 030411006002 | 接线盒 |  | 1、名称：开关盒 2、材质：86型,PVC 3、安装形式：暗装 |  | 个 | 30
分部分项合计
1 | 031301017001 | 脚手架搭拆 |  |  |  | 项 | 1
单价措施合计
本页小计
合 计
【新点2013清单造价江苏版 V10.3.6】

## 4.2 表-11 总价措施项目清单与计价表
总价措施项目清单与计价表
工程名称：厨房改造安装 | [5 empty] | 标段： |  |  |  |  | 第1页 共2页
序号 | 项目编码 | 项目名称 |  | 计算基础 | 费率（%） |  | 金额（元） |  | 调整 费率（%） | 调整后 金额（元） |  | 备注
1 | 031302001001 | 安全文明施工费
1.1 |  | 基本费 |  | 分部分项合计+单价措施项目合计-除税工程设备费 | 1.500
1.2 |  | 增加费 |  | 分部分项合计+单价措施项目合计-除税工程设备费
1.3 |  | 扬尘污染防治增加费 |  | 分部分项合计+单价措施项目合计-除税工程设备费 | 0.210
2 | 031302002001 | 夜间施工增加 |  | 分部分项合计+单价措施项目合计-除税工程设备费
3 | 031302003001 | 非夜间施工增加 |  | 分部分项合计+单价措施项目合计-除税工程设备费
4 | 031302004001 | 二次搬运 |  | 分部分项合计+单价措施项目合计-除税工程设备费
5 | 031302005001 | 冬雨季施工增加 |  | 分部分项合计+单价措施项目合计-除税工程设备费
6 | 031302006001 | 已完工程及设备保护 |  | 分部分项合计+单价措施项目合计-除税工程设备费
7 | 031302008001 | 临时设施 |  | 分部分项合计+单价措施项目合计-除税工程设备费
8 | 031302009001 | 赶工措施 |  | 分部分项合计+单价措施项目合计-除税工程设备费
【新点2013清单造价江苏版 V10.3.6】
编制人（造价人员）： | [7 empty] | 复核人（造价工程师）：
总价措施项目清单与计价表
工程名称：厨房改造安装 | [5 empty] | 标段： |  |  |  |  | 第2页 共2页
序号 | 项目编码 | 项目名称 |  | 计算基础 | 费率（%） |  | 金额（元） |  | 调整 费率（%） | 调整后 金额（元） |  | 备注
9 | 031302010001 | 工程按质论价 |  | 分部分项合计+单价措施项目合计-除税工程设备费
10 | 031302011001 | 住宅分户验收 |  | 分部分项合计+单价措施项目合计-除税工程设备费 | [7 empty] | 在计取住宅分户验收时，大型土石方工程、桩基工程和地下室部分不计入计费基础
11 | 031302012001 | 建筑工人实名制费用 |  | 分部分项合计+单价措施项目合计-除税工程设备费 | [7 empty] | 建筑工人实名制设备由建筑工人工资专用账户开户银行提供的，建筑工人实名制费用按表中费率乘以0.5系数计取
12 | 031302090001 | 地上、地下设施、建筑物的临时保护设施 |  | 分部分项合计+单价措施项目合计-除税工程设备费
13 | 031302091001 | 特殊条件下施工增加费 |  | 分部分项合计+单价措施项目合计-除税工程设备费
14 | 031302015001 | 智慧工地费用 |  | 分部分项合计+单价措施项目合计-除税工程设备费 | [7 empty] | 现场安全隐患排查、人员信息动态管理、扬尘管控视频监控、高处作业防护预警、危大工程监测预警和集成平台等设备、软件和管理费用。
【新点2013清单造价江苏版 V10.3.6】
编制人（造价人员）： | [7 empty] | 复核人（造价工程师）：

## 4.3 表-12 其他项目清单与计价汇总表
其他项目清单与计价汇总表
工程名称：厨房改造安装 |  |  |  | 标段： |  |  | 第1页 共1页
序号 | 项目名称 |  | 金额(元) |  | 结算金额(元) | 备注
1 | 暂列金额
2 | 暂估价
2.1 | 材料暂估价
2.2 | 专业工程暂估价
3 | 计日工
4 | 总承包服务费
合 计
【新点2013清单造价江苏版 V10.3.6】

## 4.4 表-13 规费、税金项目计价表
规费、税金项目计价表
工程名称：厨房改造安装 |  |  |  | 标段： |  |  |  | 第1页 共1页
序号 | 项目名称 |  | 计算基础 |  | 计算基数(元) |  | 计算费率(％) |  | 金额(元)
1 | 规费 |  | 环境保护税+社会保险费+住房公积金 |  |  |  | 100.000
1.1 | 社会保险费 |  | 分部分项工程费+措施项目费+其他项目费-除税工程设备费 |  |  |  | 2.400
1.2 | 住房公积金 |  | 分部分项工程费+措施项目费+其他项目费-除税工程设备费 |  |  |  | 0.420
1.3 | 环境保护税 |  | 分部分项工程费+措施项目费+其他项目费-除税工程设备费
2 | 税金 |  | 分部分项工程费+措施项目费+其他项目费+规费-除税甲供材料和甲供设备费/1.01 |  |  |  | 9.000
合 计
【新点2013清单造价江苏版 V10.3.6】
编制人（造价人员）： | [5 empty] | 复核人（造价工程师）：

## 5.1 表-08 分部分项工程和单价措施项目清单与计价表
分部分项工程和单价措施项目清单与计价表
工程名称：厨房改造暖通 |  |  |  |  | 标段： |  |  |  |  | 第1页 共1页
序号 | 项目编码 | 项目名称 |  | 项目特征描述 |  | 计量 单位 | 工程量 | 金额（元）
[8 empty] | 综合单价 | 合价 |  | 其中
暂估价
1 | 030702003002 | 不锈钢板通风管道 |  | 1、名称：厨房排烟管道 2、形状：矩形 3、规格：周长4000mm以内 4、板材厚度：1mm 5、管件、法兰等附件及支架设计要求：包含不锈钢风管吊托支架 6、接口形式：焊接 |  | m2 | 808.56
2 | 031002001001 | 管道支架 |  | 1、名称：通风管道抗震支架 2、材质：型钢 |  | 套 | 20
3 | 030704001001 | 通风工程检测、调试 |  | 1、名称：通风工程检测、调试 |  | 系统 | 1
4 | 03B001 | 12T汽吊台班 |  | 12T汽吊台班 |  | 台班 | 1
5 | 03B002 | 拆除原风管 |  | 1、名称：拆除原不锈钢风管，拆除后废物全归甲方处理 2、建筑垃圾清理并外运，运距自行考虑， 3、该项已考虑城管、渣土办、交警、安监、街道、物业等部门所产生的费用。 4、该项包干，结算不调整 |  | 项 | 1
分部分项合计
1 | 031301017001 | 脚手架搭拆 |  |  |  | 项 | 1
单价措施合计
本页小计
合 计
【新点2013清单造价江苏版 V10.3.6】

## 5.2 表-11 总价措施项目清单与计价表
总价措施项目清单与计价表
工程名称：厨房改造暖通 | [5 empty] | 标段： |  |  |  |  | 第1页 共2页
序号 | 项目编码 | 项目名称 |  | 计算基础 | 费率（%） |  | 金额（元） |  | 调整 费率（%） | 调整后 金额（元） |  | 备注
1 | 031302001001 | 安全文明施工费
1.1 |  | 基本费 |  | 分部分项合计+单价措施项目合计-除税工程设备费 | 1.500
1.2 |  | 增加费 |  | 分部分项合计+单价措施项目合计-除税工程设备费
1.3 |  | 扬尘污染防治增加费 |  | 分部分项合计+单价措施项目合计-除税工程设备费 | 0.210
2 | 031302002001 | 夜间施工增加 |  | 分部分项合计+单价措施项目合计-除税工程设备费
3 | 031302003001 | 非夜间施工增加 |  | 分部分项合计+单价措施项目合计-除税工程设备费
4 | 031302004001 | 二次搬运 |  | 分部分项合计+单价措施项目合计-除税工程设备费
5 | 031302005001 | 冬雨季施工增加 |  | 分部分项合计+单价措施项目合计-除税工程设备费
6 | 031302006001 | 已完工程及设备保护 |  | 分部分项合计+单价措施项目合计-除税工程设备费
7 | 031302008001 | 临时设施 |  | 分部分项合计+单价措施项目合计-除税工程设备费
8 | 031302009001 | 赶工措施 |  | 分部分项合计+单价措施项目合计-除税工程设备费
【新点2013清单造价江苏版 V10.3.6】
编制人（造价人员）： | [7 empty] | 复核人（造价工程师）：
总价措施项目清单与计价表
工程名称：厨房改造暖通 | [5 empty] | 标段： |  |  |  |  | 第2页 共2页
序号 | 项目编码 | 项目名称 |  | 计算基础 | 费率（%） |  | 金额（元） |  | 调整 费率（%） | 调整后 金额（元） |  | 备注
9 | 031302010001 | 工程按质论价 |  | 分部分项合计+单价措施项目合计-除税工程设备费
10 | 031302011001 | 住宅分户验收 |  | 分部分项合计+单价措施项目合计-除税工程设备费 | [7 empty] | 在计取住宅分户验收时，大型土石方工程、桩基工程和地下室部分不计入计费基础
11 | 031302012001 | 建筑工人实名制费用 |  | 分部分项合计+单价措施项目合计-除税工程设备费 | [7 empty] | 建筑工人实名制设备由建筑工人工资专用账户开户银行提供的，建筑工人实名制费用按表中费率乘以0.5系数计取
12 | 031302090001 | 地上、地下设施、建筑物的临时保护设施 |  | 分部分项合计+单价措施项目合计-除税工程设备费
13 | 031302091001 | 特殊条件下施工增加费 |  | 分部分项合计+单价措施项目合计-除税工程设备费
14 | 031302015001 | 智慧工地费用 |  | 分部分项合计+单价措施项目合计-除税工程设备费 | [7 empty] | 现场安全隐患排查、人员信息动态管理、扬尘管控视频监控、高处作业防护预警、危大工程监测预警和集成平台等设备、软件和管理费用。
【新点2013清单造价江苏版 V10.3.6】
编制人（造价人员）： | [7 empty] | 复核人（造价工程师）：

## 5.3 表-12 其他项目清单与计价汇总表
其他项目清单与计价汇总表
工程名称：厨房改造暖通 |  |  |  | 标段： |  |  | 第1页 共1页
序号 | 项目名称 |  | 金额(元) |  | 结算金额(元) | 备注
1 | 暂列金额
2 | 暂估价
2.1 | 材料暂估价
2.2 | 专业工程暂估价
3 | 计日工
4 | 总承包服务费
合 计
【新点2013清单造价江苏版 V10.3.6】

## 5.4 表-13 规费、税金项目计价表
规费、税金项目计价表
工程名称：厨房改造暖通 |  |  |  | 标段： |  |  |  | 第1页 共1页
序号 | 项目名称 |  | 计算基础 |  | 计算基数(元) |  | 计算费率(％) |  | 金额(元)
1 | 规费 |  | 环境保护税+社会保险费+住房公积金 |  |  |  | 100.000
1.1 | 社会保险费 |  | 分部分项工程费+措施项目费+其他项目费-除税工程设备费 |  |  |  | 2.400
1.2 | 住房公积金 |  | 分部分项工程费+措施项目费+其他项目费-除税工程设备费 |  |  |  | 0.420
1.3 | 环境保护税 |  | 分部分项工程费+措施项目费+其他项目费-除税工程设备费
2 | 税金 |  | 分部分项工程费+措施项目费+其他项目费+规费-除税甲供材料和甲供设备费/1.01 |  |  |  | 9.000
合 计
【新点2013清单造价江苏版 V10.3.6】
编制人（造价人员）： | [5 empty] | 复核人（造价工程师）：