## 总价表
工程项目总价表
合同名称：2025年省级水利发展资金水旱灾害防御项目骆马湖一线堤防护坡坍塌应急处理工程 合同编号：JSZC-321300-HYGS-C2025-0079
序号 | 项目名称 | 计量单位 | 工程数量 | 单价（元） | 合价（元） | 备注
一 | 分类分项
（一） | 2025年省级水利发展资金水旱灾害防御项目骆马湖一线堤防护坡坍塌应急处理工程 | 项 | 1
小 计（A）
二 | 措施项目费用（B）
| 总 计（C） |  |  |  |  | 本项以A+B之和填入报价中
投标人：（盖单位章）
法定代表人（或委托代理人）：（签名）
年 月 日

## 分类分项
分类分项工程量清单
合同名称：2025年省级水利发展资金水旱灾害防御项目骆马湖一线堤防护坡坍塌应急处理工程 合同编号：JSZC-321300-HYGS-C2025-0079
序号 | 项目编码 | 项目名称 | 计量单位 | 工程数量 | 单价（元） | 合价（元） | 备注
一 |  | 2025年省级水利发展资金水旱灾害防御项目骆马湖一线堤防护坡坍塌应急处理工程
1 | 500109 | 混凝土工程
1.1 | 500109001 | 普通混凝土
1.1.1 | 500109001001 | 浆砌石护坡整平凿毛洗净 | m2 | 6236.37
1.1.2 | 500109001002 | C30砼护坡(商品砼)(入仓) | m³ | 919.6
1.1.3 | 500109001003 | C30砼坑洞修复(商品砼)（入仓） | m³ | 5.3
1.2 | 500109009 | 伸缩缝
1.2.1 | 500109009001 | 伸缩缝、防水等 聚乙烯发泡填缝板 | m2 | 92 |  |  | 板厚20mm
2 | 500111 | 钢筋加工及安装工程
2.1 | 500111001 | 钢筋加工及安装
2.1.1 | 500111001001 | 钢筋制作及安装 | t | 6.38
3 | 500114 | 其他建筑工程
3.1 | 500114002 | 其他临时建筑工程
3.1.1 | 500114002001 | 现状模袋砼拆除及运输 | m³ | 189
投标人：（盖单位章）
法定代表人（或委托代理人）：（签名）
年 月 日

## 措施项目
措施项目清单计价表
合同名称：2025年省级水利发展资金水旱灾害防御项目骆马湖一线堤防护坡坍塌应急处理工程 合同编号：JSZC-321300-HYGS-C2025-0079
序号 | 项目名称 | 计量单位 | 工程数量 | 单价（元） | 合价（元） | 备注
一 | 进场 | 项 | 1
二 | 退场 | 项 | 1
三 | 临时设施
1 | 施工交通 | 项 | 1 |  |  | 施工交通工程（含场内外施工便道及借用村内砼道路损毁恢复、交通管制等）
2 | 施工供电、供水、通讯照明 | 项 | 1
3 | 仓库、办公房屋及福利 | 项 | 1
4 | 安全文明措施费 | 项 | 1 | 21000 | 21000 | 不可竞争，须分解
5 | 施工降排水 | 项 | 1 |  |  | 本标段所有前期面水排除及施工期降水（管井、井点等）、排水一切等费用
6 | 圬工拆除 | 项 | 1 |  |  | 本标段所有工程的圬工拆除及弃运，拆除的残值归招标人，承包人负责拆除并运至指定的位置
7 | 其它临时工程 | 项 | 1 |  |  | 本标段施工期可能出现的其它所有临时工程费用
五 | 保险
1 | 工程保险 | 项 | 1 |  |  | 含建筑工程一切险、安装工程一切险、第三者责任险、人身意外伤害险、施工设备险等。
2 | 工伤保险 | 项 | 1 |  |  | 符合现行政策
| 小计 |  |  |  |  | B
注：1、安全文明措施费为不可竞争费，具体按省水利厅印发的《江苏省水利建设工程安全文明措施费使用管理办法》苏水规[2017]2号、《江苏省水利建设工程安全文明措施费分解表》苏水安[2017]3号文件执行。
2、工程保险以发包人和承包人的共同名义投保。凭保险公司保单按实支付，支付总价以《工程量清单》所列项目的总价进行控制，超出部分费用应被认为已包括在总的合价中，发包人不再另行支付。
3、安全文明措施费总价中包含按水监督〔2023〕347号文件要求投保的安全生产责任保险费。
投标人：（盖单位章）
法定代表人（或委托代理人）：（签名）
年 月 日

## 安全文明措施费
安全文明措施费分解表
序号 | 项目名称 | 计量单位 | 数量 | 单价（元） | 合价（元） | 备 注
一 | 完善、改造和维护安全防护设施设备
1 | 现场临时用电防护 |  |  |  |  | 用电保护；高压区和用电危险区防护和围挡
2 | 洞口、临边防护 |  |  |  |  | 洞口、临边等危险部位防坠、防滑设施；临时防护盖板或围栏和隔离防护层
3 | 机械设备防护 |  |  |  |  | 钢防护网罩、防护挡板、防护栏杆等安全防护
4 | 高处作业防护 |  |  |  |  | 防止物体、人员坠落而设置的安全网、防护棚、防护栏杆、警戒线
5 | 交叉作业防护 |  |  |  |  | 平面、立面交叉作业时的防护
6 | 防火、防爆、防尘、防毒
7 | 防雷、防台风、防地质灾害
8 | 地下工程有害气体监测、通风
9 | 临时安全防护 |  |  |  |  | 围堰安全监测、防护，高脚手、高立模安全防护
10 | 安全警示标志 |  |  |  |  | 警告、提醒、指令、指示等标志、标牌；示警灯、报警闪光灯、夜间警示灯、照明灯
二 | 配备、维护、保养应急救援器材、设备和应急演练
1 | 配备、维护、保养应急救援器材、设备 |  |  |  |  | 应急救援器材、设备的配备、维护、保养和更新
2 | 应急演练
三 | 重大危险源和事故隐患评估、监控和整改
1 | 重大危险源评估、监控与管理
2 | 事故隐患排查、评估和整改
四 | 安全文明生产检查、评价、咨询和标准化建设 |  |  |  |  | 安全文明生产检查、评价、咨询和标准化建设持续改进等。不含企业安全生产标准化等级创建过程中给予咨询评价机构的评价咨询费用
五 | 配备和更新现场作业人员安全防护用品 |  |  |  |  | 必须配备的安全防护用品及对安全防护用品的正常损耗进行必要补充
六 | 安全文明生产宣传、教育、培训 |  |  |  |  | 安全文明宣传活动、标语、展板、音像、图片资料等；安全技术交底、安全操作规程培训、安全知识教育；知识竞赛、技能竞赛、专题会议；经验交流、现场观摩
七 | 安全文明生产适用的新技术、新标准、新工艺、新装备的推广应用
八 | 安全设施及特种设备检测检验
九 | 文明施工、生活设施和环境的改善、运行和维护
1 | 现场布置 |  |  |  |  | 现场围挡、五板一图、企业标志
2 | 办公和生活设施 |  |  |  |  | 施工现场办公、生活区与作业区分开设置，保持安全距离；设施符合卫生和安全要求；文体卫生设施配备
3 | 现场管理 |  |  |  |  | 场容场貌；工地地面硬化处理等；材料堆放；扬尘控制（同时应符合苏环办【2019】254号文件要求）；垃圾清运；环境美化、绿化；现场保洁
十 | 其他与安全文明施工直接相关的内容 |  |  |  |  | 含廉政建设费用、安全生产责任险
| 总计 |  |  |  | 21000
注：1、本表为施工单位编制投标文件工程量清单（或详细使用计划）“安全文明措施费分解表”参考格式，分为十大项和若干子项，实际采用时项目清单大项不得调整，子项可根据工程实际适当增减或调整。 2、施工单位进场后应按本表编制详细使用计划报监理单位审核同意后实施，按照清单项目和计量周期申请支付。详细使用计划确定后，如无特殊情况，大项金额不得调整，大项内各子项间可根据实际情况作适当调整。
投标人：（盖单位章）
法定代表人（或委托代理人）：（签名）
年 月 日