## 1.1扉-1 招标工程量清单扉页
| 湖熟中学教学楼加固 |  |  | 工程
招标工程量清单
招 标 人： |  |  | 造价咨询人：
|  | （单位盖章） |  | （单位资质专用章）
法定代表人 或其授权人： |  |  | 法定代表人 或其授权人：
|  | （签字或盖章） |  | （签字或盖章）
编 制 人： |  |  | 复 核 人：
|  | （造价人员签字盖专用章） |  | （造价工程师签字盖专用章）
编制时间： |  |  | 复核时间：
扉-1

## 3.1表-08 分部分项工程和单价措施项目清单与计价表
分部分项工程和单价措施项目清单与计价表
工程名称：教学楼加固 | [5 empty] | 第1页 共3页
序 号 | 项目编码 | 项目名称 | 项目特征描述 | 计量 单位 | 工程量 | 金 额(元)
[6 empty] | 综合单价 | 合价 | 其中
暂估价
|  | A.1 拆除 |  |  | 1
1 | 011604002001 | 立面抹灰层拆除 | 1.铲除墙、柱梁面水泥砂浆至基层 2.垃圾清理，集中堆放 | m2 | 1909.11
2 | 011605002001 | 立面块料拆除 | 1.铲除墙砖、墙裙 2..垃圾清理，集中堆放 | m2 | 96.88
3 | 011604003001 | 天棚抹灰面拆除 | 1.铲除天棚面砂浆抹灰 2..垃圾清理，集中堆放 | m2 | 1200.84
4 | 011610002001 | 金属门拆除 | 1.循序拆除单扇钢门、门框、连接件（不得暴力拆除、破坏性拆除，拆除过程中保证完好，否则原价赔偿） 2.堆放整齐、清理归堆、妥善保存，不得有破损破坏，否则原价赔偿。 | 樘 | 24
5 | 011610002002 | 金属窗拆除 | 1.拆除铝合金窗、连接件不得暴力拆除、破坏性拆除，拆除过程中保证完好，否则原价赔偿） 2.堆放整齐、清理归堆、妥善保存，不得有破损破坏，否则原价赔偿。 | 樘 | 63
6 | 011601001001 | 地坪破除 | 1.破除原地面地坪（含基层） 2.地面地坪、基层材质等综合考虑 3.开挖厚大于500mm 4..垃圾清理，集中堆放 | m2 | 47.31
7 | 011601001002 | 砖砌体拆除 | 1.拆除混合砂浆实砌墙 2.配合锯缝机锯缝 3.垃圾清理，集中堆放 | m3 | 58.81
8 | 010103002001 | 余方弃置 | 1.废弃料品种:拆除的建筑垃圾废弃物等 2.运距:投标单位自行解决 | m3 | 115.67
|  | A.1 砌体墙加固 |  |  | 1
9 | 011615001001 | 墙开孔（开洞） | 1.原有墙面清底 2.电钻在砖缝处打孔（600*600）孔直径宜比S形钢大2mm | 个 | 2153
10 | 010515003001 | 钢筋网片 | 1.电焊钢筋网片及拉结筋 2.C8-200（综合考虑增加构造柱处C12-200） 3.具体做法详图纸结构设计说明 | t | 7.732
11 | 011201004001 | 砌体墙加固 | 1.单面45厚1:3水泥砂浆 2.报价需综合考虑水泥砂浆封堵钻孔 3.具体做法详图纸结构设计说明 | m2 | 1957.55
12 | 010502001001 | 构造柱灌浆料 | 1.四类无收缩高强灌浆料，C45 2.满足GBT-50448相关要求 3.具体做法详图纸结构设计说明 | m3 | 58.51
|  | A.1 梁板加固 |  |  | 1
本页小计
合 计
未来软件编制
表-08
分部分项工程和单价措施项目清单与计价表
工程名称：教学楼加固 | [5 empty] | 第2页 共3页
序 号 | 项目编码 | 项目名称 | 项目特征描述 | 计量 单位 | 工程量 | 金 额(元)
[6 empty] | 综合单价 | 合价 | 其中
暂估价
13 | 011301001001 | 板炭纤维布加固 | 1T-100@300（单层） 高强1类碳纤维布 A级结构胶 具体做法详图纸结构设计说明 | m2 | 346.58
14 | 011301001002 | 板炭纤维布加固 | 1T-100@300（双层） 高强1类碳纤维布 A级结构胶 具体做法详图纸结构设计说明 | m2 | 45.31
15 | 010604001001 | 梁粘钢加固 | 基层表面清理，修复等 A级粘钢胶，符合GB50728-2011技术要求 1G-2*80*5 1U-100*4@400 1Y-100*4 具体做法详图纸结构设计说明中粘钢技术要求 | m2 | 73.87
16 | 010516002001 | 预埋铁件 | -16钢板Q335B 具体做法详图纸结构加固图 | t | 1.038
17 | 010516001001 | M16螺栓 | 4M16 8.8级特殊倒锥形化学锚栓 具体做法详图纸结构加固图 | 个 | 336
18 | 010606001001 | 钢支撑 | HN200*100*5.5*8 表面喷涂防火涂料 （薄型1.5小时） 具体做法详图纸结构加固图 | t | 1.053
|  | A.1 装修恢复 |  |  | 1
19 | 010802001001 | 金属（塑钢）门 | 恢复拆除的原钢质门、门框 | m2 | 64.8
20 | 010807001001 | 金属（塑钢、断桥）窗 | 恢复拆除的原铝合金窗 | m2 | 221.4
21 | 011202001001 | 柱、梁面一般抹灰 | 1.碳纤维防护层20厚1:3水泥砂浆粉刷 | m2 | 121.81
22 | 011301001003 | 天棚抹灰 | 天棚面抹灰 6厚1:3水泥砂浆打底 6厚1:2.5水泥砂浆抹面 | m2 | 1079.03
23 | 011406001001 | 抹灰面油漆 | 1.基层类型:一般抹灰面 2.腻子种类:胶腻子 3.刮腻子遍数:2遍 4.油漆品种、刷漆遍数:内墙乳胶漆2遍 | m2 | 1262.43
24 | 011406001002 | 抹灰面油漆 | 1.基层类型:一般抹灰面 2.腻子种类:胶腻子 3.刮腻子遍数:2遍 4.油漆品种、刷漆遍数:外墙涂料2遍 | m2 | 773.42
25 | 011406001003 | 抹灰面油漆 | 1.基层类型:一般抹灰面 2.腻子种类:胶腻子 3.刮腻子遍数:2遍 4.油漆品种、刷漆遍数:天棚乳胶漆2遍 | m2 | 1194
本页小计
合 计
未来软件编制
表-08
分部分项工程和单价措施项目清单与计价表
工程名称：教学楼加固 | [5 empty] | 第3页 共3页
序 号 | 项目编码 | 项目名称 | 项目特征描述 | 计量 单位 | 工程量 | 金 额(元)
[6 empty] | 综合单价 | 合价 | 其中
暂估价
26 | 010507002001 | 室外地坪 | 恢复原室外地坪（材质同原地坪） 开挖部分浇筑C25混凝土 具体做法详图纸结构加固图 | m2 | 47.31
分部分项合计
27 | 011701002001 | 外脚手架 | 1.搭设方式:符合现行规范要求 2.搭设高度:结合现场 3.脚手架材质:符合现行规范要求 | m2 | 1020.47
28 | 011701003001 | 里脚手架 | 1.搭设方式:符合现行规范要求 2.搭设高度:室内净高3.6米内 3.脚手架材质:符合现行规范要求 | m2 | 1509.48
29 | 011701006001 | 天棚脚手架 | 1.搭设方式:符合现行规范要求 2.脚手架材质:符合现行规范要求 | m2 | 1194
单价措施合计
本页小计
合 计
未来软件编制
表-08

## 3.2表-11 总价措施项目清单与计价表
总价措施项目清单与计价表
工程名称：教学楼加固 |  |  |  | 标段： |  |  | 第1页 共3页
序号 | 项目编码 | 项 目 名 称 | 计算基础 | 费率(%) | 金额(元) | 调整 费率(%) |  | 调整后 金额(元) | 备注
1 | 011707001001 | 安全文明施工
1.1 | 1.1 | 基本费 | 分部分项清单合价+单价措施清单合价-分部分项除税工程设备费-单价措施除税工程设备费 | 1.5 |  |  |  |  | 不取费时将“费率”置0；
1.2 | 1.2 | 增加费 | 分部分项清单合价+单价措施清单合价-分部分项除税工程设备费-单价措施除税工程设备费 | 0 |  |  |  |  | 不取费时将“费率”置0；
1.3 | 1.3 | 扬尘污染防治增加费 | 分部分项清单合价+单价措施清单合价-分部分项除税工程设备费-单价措施除税工程设备费 | 0.21
2 | 011707002001 | 夜间施工 | 分部分项清单合价+单价措施清单合价-分部分项除税工程设备费-单价措施除税工程设备费 | [5 empty] | 0～0.1%
3 | 011707003001 | 非夜间施工照明 | 分部分项清单合价+单价措施清单合价-分部分项除税工程设备费-单价措施除税工程设备费 | [5 empty] | 0.20%
4 | 011707004001 | 二次搬运 | 分部分项清单合价+单价措施清单合价-分部分项除税工程设备费-单价措施除税工程设备费
未来软件编制
表-11
总价措施项目清单与计价表
工程名称：教学楼加固 |  |  |  | 标段： |  |  | 第2页 共3页
序号 | 项目编码 | 项 目 名 称 | 计算基础 | 费率(%) | 金额(元) | 调整 费率(%) |  | 调整后 金额(元) | 备注
5 | 011707005001 | 冬雨季施工 | 分部分项清单合价+单价措施清单合价-分部分项除税工程设备费-单价措施除税工程设备费 | [5 empty] | 0.05～0.2%
6 | 011707006001 | 地上、地下设施、建筑物的临时保护设施 | 分部分项清单合价+单价措施清单合价-分部分项除税工程设备费-单价措施除税工程设备费
7 | 011707007001 | 已完成工程及设备保护 | 分部分项清单合价+单价措施清单合价-分部分项除税工程设备费-单价措施除税工程设备费 | [5 empty] | 0～0.05%
8 | 011707008001 | 临时设施 | 分部分项清单合价+单价措施清单合价-分部分项除税工程设备费-单价措施除税工程设备费 | [5 empty] | 1.1～2.1%
9 | 011707009001 | 赶工措施 | 分部分项清单合价+单价措施清单合价-分部分项除税工程设备费-单价措施除税工程设备费 | [5 empty] | 0.5～2.1%
10 | 011707010001 | 工程按质论价 | 分部分项清单合价+单价措施清单合价-分部分项除税工程设备费-单价措施除税工程设备费 | 0 |  |  |  |  | 市优0.8%/省优1.1%/国优专业1.2%/国优1.3%
未来软件编制
表-11
总价措施项目清单与计价表
工程名称：教学楼加固 |  |  |  | 标段： |  |  | 第3页 共3页
序号 | 项目编码 | 项 目 名 称 | 计算基础 | 费率(%) | 金额(元) | 调整 费率(%) |  | 调整后 金额(元) | 备注
11 | 011707012001 | 建筑工人实名制费用 | 分部分项清单合价+单价措施清单合价-分部分项除税工程设备费-单价措施除税工程设备费 | [5 empty] | 0.05%
12 | 011707015001 | 智慧工地费用 | 分部分项清单合价+单价措施清单合价-分部分项除税工程设备费-单价措施除税工程设备费 | [5 empty] | 0.05～0.1%
合 计
未来软件编制
表-11

## 3.3表-12 其他项目清单与计价汇总表
其他项目清单与计价汇总表
工程名称：教学楼加固 |  | 标段： |  | 第1页 共1页
序号 | 项 目 名 称 | 金额(元) | 结算金额(元) |  | 备注
1 | 暂列金额 | 10000.00 |  |  | 明细详见表-12-1
2 | 暂估价 | 0.00
2.1 | 材料(工程设备)暂估价 | — |  |  | 明细详见表-12-2
2.2 | 专业工程暂估价 | 0.00 |  |  | 明细详见表-12-3
3 | 计日工 |  |  |  | 明细详见表-12-4
4 | 总承包服务费 |  |  |  | 明细详见表-12-5
合 计 |  |  |  |  | —
未来软件编制
表-12

## 3.4表-13 规费、税金项目计价表
规费、税金项目计价表
工程名称：教学楼加固 |  |  | 标段： |  |  | 第1页 共1页
序号 | 项 目 名 称 | 计算基础 |  | 计算基数(元) | 计算费率(%) |  | 金额(元)
1 | 规费 | 分部分项工程费+措施项目费+其他项目费-除税工程设备费 |  |  | 100
1.1 | 社会保险费 |  |  |  | 3.8
1.2 | 住房公积金 |  |  |  | 0.67
1.3 | 环境保护税 |  |  |  | 0.1
2 | 税金 | 分部分项工程费+措施项目费+其他项目费+规费-(除税甲供材料费+除税甲供设备费)/1.01 |  |  | 9
合 计
未来软件编制
表-13

## 4.1表-08 分部分项工程和单价措施项目清单与计价表
分部分项工程和单价措施项目清单与计价表
工程名称：教学楼安装 | [5 empty] | 第1页 共2页
序 号 | 项目编码 | 项目名称 | 项目特征描述 | 计量 单位 | 工程量 | 金 额(元)
[6 empty] | 综合单价 | 合价 | 其中
暂估价
|  | C.4 教学楼 |  |  | 1
1 | 030404017002 | 配电箱 | 1.名称:机房增加配电箱 2.型号:PZ30 | 台 | 1
2 | 030404033003 | 风扇 | 1.名称:教室壁扇 | 台 | 60
3 | 030404033004 | 风扇 | 1.名称:吊扇 | 台 | 11
4 | 030404034004 | 照明开关 | 1.名称:双联双控开关 2.材质:PVC 3.规格:86 4.安装方式:明装 5.包含旧开关拆除及新开关安装过程中所需要的人工、辅材等全部费用 | 个 | 30
5 | 030404034005 | 照明开关 | 1.名称:单联单控开关 2.材质:PVC 3.规格:86 4.安装方式:明装 5.包含旧开关拆除及新开关安装过程中所需要的人工、辅材等全部费用 | 个 | 11
6 | 030404035003 | 插座 | 1.名称:五孔插座 2.材质:PVC 3.规格:86 4.安装方式:明装 5.包含旧插座拆除及新插座安装过程中所需要的人工、辅材等全部费用 | 个 | 178
7 | 030404035004 | 插座 | 1.名称:柜机空调插座 2.材质:PVC 3.规格:86 4.安装方式:明配 | 个 | 15
8 | 030404035005 | 插座 | 1.名称:壁挂空调插座 2.材质:PVC 3.规格:86 4.安装方式:明配 | 个 | 11
9 | 030411006002 | 接线盒 | 1.明装接线盒、开关盒 2.材质：PVC 3.规格：86 | 个 | 518
10 | 030408001002 | 电力电缆 | 1.名称:电力电缆 2.型号:YJV-5*16 3.材质:铜芯 | m | 50
11 | 030411001005 | 配管 | 1.名称:配管 2.材质:钢管 3.规格:DN40 4.配置形式:明配 | m | 50
12 | 030411001006 | 配管 | 1.名称:配管 2.材质:PVC 3.规格:DN20 4.配置形式:明配 | m | 2250
本页小计
合 计
未来软件编制
表-08
分部分项工程和单价措施项目清单与计价表
工程名称：教学楼安装 | [5 empty] | 第2页 共2页
序 号 | 项目编码 | 项目名称 | 项目特征描述 | 计量 单位 | 工程量 | 金 额(元)
[6 empty] | 综合单价 | 合价 | 其中
暂估价
13 | 030411001007 | 配管 | 1.名称:配管 2.材质:PVC 3.规格:DN25 4.配置形式:明配 | m | 600
14 | 030411004005 | 配线 | 1.名称:配线 2.型号:BV-2.5mm2 3.材质:铜芯 | m | 3667.5
15 | 030411004006 | 配线 | 1.名称:配线 2.型号:BV-6mm2 3.材质:铜芯 | m | 1867.5
16 | 030411004007 | 配线 | 1.名称:配线 2.型号:RVS-2*1.5 3.材质:铜芯 | m | 450
17 | 030502005002 | 双绞线缆 | 1.名称:双绞线缆 2.规格:六类网线 | m | 600
18 | 031001006004 | 塑料管 | 1.安装部位:室内 2.介质:排水 3.材质、规格:UPVC管 DN100 4.连接形式:粘接 | m | 20
19 | 031001006005 | 塑料管 | 1.安装部位:室内 2.介质:排水 3.材质、规格:UPVC管 DN50 4.连接形式:粘接 | m | 30
20 | 031001006006 | 塑料管 | 1.安装部位:室内 2.介质:给水 3.材质、规格:PPR管 DN15 4.连接形式:热熔/电熔 5.压力试验及吹、洗设计要求:按设计要求 | m | 20
21 | 030411004008 | 配线 | 1.原有配线拆除 4mm2以内 | m | 3500
22 | 030411001008 | 配管 | 1.原有电线管拆除 DN20 | m | 2200
23 | 030507008001 | 监控摄像设备 | 1.名称:摄像机移位 2.:监控摄像机保护性拆除后移位安装（设备利旧） 3.:移位后需满足使用功能 4.:包含移位及安装过程中所需要的人工、辅材等全部费用 | 台 | 17
24 | 030507009002 | 音箱移位 | 1.名称:音箱移位 2.:音箱保护性拆除后移位安装（设备利旧） 3.:移位后需满足使用功能 4.:包含移位及安装过程中所需要的人工、辅材等全部费用 | 台 | 15
分部分项合计
25 | 031301017001 | 脚手架搭拆 | 脚手架搭拆 | 项 | 1
单价措施合计
本页小计
合 计
未来软件编制
表-08

## 4.2表-11 总价措施项目清单与计价表
总价措施项目清单与计价表
工程名称：教学楼安装 |  |  |  | 标段： |  |  | 第1页 共3页
序号 | 项目编码 | 项 目 名 称 | 计算基础 | 费率(%) | 金额(元) | 调整 费率(%) |  | 调整后 金额(元) | 备注
1 | 031302001001 | 安全文明施工
1.1 | 1.1 | 基本费 | 分部分项清单合价+单价措施清单合价-分部分项除税工程设备费-单价措施除税工程设备费 | 1.5 |  |  |  |  | 不取费时将“费率”置0；
1.2 | 1.2 | 增加费 | 分部分项清单合价+单价措施清单合价-分部分项除税工程设备费-单价措施除税工程设备费 | 0 |  |  |  |  | 1星0.3%/2星0.33%/3星0.36%
1.3 | 1.3 | 扬尘污染防治增加费 | 分部分项清单合价+单价措施清单合价-分部分项除税工程设备费-单价措施除税工程设备费 | 0.21
2 | 031302002001 | 夜间施工 | 分部分项清单合价+单价措施清单合价-分部分项除税工程设备费-单价措施除税工程设备费 | [5 empty] | 0～0.1%
3 | 031302003001 | 非夜间施工照明 | 分部分项清单合价+单价措施清单合价-分部分项除税工程设备费-单价措施除税工程设备费 | [5 empty] | 0.30%
4 | 031302004001 | 二次搬运 | 分部分项清单合价+单价措施清单合价-分部分项除税工程设备费-单价措施除税工程设备费
未来软件编制
表-11
总价措施项目清单与计价表
工程名称：教学楼安装 |  |  |  | 标段： |  |  | 第2页 共3页
序号 | 项目编码 | 项 目 名 称 | 计算基础 | 费率(%) | 金额(元) | 调整 费率(%) |  | 调整后 金额(元) | 备注
5 | 031302005001 | 冬雨季施工 | 分部分项清单合价+单价措施清单合价-分部分项除税工程设备费-单价措施除税工程设备费 | [5 empty] | 0.05～0.1%
6 | 031302006001 | 已完成工程及设备保护 | 分部分项清单合价+单价措施清单合价-分部分项除税工程设备费-单价措施除税工程设备费 | [5 empty] | 0～0.05%
7 | 031302008001 | 临时设施 | 分部分项清单合价+单价措施清单合价-分部分项除税工程设备费-单价措施除税工程设备费 | [5 empty] | 0.6～1.6%
8 | 031302009001 | 赶工措施 | 分部分项清单合价+单价措施清单合价-分部分项除税工程设备费-单价措施除税工程设备费 | [5 empty] | 0.5～2.1%
9 | 031302010001 | 工程按质论价 | 分部分项清单合价+单价措施清单合价-分部分项除税工程设备费-单价措施除税工程设备费 | 0 |  |  |  |  | 市优0.8%/省优1.1%/国优专业1.2%/国优1.3%
10 | 031302011001 | 住宅分户验收 | 分部分项清单合价+单价措施清单合价-分部分项除税工程设备费-单价措施除税工程设备费 | [5 empty] | 0.10%
未来软件编制
表-11
总价措施项目清单与计价表
工程名称：教学楼安装 |  |  |  | 标段： |  |  | 第3页 共3页
序号 | 项目编码 | 项 目 名 称 | 计算基础 | 费率(%) | 金额(元) | 调整 费率(%) |  | 调整后 金额(元) | 备注
11 | 031302012001 | 建筑工人实名制费用 | 分部分项清单合价+单价措施清单合价-分部分项除税工程设备费-单价措施除税工程设备费 | [5 empty] | 0.03%
12 | 031302015001 | 智慧工地费用 | 分部分项清单合价+单价措施清单合价-分部分项除税工程设备费-单价措施除税工程设备费 | [5 empty] | 0.04～0.08%
合 计
未来软件编制
表-11

## 4.3表-12 其他项目清单与计价汇总表
其他项目清单与计价汇总表
工程名称：教学楼安装 |  | 标段： |  | 第1页 共1页
序号 | 项 目 名 称 | 金额(元) | 结算金额(元) |  | 备注
1 | 暂列金额 | 0.00 |  |  | 明细详见表-12-1
2 | 暂估价 | 0.00
2.1 | 材料(工程设备)暂估价 | — |  |  | 明细详见表-12-2
2.2 | 专业工程暂估价 | 0.00 |  |  | 明细详见表-12-3
3 | 计日工 |  |  |  | 明细详见表-12-4
4 | 总承包服务费 |  |  |  | 明细详见表-12-5
合 计 |  |  |  |  | —
未来软件编制
表-12

## 4.4表-13 规费、税金项目计价表
规费、税金项目计价表
工程名称：教学楼安装 |  |  | 标段： |  |  | 第1页 共1页
序号 | 项 目 名 称 | 计算基础 |  | 计算基数(元) | 计算费率(%) |  | 金额(元)
1 | 规费 | 分部分项工程费+措施项目费+其他项目费-除税工程设备费 |  |  | 100
1.1 | 社会保险费 |  |  |  | 2.4
1.2 | 住房公积金 |  |  |  | 0.42
1.3 | 环境保护税 |  |  |  | 0.1
2 | 税金 | 分部分项工程费+措施项目费+其他项目费+规费-(除税甲供材料费+除税甲供设备费)/1.01 |  |  | 9
合 计
未来软件编制
表-13