## 1.1封-1 招标工程量清单封面
| 南京交通技师学院金陵实训基地消防改造工程 |  | 工程
招标工程量清单
招 标 人：
（单位盖章）
造价咨询人：
（单位盖章）
2025年11月18日
封-1

## 1.2表-02 建设项目汇总表(南京地铁招标专用)
建设项目汇总表
工程名称：南京交通技师学院金陵实训基地消防改造工程 |  |  |  |  | 第1页 共1页
序号 | 单项工程名称 | 金额(元) | 其中:(元)
|  |  | 暂估价 | 安全文明施工费 |  | 规费
1 | 金陵实训基地-土建工程 |  | 0.00
2 | 金陵实训基地-安装工程 |  | 0.00
3 | 人才公寓、汽车维修实训基地-土建工程 |  | 0.00
4 | 人才公寓、汽车维修实训基地-安装工程 |  | 0.00
合 计 |  |  | 0.00
未来软件编制 |  |  |  |  | 2025-12-18
表-02

## 2.1表-03 单项工程汇总表(南京地铁招标专用)
单项工程汇总表
工程名称：金陵实训基地-土建工程 |  |  |  |  | 第1页 共1页
序号 | 单位工程名称 | 金额(元) | 其中:(元)
|  |  | 暂估价 | 安全文明施工费 |  | 规费
1 | 1号实训楼 |  | 0.00
2 | 1号教学楼及1号办公楼 |  | 0.00
3 | 2号办公楼 |  | 0.00
4 | 2号宿舍楼 |  | 0.00
5 | 2号实训楼 |  | 0.00
6 | 1号宿舍楼 |  | 0.00
7 | 后勤服务楼 |  | 0.00
8 | 食堂 |  | 0.00
9 | 室外消防工程 |  | 0.00
合 计 |  |  | 0.00
未来软件编制 |  |  |  |  | 2025-12-18
表-03

## 3.1表-04 单位工程汇总表(南京地铁招标专用)
单位工程汇总表
工程名称：1号实训楼 |  | 标段： |  | 第1页 共1页
序号 | 汇 总 内 容 |  | 金额(元) |  | 其中:暂估价(元)
1 | 分部分项工程
1.1 | 人工费
1.2 | 材料费
1.3 | 施工机具使用费
1.4 | 企业管理费
1.5 | 利润
2 | 措施项目
2.1 | 单价措施项目费
2.2 | 总价措施项目费
2.2.1 | 其中：安全文明施工措施费
3 | 其他项目
3.1 | 其中：暂列金额 |  | 15000.00
3.2 | 其中：专业工程暂估价 |  | 0.00
3.3 | 其中：计日工
3.4 | 其中：总承包服务费
4 | 规费
5 | 税金
合 计
未来软件编制 |  |  |  | 2025-12-18
表-04

## 3.2表-08 分部分项工程和单价措施项目清单与计价表
分部分项工程和单价措施项目清单与计价表
工程名称：1号实训楼 |  |  |  | 标段： |  |  | 第1页 共2页
序 号 | 项目编码 | 项目名称 | 项目特征描述 |  | 计量 单位 | 工程量 | 金 额(元)
[7 empty] | 综合单价 | 合价 | 其中
暂估价
|  | A.16 1#实训楼拆除 |  |  |  | 1
1 | 011601001001 | 砖砌体拆除 | 1.砌体拆除、开门窗洞口 2.具体做法详见图纸且满足设计说明各项要求，式样需经设计单位或甲方单位确认后方可施工 3.垃圾袋装处理至室外堆放 备注：包含室内墙体拆除、开门窗洞口、卫生间地台、砖砌台阶等砌体拆除及依附在墙体上的装饰面。 |  | m3 | 6.13
2 | 011610002001 | 金属窗拆除 | 1.原建筑窗拆除（含窗套等） 2.垃圾袋装处理至室外堆放 3.具体做法详见图纸且满足设计说明各项要求，式样需经设计单位或甲方单位确认后方可施工 |  | m2 | 76.44
3 | 011610001004 | 门拆除 | 1.原建筑门拆除（含单开门、双开门及门套）(木门、防盗门、金属门、玻璃门等) 2.垃圾袋装处理至室外堆放 3.具体做法详见图纸且满足设计说明各项要求，式样需经设计单位或甲方单位确认后方可施工 |  | 樘 | 9
4 | 011610002011 | 卷帘门拆除 | 1.原卷帘门拆除 2.垃圾袋装处理至室外堆放 3.具体做法详见图纸且满足设计说明各项要求，式样需经设计单位或甲方单位确认后方可施工 |  | 樘 | 1
5 | 010103002001 | 垃圾下楼及外运处理 | 1、垃圾下楼转运归堆至指定地点（包含所有需改造的楼栋） 2、挖渣装车及外运 3、运距综合考虑 4、结算不予调整 |  | 项 | 1
|  | A.8 1#实训楼土建 |  |  |  | 1
6 | 010807001001 | 金属窗 | 1.金属窗 2.门框、扇材质：银灰色55系列铝合金型材，厚度2.0mm 3.玻璃品种、厚度：10mm单层钢化玻璃 4.含五金件，外墙门窗框防水及硅胶嵌填等，满足设计及规范要求 5.具体做法详见图纸且满足设计说明各项要求，式样需经设计单位或甲方单位确认后方可施工 |  | m2 | 76.44
7 | 010802001001 | 铝合金门 | 1.铝合金平开门 2.门框或扇外围尺寸：1500*2400 3.门框、扇材质 4.含五金件、轨道、门把手、执手锁、门套、密封、油漆等 5.具体做法详见图纸且满足设计说明各项要求，式样需经设计单位或甲方单位确认后方可施工 |  | m2 | 10.8
本页小计
未来软件编制 | [6 empty] | 2025-12-18
表-08
分部分项工程和单价措施项目清单与计价表
工程名称：1号实训楼 |  |  |  | 标段： |  |  | 第2页 共2页
序 号 | 项目编码 | 项目名称 | 项目特征描述 |  | 计量 单位 | 工程量 | 金 额(元)
[7 empty] | 综合单价 | 合价 | 其中
暂估价
8 | 010801004001 | 成品乙级防火门 | 1.成品乙级防火门（1200*2200） 2.具有自行关闭功能，成品含五金、含油漆，含门框（套）、锁、闭门器、顺序器、灌浆等 3.考虑水泥砂浆、细石混凝土，填充聚氨酯发泡剂等密封 4.具体做法详见图纸且满足设计说明各项要求，式样需经设计单位或甲方单位确认后方可施工 |  | m2 | 13.2
9 | 010801004002 | 成品乙级防火门 | 1.成品乙级防火门（1000*2200） 2.具有自行关闭功能，成品含五金、含油漆，含门框（套）、锁、闭门器、顺序器、灌浆等 3.考虑水泥砂浆、细石混凝土，填充聚氨酯发泡剂等密封 4.具体做法详见图纸且满足设计说明各项要求，式样需经设计单位或甲方单位确认后方可施工 |  | m2 | 2.2
10 | 010801004003 | 成品乙级防火门 | 1.成品乙级防火门（1200*2400） 2.具有自行关闭功能，成品含五金、含油漆，含门框（套）、锁、闭门器、顺序器、灌浆等 3.考虑水泥砂浆、细石混凝土，填充聚氨酯发泡剂等密封 4.具体做法详见图纸且满足设计说明各项要求，式样需经设计单位或甲方单位确认后方可施工 |  | m2 | 2.4
分部分项合计
11 | 011701003001 | 脚手架 | 1.脚手架 2.脚手架材质:投标人根据工程实际情况按照国家现行标准、规范自行确定 |  | 项 | 1
单价措施合计
本页小计
合 计
未来软件编制 | [6 empty] | 2025-12-18
表-08

## 3.3表-11 总价措施项目清单与计价表
总价措施项目清单与计价表
工程名称：1号实训楼 |  |  |  |  | 标段： |  |  | 第1页 共3页
序号 | 项目编码 | 项 目 名 称 | 计算基础 |  | 费率(%) | 金额(元) | 调整 费率(%) |  | 调整后 金额(元) | 备注
1 | 011707001001 | 安全文明施工
1.1 | 1.1 | 基本费 | 分部分项清单合价+单价措施清单合价-分部分项除税工程设备费-单价措施除税工程设备费 |  | 3.1 |  |  |  |  | 不取费时将“费率”置0；
1.2 | 1.2 | 增加费 | 分部分项清单合价+单价措施清单合价-分部分项除税工程设备费-单价措施除税工程设备费 |  | 0 |  |  |  |  | 1星0.7%/2星0.77%/3星0.84%
1.3 | 1.3 | 扬尘污染防治增加费 | 分部分项清单合价+单价措施清单合价-分部分项除税工程设备费-单价措施除税工程设备费 |  | 0.31
2 | 011707002001 | 夜间施工 | 分部分项清单合价+单价措施清单合价-分部分项除税工程设备费-单价措施除税工程设备费 | [6 empty] | 0～0.1%
3 | 011707003001 | 非夜间施工照明 | 分部分项清单合价+单价措施清单合价-分部分项除税工程设备费-单价措施除税工程设备费 | [6 empty] | 0.2%
4 | 011707004001 | 二次搬运 | 分部分项清单合价+单价措施清单合价-分部分项除税工程设备费-单价措施除税工程设备费
编制人（造价人员）： |  |  |  | 复核人（造价工程师）：
未来软件编制 |  |  |  | 2025-12-18
表-11
总价措施项目清单与计价表
工程名称：1号实训楼 |  |  |  |  | 标段： |  |  | 第2页 共3页
序号 | 项目编码 | 项 目 名 称 | 计算基础 |  | 费率(%) | 金额(元) | 调整 费率(%) |  | 调整后 金额(元) | 备注
5 | 011707005001 | 冬雨季施工 | 分部分项清单合价+单价措施清单合价-分部分项除税工程设备费-单价措施除税工程设备费 | [6 empty] | 0.05～0.2%
6 | 011707006001 | 地上、地下设施、建筑物的临时保护设施 | 分部分项清单合价+单价措施清单合价-分部分项除税工程设备费-单价措施除税工程设备费
7 | 011707007001 | 已完成工程及设备保护 | 分部分项清单合价+单价措施清单合价-分部分项除税工程设备费-单价措施除税工程设备费 | [6 empty] | 0～0.05%
8 | 011707008001 | 临时设施 | 分部分项清单合价+单价措施清单合价-分部分项除税工程设备费-单价措施除税工程设备费 | [6 empty] | 1～2.3%
9 | 011707009001 | 赶工措施 | 分部分项清单合价+单价措施清单合价-分部分项除税工程设备费-单价措施除税工程设备费 | [6 empty] | 0.5～2.1%
10 | 011707010001 | 工程按质论价 | 分部分项清单合价+单价措施清单合价-分部分项除税工程设备费-单价措施除税工程设备费 |  | 0 |  |  |  |  | 市优结构0.7%/市优0.9%/省优1.3%/国优专业1.4%/国优1.6%
编制人（造价人员）： |  |  |  | 复核人（造价工程师）：
未来软件编制 |  |  |  | 2025-12-18
表-11
总价措施项目清单与计价表
工程名称：1号实训楼 |  |  |  |  | 标段： |  |  | 第3页 共3页
序号 | 项目编码 | 项 目 名 称 | 计算基础 |  | 费率(%) | 金额(元) | 调整 费率(%) |  | 调整后 金额(元) | 备注
11 | 011707011001 | 住宅分户验收 | 分部分项清单合价+单价措施清单合价-分部分项除税工程设备费-单价措施除税工程设备费 | [6 empty] | 0.4%
12 | 011707012001 | 建筑工人实名制费用 | 分部分项清单合价+单价措施清单合价-分部分项除税工程设备费-单价措施除税工程设备费 | [6 empty] | 0.05%
13 | 011707015001 | 智慧工地费用 | 分部分项清单合价+单价措施清单合价-分部分项除税工程设备费-单价措施除税工程设备费 | [6 empty] | 0.08～0.15%
合 计
编制人（造价人员）： |  |  |  | 复核人（造价工程师）：
未来软件编制 |  |  |  | 2025-12-18
表-11

## 3.4表-12 其他项目清单与计价汇总表
其他项目清单与计价汇总表
工程名称：1号实训楼 |  | 标段： |  | 第1页 共1页
序号 | 项 目 名 称 | 金额(元) | 结算金额(元) |  | 备注
1 | 暂列金额 | 15000.00 |  |  | 明细详见表-12-1
2 | 暂估价 | 0.00
2.1 | 材料(工程设备)暂估价 | — |  |  | 明细详见表-12-2
2.2 | 专业工程暂估价 | 0.00 |  |  | 明细详见表-12-3
3 | 计日工 |  |  |  | 明细详见表-12-4
4 | 总承包服务费 |  |  |  | 明细详见表-12-5
合 计 |  |  |  |  | —
未来软件编制 |  |  |  | 2025-12-18
表-12

## 3.5表-12-1 暂列金额明细表
暂列金额明细表
工程名称：1号实训楼 |  | 标段： |  | 第1页 共1页
序号 | 项 目 名 称 | 计量单位 | 暂定金额(元) |  | 备注
1 | 暂列金 | 元 | 15000.00
合 计 |  |  | 15000.00 |  | —
未来软件编制 |  |  |  | 2025-12-18
表-12-1

## 3.6表-12-2 材料(工程设备)暂估单价及调整表
材料(工程设备)暂估单价及调整表
工程名称：1号实训楼 | [5 empty] | 标段： |  |  |  | 第1页 共1页
序号 | 材料编码 | 材料(工程设备)名称、规格、型号 | 计量 单位 | 数量 |  |  | 暂估(元) |  | 确认(元) |  |  | 差额±(元) |  | 备注
|  |  |  | 投标 | 确认 |  | 单价 | 合价 | 单价 |  | 合价 | 单价 | 合价
合 计
未来软件编制 | [9 empty] | 2025-12-18
表-12-2

## 3.7表-12-3 专业工程暂估价及结算价表
专业工程暂估价及结算价表
工程名称：1号实训楼 |  |  | 标段： |  | 第1页 共1页
序号 | 工程名称 | 工程内容 | 暂估金额(元) | 结算金额(元) |  | 差额±(元) | 备注
合 计 |  |  | 0.00 |  |  |  | —
未来软件编制 |  |  |  |  | 2025-12-18
表-12-3

## 3.8表-12-5 总承包服务费计价表
总承包服务费计价表
工程名称：1号实训楼 |  |  |  | 标段： |  | 第1页 共1页
序号 | 项 目 名 称 | 项目价值(元) | 服务内容 |  | 计算基础 | 费率(%) | 金额(元)
| 合 计 | — | — |  |  | —
未来软件编制 | [5 empty] | 2025-12-18
表-12-5

## 3.9表-13 规费、税金项目计价表
规费、税金项目计价表
工程名称：1号实训楼 |  |  |  | 标段： |  |  | 第1页 共1页
序号 | 项 目 名 称 | 计算基础 |  |  | 计算基数(元) | 计算费率(%) |  | 金额(元)
1 | 规费 | 分部分项工程费+措施项目费+其他项目费-除税工程设备费 |  |  |  | 100
1.1 | 社会保险费 |  |  |  |  | 3.2
1.2 | 住房公积金 |  |  |  |  | 0.53
1.3 | 环境保护税 |  |  |  |  | 0.1
2 | 税金 | 分部分项工程费+措施项目费+其他项目费+规费-(除税甲供材料费+除税甲供设备费)/1.01 |  |  |  | 9
合 计
编制人（造价人员）： |  |  | 复核人（造价工程师）：
未来软件编制 |  |  | 2025-12-18
表-13

## 4.1表-04 单位工程汇总表(南京地铁招标专用)
单位工程汇总表
工程名称：1号教学楼及1号办公楼 |  | 标段： |  | 第1页 共1页
序号 | 汇 总 内 容 |  | 金额(元) |  | 其中:暂估价(元)
1 | 分部分项工程
1.1 | 人工费
1.2 | 材料费
1.3 | 施工机具使用费
1.4 | 企业管理费
1.5 | 利润
2 | 措施项目
2.1 | 单价措施项目费
2.2 | 总价措施项目费
2.2.1 | 其中：安全文明施工措施费
3 | 其他项目
3.1 | 其中：暂列金额 |  | 0.00
3.2 | 其中：专业工程暂估价 |  | 0.00
3.3 | 其中：计日工
3.4 | 其中：总承包服务费
4 | 规费
5 | 税金
合 计
未来软件编制 |  |  |  | 2025-12-18
表-04

## 4.2表-08 分部分项工程和单价措施项目清单与计价表
分部分项工程和单价措施项目清单与计价表
工程名称：1号教学楼及1号办公楼 |  |  |  | 标段： |  |  | 第1页 共2页
序 号 | 项目编码 | 项目名称 | 项目特征描述 |  | 计量 单位 | 工程量 | 金 额(元)
[7 empty] | 综合单价 | 合价 | 其中
暂估价
|  | A.16 1#教学楼及1#办公楼拆除 |  |  |  | 1
1 | 011601001001 | 砖砌体拆除 | 1.砌体拆除、开门窗洞口 2.拆除要求:具体做法详见图纸且满足设计说明各项要求，式样需经设计单位或甲方单位确认后方可施工 3.垃圾袋装处理至室外堆放 备注：包含室内墙体拆除、开门窗洞口、卫生间地台、砖砌台阶等砌体拆除及依附在墙体上的装饰面。 |  | m3 | 0.53
2 | 011610001001 | 门拆除 | 1.原建筑门拆除（含单开门、双开门及门套）(木门、防盗门、金属门、玻璃门等) 2.垃圾袋装处理至室外堆放 3.具体做法详见图纸且满足设计说明各项要求，式样需经设计单位或甲方单位确认后方可施工 |  | 樘 | 3
3 | 011610002001 | 金属门窗拆除 | 1.原建筑窗拆除（含窗套等） 2.垃圾袋装处理至室外堆放 3.具体做法详见图纸且满足设计说明各项要求，式样需经设计单位或甲方单位确认后方可施工 |  | m2 | 7.2
4 | 010103002001 | 垃圾下楼及外运处理 | 1、垃圾下楼转运归堆至指定地点 2、挖渣装车及外运 3、运距综合考虑 4.结算不予调整 |  | 项 | 1
|  | A.8 1#教学楼及1#办公楼土建 |  |  |  | 1
5 | 010401003006 | 砼砌块墙（内墙100） | 1.砖品种、规格、强度等级:加气混凝土砌块 2.墙体类型:内墙 3.具体做法详见图纸 |  | m3 | 0.39
6 | 011201001002 | 内墙抹灰 | O.5厚刮( 抹)一遍石粉面层 1.5厚刮( 抺) 两遍石粉找平 3厚石粉基底粗骨料分层分遍赶平 满贴涂塑中碱玻璃纤维网格布一层 5厚石粉基底粗骨料打底 封底液封底 |  | m2 | 3.9
7 | 010801004003 | 成品乙级防火门 | 1.成品乙级防火门（1700*2700） 2.具有自行关闭功能，成品含五金、含油漆，含门框（套）、锁、闭门器、顺序器、灌浆等 3.考虑水泥砂浆、细石混凝土，填充聚氨酯发泡剂等密封 4.具体做法详见图纸且满足设计说明各项要求，式样需经设计单位或甲方单位确认后方可施工 |  | m2 | 4.59
|  | A.6 钢梯 |  |  |  | 1
本页小计
未来软件编制 | [6 empty] | 2025-12-18
表-08
分部分项工程和单价措施项目清单与计价表
工程名称：1号教学楼及1号办公楼 |  |  |  | 标段： |  |  | 第2页 共2页
序 号 | 项目编码 | 项目名称 | 项目特征描述 |  | 计量 单位 | 工程量 | 金 额(元)
[7 empty] | 综合单价 | 合价 | 其中
暂估价
8 | 010606008001 | 钢梯 | 1.新建钢结构楼梯 2.包含基础施工，挖土方，预埋件，钢筋及混凝土 2.具体做法详见1号教学楼、1号办公楼外接钢楼梯图纸且满足设计说明各项要求，式样需经设计单位或甲方单位确认后方可施工 |  | 项 | 1
分部分项合计
9 | 011701003002 | 脚手架 | 1.脚手架 2.脚手架材质:投标人根据工程实际情况按照国家现行标准、规范自行确定 |  | 项 | 1
单价措施合计
本页小计
合 计
未来软件编制 | [6 empty] | 2025-12-18
表-08

## 4.3表-11 总价措施项目清单与计价表
总价措施项目清单与计价表
工程名称：1号教学楼及1号办公楼 |  |  |  |  | 标段： |  |  | 第1页 共3页
序号 | 项目编码 | 项 目 名 称 | 计算基础 |  | 费率(%) | 金额(元) | 调整 费率(%) |  | 调整后 金额(元) | 备注
1 | 011707001001 | 安全文明施工
1.1 | 1.1 | 基本费 | 分部分项清单合价+单价措施清单合价-分部分项除税工程设备费-单价措施除税工程设备费 |  | 3.1 |  |  |  |  | 不取费时将“费率”置0；
1.2 | 1.2 | 增加费 | 分部分项清单合价+单价措施清单合价-分部分项除税工程设备费-单价措施除税工程设备费 |  | 0 |  |  |  |  | 1星0.7%/2星0.77%/3星0.84%
1.3 | 1.3 | 扬尘污染防治增加费 | 分部分项清单合价+单价措施清单合价-分部分项除税工程设备费-单价措施除税工程设备费 |  | 0.31
2 | 011707002001 | 夜间施工 | 分部分项清单合价+单价措施清单合价-分部分项除税工程设备费-单价措施除税工程设备费 | [6 empty] | 0～0.1%
3 | 011707003001 | 非夜间施工照明 | 分部分项清单合价+单价措施清单合价-分部分项除税工程设备费-单价措施除税工程设备费 | [6 empty] | 0.2%
4 | 011707004001 | 二次搬运 | 分部分项清单合价+单价措施清单合价-分部分项除税工程设备费-单价措施除税工程设备费
编制人（造价人员）： |  |  |  | 复核人（造价工程师）：
未来软件编制 |  |  |  | 2025-12-18
表-11
总价措施项目清单与计价表
工程名称：1号教学楼及1号办公楼 |  |  |  |  | 标段： |  |  | 第2页 共3页
序号 | 项目编码 | 项 目 名 称 | 计算基础 |  | 费率(%) | 金额(元) | 调整 费率(%) |  | 调整后 金额(元) | 备注
5 | 011707005001 | 冬雨季施工 | 分部分项清单合价+单价措施清单合价-分部分项除税工程设备费-单价措施除税工程设备费 | [6 empty] | 0.05～0.2%
6 | 011707006001 | 地上、地下设施、建筑物的临时保护设施 | 分部分项清单合价+单价措施清单合价-分部分项除税工程设备费-单价措施除税工程设备费
7 | 011707007001 | 已完成工程及设备保护 | 分部分项清单合价+单价措施清单合价-分部分项除税工程设备费-单价措施除税工程设备费 | [6 empty] | 0～0.05%
8 | 011707008001 | 临时设施 | 分部分项清单合价+单价措施清单合价-分部分项除税工程设备费-单价措施除税工程设备费 | [6 empty] | 1～2.3%
9 | 011707009001 | 赶工措施 | 分部分项清单合价+单价措施清单合价-分部分项除税工程设备费-单价措施除税工程设备费 | [6 empty] | 0.5～2.1%
10 | 011707010001 | 工程按质论价 | 分部分项清单合价+单价措施清单合价-分部分项除税工程设备费-单价措施除税工程设备费 |  | 0 |  |  |  |  | 市优结构0.7%/市优0.9%/省优1.3%/国优专业1.4%/国优1.6%
编制人（造价人员）： |  |  |  | 复核人（造价工程师）：
未来软件编制 |  |  |  | 2025-12-18
表-11
总价措施项目清单与计价表
工程名称：1号教学楼及1号办公楼 |  |  |  |  | 标段： |  |  | 第3页 共3页
序号 | 项目编码 | 项 目 名 称 | 计算基础 |  | 费率(%) | 金额(元) | 调整 费率(%) |  | 调整后 金额(元) | 备注
11 | 011707011001 | 住宅分户验收 | 分部分项清单合价+单价措施清单合价-分部分项除税工程设备费-单价措施除税工程设备费 | [6 empty] | 0.4%
12 | 011707012001 | 建筑工人实名制费用 | 分部分项清单合价+单价措施清单合价-分部分项除税工程设备费-单价措施除税工程设备费 | [6 empty] | 0.05%
13 | 011707015001 | 智慧工地费用 | 分部分项清单合价+单价措施清单合价-分部分项除税工程设备费-单价措施除税工程设备费 | [6 empty] | 0.08～0.15%
合 计
编制人（造价人员）： |  |  |  | 复核人（造价工程师）：
未来软件编制 |  |  |  | 2025-12-18
表-11

## 4.4表-12 其他项目清单与计价汇总表
其他项目清单与计价汇总表
工程名称：1号教学楼及1号办公楼 |  | 标段： |  | 第1页 共1页
序号 | 项 目 名 称 | 金额(元) | 结算金额(元) |  | 备注
1 | 暂列金额 | 0.00 |  |  | 明细详见表-12-1
2 | 暂估价 | 0.00
2.1 | 材料(工程设备)暂估价 | — |  |  | 明细详见表-12-2
2.2 | 专业工程暂估价 | 0.00 |  |  | 明细详见表-12-3
3 | 计日工 |  |  |  | 明细详见表-12-4
4 | 总承包服务费 |  |  |  | 明细详见表-12-5
合 计 |  |  |  |  | —
未来软件编制 |  |  |  | 2025-12-18
表-12

## 4.5表-12-1 暂列金额明细表
暂列金额明细表
工程名称：1号教学楼及1号办公楼 |  | 标段： |  | 第1页 共1页
序号 | 项 目 名 称 | 计量单位 | 暂定金额(元) |  | 备注
1 | 暂列金 | 元 | 0.00
合 计 |  |  | 0.00 |  | —
未来软件编制 |  |  |  | 2025-12-18
表-12-1

## 4.6表-12-2 材料(工程设备)暂估单价及调整表
材料(工程设备)暂估单价及调整表
工程名称：1号教学楼及1号办公楼 | [5 empty] | 标段： |  |  |  | 第1页 共1页
序号 | 材料编码 | 材料(工程设备)名称、规格、型号 | 计量 单位 | 数量 |  |  | 暂估(元) |  | 确认(元) |  |  | 差额±(元) |  | 备注
|  |  |  | 投标 | 确认 |  | 单价 | 合价 | 单价 |  | 合价 | 单价 | 合价
合 计
未来软件编制 | [9 empty] | 2025-12-18
表-12-2

## 4.7表-12-3 专业工程暂估价及结算价表
专业工程暂估价及结算价表
工程名称：1号教学楼及1号办公楼 |  |  | 标段： |  | 第1页 共1页
序号 | 工程名称 | 工程内容 | 暂估金额(元) | 结算金额(元) |  | 差额±(元) | 备注
合 计 |  |  | 0.00 |  |  |  | —
未来软件编制 |  |  |  |  | 2025-12-18
表-12-3

## 4.8表-12-5 总承包服务费计价表
总承包服务费计价表
工程名称：1号教学楼及1号办公楼 |  |  |  | 标段： |  | 第1页 共1页
序号 | 项 目 名 称 | 项目价值(元) | 服务内容 |  | 计算基础 | 费率(%) | 金额(元)
| 合 计 | — | — |  |  | —
未来软件编制 | [5 empty] | 2025-12-18
表-12-5

## 4.9表-13 规费、税金项目计价表
规费、税金项目计价表
工程名称：1号教学楼及1号办公楼 |  |  |  | 标段： |  |  | 第1页 共1页
序号 | 项 目 名 称 | 计算基础 |  |  | 计算基数(元) | 计算费率(%) |  | 金额(元)
1 | 规费 | 分部分项工程费+措施项目费+其他项目费-除税工程设备费 |  |  |  | 100
1.1 | 社会保险费 |  |  |  |  | 3.2
1.2 | 住房公积金 |  |  |  |  | 0.53
1.3 | 环境保护税 |  |  |  |  | 0.1
2 | 税金 | 分部分项工程费+措施项目费+其他项目费+规费-(除税甲供材料费+除税甲供设备费)/1.01 |  |  |  | 9
合 计
编制人（造价人员）： |  |  | 复核人（造价工程师）：
未来软件编制 |  |  | 2025-12-18
表-13

## 5.1表-04 单位工程汇总表(南京地铁招标专用)
单位工程汇总表
工程名称：2号办公楼 |  | 标段： |  | 第1页 共1页
序号 | 汇 总 内 容 |  | 金额(元) |  | 其中:暂估价(元)
1 | 分部分项工程
1.1 | 人工费
1.2 | 材料费
1.3 | 施工机具使用费
1.4 | 企业管理费
1.5 | 利润
2 | 措施项目
2.1 | 单价措施项目费
2.2 | 总价措施项目费
2.2.1 | 其中：安全文明施工措施费
3 | 其他项目
3.1 | 其中：暂列金额 |  | 0.00
3.2 | 其中：专业工程暂估价 |  | 0.00
3.3 | 其中：计日工
3.4 | 其中：总承包服务费
4 | 规费
5 | 税金
合 计
未来软件编制 |  |  |  | 2025-12-18
表-04

## 5.2表-08 分部分项工程和单价措施项目清单与计价表
分部分项工程和单价措施项目清单与计价表
工程名称：2号办公楼 |  |  |  | 标段： |  |  | 第1页 共1页
序 号 | 项目编码 | 项目名称 | 项目特征描述 |  | 计量 单位 | 工程量 | 金 额(元)
[7 empty] | 综合单价 | 合价 | 其中
暂估价
|  | A.16 2#办公楼拆除 |  |  |  | 1
1 | 011601001001 | 砖砌体拆除 | 1.砌体拆除、开门窗洞口 2.具体做法详见图纸且满足设计说明各项要求，式样需经设计单位或甲方单位确认后方可施工 3.垃圾袋装处理至室外堆放 备注：包含室内墙体拆除、开门窗洞口、卫生间地台、砖砌台阶等砌体拆除及依附在墙体上的装饰面。 |  | m3 | 0.5
2 | 011610002001 | 金属窗拆除 | 1.原建筑窗拆除（含窗套等） 2.垃圾袋装处理至室外堆放 3.具体做法详见图纸且满足设计说明各项要求，式样需经设计单位或甲方单位确认后方可施工 |  | m2 | 3.74
3 | 010103002001 | 垃圾下楼及外运处理 | 1、垃圾下楼转运归堆至指定地点 2、挖渣装车及外运 3、运距综合考虑 4.结算不予调整 |  | 项 | 1
|  | A.8 2#办公楼土建 |  |  |  | 1
4 | 010802001002 | 铝合金门 | 1.铝合金平开门 2.门框或扇外围尺寸：1700*2000 3.门框、扇材质 4.含五金件、轨道、门把手、执手锁、门套、密封、油漆等 5.具体做法详见图纸且满足设计说明各项要求，式样需经设计单位或甲方单位确认后方可施工 |  | m2 | 3.4
5 | 010802001004 | 铝合金门 | 1.铝合金平开门 2.门框或扇外围尺寸：1100*2000 3.门框、扇材质 4.含五金件、轨道、门把手、执手锁、门套、密封、油漆等 5.具体做法详见图纸且满足设计说明各项要求，式样需经设计单位或甲方单位确认后方可施工 |  | m2 | 2.2
分部分项合计
6 | 011701003001 | 脚手架 | 1.脚手架 2.脚手架材质:投标人根据工程实际情况按照国家现行标准、规范自行确定 |  | 项 | 1
单价措施合计
本页小计
合 计
未来软件编制 | [6 empty] | 2025-12-18
表-08

## 5.3表-11 总价措施项目清单与计价表
总价措施项目清单与计价表
工程名称：2号办公楼 |  |  |  |  | 标段： |  |  | 第1页 共3页
序号 | 项目编码 | 项 目 名 称 | 计算基础 |  | 费率(%) | 金额(元) | 调整 费率(%) |  | 调整后 金额(元) | 备注
1 | 011707001001 | 安全文明施工
1.1 | 1.1 | 基本费 | 分部分项清单合价+单价措施清单合价-分部分项除税工程设备费-单价措施除税工程设备费 |  | 3.1 |  |  |  |  | 不取费时将“费率”置0；
1.2 | 1.2 | 增加费 | 分部分项清单合价+单价措施清单合价-分部分项除税工程设备费-单价措施除税工程设备费 |  | 0 |  |  |  |  | 1星0.7%/2星0.77%/3星0.84%
1.3 | 1.3 | 扬尘污染防治增加费 | 分部分项清单合价+单价措施清单合价-分部分项除税工程设备费-单价措施除税工程设备费 |  | 0.31
2 | 011707002001 | 夜间施工 | 分部分项清单合价+单价措施清单合价-分部分项除税工程设备费-单价措施除税工程设备费 | [6 empty] | 0～0.1%
3 | 011707003001 | 非夜间施工照明 | 分部分项清单合价+单价措施清单合价-分部分项除税工程设备费-单价措施除税工程设备费 | [6 empty] | 0.2%
4 | 011707004001 | 二次搬运 | 分部分项清单合价+单价措施清单合价-分部分项除税工程设备费-单价措施除税工程设备费
编制人（造价人员）： |  |  |  | 复核人（造价工程师）：
未来软件编制 |  |  |  | 2025-12-18
表-11
总价措施项目清单与计价表
工程名称：2号办公楼 |  |  |  |  | 标段： |  |  | 第2页 共3页
序号 | 项目编码 | 项 目 名 称 | 计算基础 |  | 费率(%) | 金额(元) | 调整 费率(%) |  | 调整后 金额(元) | 备注
5 | 011707005001 | 冬雨季施工 | 分部分项清单合价+单价措施清单合价-分部分项除税工程设备费-单价措施除税工程设备费 | [6 empty] | 0.05～0.2%
6 | 011707006001 | 地上、地下设施、建筑物的临时保护设施 | 分部分项清单合价+单价措施清单合价-分部分项除税工程设备费-单价措施除税工程设备费
7 | 011707007001 | 已完成工程及设备保护 | 分部分项清单合价+单价措施清单合价-分部分项除税工程设备费-单价措施除税工程设备费 | [6 empty] | 0～0.05%
8 | 011707008001 | 临时设施 | 分部分项清单合价+单价措施清单合价-分部分项除税工程设备费-单价措施除税工程设备费 | [6 empty] | 1～2.3%
9 | 011707009001 | 赶工措施 | 分部分项清单合价+单价措施清单合价-分部分项除税工程设备费-单价措施除税工程设备费 | [6 empty] | 0.5～2.1%
10 | 011707010001 | 工程按质论价 | 分部分项清单合价+单价措施清单合价-分部分项除税工程设备费-单价措施除税工程设备费 |  | 0 |  |  |  |  | 市优结构0.7%/市优0.9%/省优1.3%/国优专业1.4%/国优1.6%
编制人（造价人员）： |  |  |  | 复核人（造价工程师）：
未来软件编制 |  |  |  | 2025-12-18
表-11
总价措施项目清单与计价表
工程名称：2号办公楼 |  |  |  |  | 标段： |  |  | 第3页 共3页
序号 | 项目编码 | 项 目 名 称 | 计算基础 |  | 费率(%) | 金额(元) | 调整 费率(%) |  | 调整后 金额(元) | 备注
11 | 011707011001 | 住宅分户验收 | 分部分项清单合价+单价措施清单合价-分部分项除税工程设备费-单价措施除税工程设备费 | [6 empty] | 0.4%
12 | 011707012001 | 建筑工人实名制费用 | 分部分项清单合价+单价措施清单合价-分部分项除税工程设备费-单价措施除税工程设备费 | [6 empty] | 0.05%
13 | 011707015001 | 智慧工地费用 | 分部分项清单合价+单价措施清单合价-分部分项除税工程设备费-单价措施除税工程设备费 | [6 empty] | 0.08～0.15%
合 计
编制人（造价人员）： |  |  |  | 复核人（造价工程师）：
未来软件编制 |  |  |  | 2025-12-18
表-11

## 5.4表-12 其他项目清单与计价汇总表
其他项目清单与计价汇总表
工程名称：2号办公楼 |  | 标段： |  | 第1页 共1页
序号 | 项 目 名 称 | 金额(元) | 结算金额(元) |  | 备注
1 | 暂列金额 | 0.00 |  |  | 明细详见表-12-1
2 | 暂估价 | 0.00
2.1 | 材料(工程设备)暂估价 | — |  |  | 明细详见表-12-2
2.2 | 专业工程暂估价 | 0.00 |  |  | 明细详见表-12-3
3 | 计日工 |  |  |  | 明细详见表-12-4
4 | 总承包服务费 |  |  |  | 明细详见表-12-5
合 计 |  |  |  |  | —
未来软件编制 |  |  |  | 2025-12-18
表-12

## 5.5表-12-1 暂列金额明细表
暂列金额明细表
工程名称：2号办公楼 |  | 标段： |  | 第1页 共1页
序号 | 项 目 名 称 | 计量单位 | 暂定金额(元) |  | 备注
1 | 暂列金 | 元 | 0.00
合 计 |  |  | 0.00 |  | —
未来软件编制 |  |  |  | 2025-12-18
表-12-1

## 5.6表-12-2 材料(工程设备)暂估单价及调整表
材料(工程设备)暂估单价及调整表
工程名称：2号办公楼 | [5 empty] | 标段： |  |  |  | 第1页 共1页
序号 | 材料编码 | 材料(工程设备)名称、规格、型号 | 计量 单位 | 数量 |  |  | 暂估(元) |  | 确认(元) |  |  | 差额±(元) |  | 备注
|  |  |  | 投标 | 确认 |  | 单价 | 合价 | 单价 |  | 合价 | 单价 | 合价
合 计
未来软件编制 | [9 empty] | 2025-12-18
表-12-2

## 5.7表-12-3 专业工程暂估价及结算价表
专业工程暂估价及结算价表
工程名称：2号办公楼 |  |  | 标段： |  | 第1页 共1页
序号 | 工程名称 | 工程内容 | 暂估金额(元) | 结算金额(元) |  | 差额±(元) | 备注
合 计 |  |  | 0.00 |  |  |  | —
未来软件编制 |  |  |  |  | 2025-12-18
表-12-3

## 5.8表-12-5 总承包服务费计价表
总承包服务费计价表
工程名称：2号办公楼 |  |  |  | 标段： |  | 第1页 共1页
序号 | 项 目 名 称 | 项目价值(元) | 服务内容 |  | 计算基础 | 费率(%) | 金额(元)
| 合 计 | — | — |  |  | —
未来软件编制 | [5 empty] | 2025-12-18
表-12-5

## 5.9表-13 规费、税金项目计价表
规费、税金项目计价表
工程名称：2号办公楼 |  |  |  | 标段： |  |  | 第1页 共1页
序号 | 项 目 名 称 | 计算基础 |  |  | 计算基数(元) | 计算费率(%) |  | 金额(元)
1 | 规费 | 分部分项工程费+措施项目费+其他项目费-除税工程设备费 |  |  |  | 100
1.1 | 社会保险费 |  |  |  |  | 3.2
1.2 | 住房公积金 |  |  |  |  | 0.53
1.3 | 环境保护税 |  |  |  |  | 0.1
2 | 税金 | 分部分项工程费+措施项目费+其他项目费+规费-(除税甲供材料费+除税甲供设备费)/1.01 |  |  |  | 9
合 计
编制人（造价人员）： |  |  | 复核人（造价工程师）：
未来软件编制 |  |  | 2025-12-18
表-13

## 6.1表-04 单位工程汇总表(南京地铁招标专用)
单位工程汇总表
工程名称：2号宿舍楼 |  | 标段： |  | 第1页 共1页
序号 | 汇 总 内 容 |  | 金额(元) |  | 其中:暂估价(元)
1 | 分部分项工程
1.1 | 人工费
1.2 | 材料费
1.3 | 施工机具使用费
1.4 | 企业管理费
1.5 | 利润
2 | 措施项目
2.1 | 单价措施项目费
2.2 | 总价措施项目费
2.2.1 | 其中：安全文明施工措施费
3 | 其他项目
3.1 | 其中：暂列金额 |  | 0.00
3.2 | 其中：专业工程暂估价 |  | 0.00
3.3 | 其中：计日工
3.4 | 其中：总承包服务费
4 | 规费
5 | 税金
合 计
未来软件编制 |  |  |  | 2025-12-18
表-04

## 6.2表-08 分部分项工程和单价措施项目清单与计价表
分部分项工程和单价措施项目清单与计价表
工程名称：2号宿舍楼 |  |  |  | 标段： |  |  | 第1页 共1页
序 号 | 项目编码 | 项目名称 | 项目特征描述 |  | 计量 单位 | 工程量 | 金 额(元)
[7 empty] | 综合单价 | 合价 | 其中
暂估价
|  | A.16 2#宿舍楼拆除 |  |  |  | 1
1 | 011610001001 | 门拆除 | 1.原建筑门拆除（含单开门、双开门及门套）(木门、防盗门、金属门、玻璃门等) 2.垃圾袋装处理至室外堆放 3.具体做法详见图纸且满足设计说明各项要求，式样需经设计单位或甲方单位确认后方可施工 |  | 樘 | 1
2 | 010103002001 | 垃圾下楼及外运处理 | 1、垃圾下楼转运归堆至指定地点 2、挖渣装车及外运 3、运距综合考虑 4.结算不予调整 |  | 项 | 1
|  | A.8 2#宿舍楼土建 |  |  |  | 1
3 | 010801004023 | 疏散方向调整 | 1.M2026 2.考虑水泥砂浆、细石混凝土，填充聚氨酯发泡剂等密封 4.具体做法详见图纸且满足设计说明各项要求，式样需经设计单位或甲方单位确认后方可施工 |  | 樘 | 1
分部分项合计
4 | 011701003001 | 脚手架 | 1.脚手架 2.脚手架材质:投标人根据工程实际情况按照国家现行标准、规范自行确定 |  | 项 | 1
单价措施合计
本页小计
合 计
未来软件编制 | [6 empty] | 2025-12-18
表-08

## 6.3表-11 总价措施项目清单与计价表
总价措施项目清单与计价表
工程名称：2号宿舍楼 |  |  |  |  | 标段： |  |  | 第1页 共3页
序号 | 项目编码 | 项 目 名 称 | 计算基础 |  | 费率(%) | 金额(元) | 调整 费率(%) |  | 调整后 金额(元) | 备注
1 | 011707001001 | 安全文明施工
1.1 | 1.1 | 基本费 | 分部分项清单合价+单价措施清单合价-分部分项除税工程设备费-单价措施除税工程设备费 |  | 3.1 |  |  |  |  | 不取费时将“费率”置0；
1.2 | 1.2 | 增加费 | 分部分项清单合价+单价措施清单合价-分部分项除税工程设备费-单价措施除税工程设备费 |  | 0 |  |  |  |  | 1星0.7%/2星0.77%/3星0.84%
1.3 | 1.3 | 扬尘污染防治增加费 | 分部分项清单合价+单价措施清单合价-分部分项除税工程设备费-单价措施除税工程设备费 |  | 0.31
2 | 011707002001 | 夜间施工 | 分部分项清单合价+单价措施清单合价-分部分项除税工程设备费-单价措施除税工程设备费 | [6 empty] | 0～0.1%
3 | 011707003001 | 非夜间施工照明 | 分部分项清单合价+单价措施清单合价-分部分项除税工程设备费-单价措施除税工程设备费 | [6 empty] | 0.2%
4 | 011707004001 | 二次搬运 | 分部分项清单合价+单价措施清单合价-分部分项除税工程设备费-单价措施除税工程设备费
编制人（造价人员）： |  |  |  | 复核人（造价工程师）：
未来软件编制 |  |  |  | 2025-12-18
表-11
总价措施项目清单与计价表
工程名称：2号宿舍楼 |  |  |  |  | 标段： |  |  | 第2页 共3页
序号 | 项目编码 | 项 目 名 称 | 计算基础 |  | 费率(%) | 金额(元) | 调整 费率(%) |  | 调整后 金额(元) | 备注
5 | 011707005001 | 冬雨季施工 | 分部分项清单合价+单价措施清单合价-分部分项除税工程设备费-单价措施除税工程设备费 | [6 empty] | 0.05～0.2%
6 | 011707006001 | 地上、地下设施、建筑物的临时保护设施 | 分部分项清单合价+单价措施清单合价-分部分项除税工程设备费-单价措施除税工程设备费
7 | 011707007001 | 已完成工程及设备保护 | 分部分项清单合价+单价措施清单合价-分部分项除税工程设备费-单价措施除税工程设备费 | [6 empty] | 0～0.05%
8 | 011707008001 | 临时设施 | 分部分项清单合价+单价措施清单合价-分部分项除税工程设备费-单价措施除税工程设备费 | [6 empty] | 1～2.3%
9 | 011707009001 | 赶工措施 | 分部分项清单合价+单价措施清单合价-分部分项除税工程设备费-单价措施除税工程设备费 | [6 empty] | 0.5～2.1%
10 | 011707010001 | 工程按质论价 | 分部分项清单合价+单价措施清单合价-分部分项除税工程设备费-单价措施除税工程设备费 |  | 0 |  |  |  |  | 市优结构0.7%/市优0.9%/省优1.3%/国优专业1.4%/国优1.6%
编制人（造价人员）： |  |  |  | 复核人（造价工程师）：
未来软件编制 |  |  |  | 2025-12-18
表-11
总价措施项目清单与计价表
工程名称：2号宿舍楼 |  |  |  |  | 标段： |  |  | 第3页 共3页
序号 | 项目编码 | 项 目 名 称 | 计算基础 |  | 费率(%) | 金额(元) | 调整 费率(%) |  | 调整后 金额(元) | 备注
11 | 011707011001 | 住宅分户验收 | 分部分项清单合价+单价措施清单合价-分部分项除税工程设备费-单价措施除税工程设备费 | [6 empty] | 0.4%
12 | 011707012001 | 建筑工人实名制费用 | 分部分项清单合价+单价措施清单合价-分部分项除税工程设备费-单价措施除税工程设备费 | [6 empty] | 0.05%
13 | 011707015001 | 智慧工地费用 | 分部分项清单合价+单价措施清单合价-分部分项除税工程设备费-单价措施除税工程设备费 | [6 empty] | 0.08～0.15%
合 计
编制人（造价人员）： |  |  |  | 复核人（造价工程师）：
未来软件编制 |  |  |  | 2025-12-18
表-11

## 6.4表-12 其他项目清单与计价汇总表
其他项目清单与计价汇总表
工程名称：2号宿舍楼 |  | 标段： |  | 第1页 共1页
序号 | 项 目 名 称 | 金额(元) | 结算金额(元) |  | 备注
1 | 暂列金额 | 0.00 |  |  | 明细详见表-12-1
2 | 暂估价 | 0.00
2.1 | 材料(工程设备)暂估价 | — |  |  | 明细详见表-12-2
2.2 | 专业工程暂估价 | 0.00 |  |  | 明细详见表-12-3
3 | 计日工 |  |  |  | 明细详见表-12-4
4 | 总承包服务费 |  |  |  | 明细详见表-12-5
合 计 |  |  |  |  | —
未来软件编制 |  |  |  | 2025-12-18
表-12

## 6.5表-12-1 暂列金额明细表
暂列金额明细表
工程名称：2号宿舍楼 |  | 标段： |  | 第1页 共1页
序号 | 项 目 名 称 | 计量单位 | 暂定金额(元) |  | 备注
1 | 暂列金 | 元 | 0.00
合 计 |  |  | 0.00 |  | —
未来软件编制 |  |  |  | 2025-12-18
表-12-1

## 6.6表-12-2 材料(工程设备)暂估单价及调整表
材料(工程设备)暂估单价及调整表
工程名称：2号宿舍楼 | [5 empty] | 标段： |  |  |  | 第1页 共1页
序号 | 材料编码 | 材料(工程设备)名称、规格、型号 | 计量 单位 | 数量 |  |  | 暂估(元) |  | 确认(元) |  |  | 差额±(元) |  | 备注
|  |  |  | 投标 | 确认 |  | 单价 | 合价 | 单价 |  | 合价 | 单价 | 合价
合 计
未来软件编制 | [9 empty] | 2025-12-18
表-12-2

## 6.7表-12-3 专业工程暂估价及结算价表
专业工程暂估价及结算价表
工程名称：2号宿舍楼 |  |  | 标段： |  | 第1页 共1页
序号 | 工程名称 | 工程内容 | 暂估金额(元) | 结算金额(元) |  | 差额±(元) | 备注
合 计 |  |  | 0.00 |  |  |  | —
未来软件编制 |  |  |  |  | 2025-12-18
表-12-3

## 6.8表-12-5 总承包服务费计价表
总承包服务费计价表
工程名称：2号宿舍楼 |  |  |  | 标段： |  | 第1页 共1页
序号 | 项 目 名 称 | 项目价值(元) | 服务内容 |  | 计算基础 | 费率(%) | 金额(元)
| 合 计 | — | — |  |  | —
未来软件编制 | [5 empty] | 2025-12-18
表-12-5

## 6.9表-13 规费、税金项目计价表
规费、税金项目计价表
工程名称：2号宿舍楼 |  |  |  | 标段： |  |  | 第1页 共1页
序号 | 项 目 名 称 | 计算基础 |  |  | 计算基数(元) | 计算费率(%) |  | 金额(元)
1 | 规费 | 分部分项工程费+措施项目费+其他项目费-除税工程设备费 |  |  |  | 100
1.1 | 社会保险费 |  |  |  |  | 3.2
1.2 | 住房公积金 |  |  |  |  | 0.53
1.3 | 环境保护税 |  |  |  |  | 0.1
2 | 税金 | 分部分项工程费+措施项目费+其他项目费+规费-(除税甲供材料费+除税甲供设备费)/1.01 |  |  |  | 9
合 计
编制人（造价人员）： |  |  | 复核人（造价工程师）：
未来软件编制 |  |  | 2025-12-18
表-13

## 7.1表-04 单位工程汇总表(南京地铁招标专用)
单位工程汇总表
工程名称：2号实训楼 |  | 标段： |  | 第1页 共1页
序号 | 汇 总 内 容 |  | 金额(元) |  | 其中:暂估价(元)
1 | 分部分项工程
1.1 | 人工费
1.2 | 材料费
1.3 | 施工机具使用费
1.4 | 企业管理费
1.5 | 利润
2 | 措施项目
2.1 | 单价措施项目费
2.2 | 总价措施项目费
2.2.1 | 其中：安全文明施工措施费
3 | 其他项目
3.1 | 其中：暂列金额 |  | 0.00
3.2 | 其中：专业工程暂估价 |  | 0.00
3.3 | 其中：计日工
3.4 | 其中：总承包服务费
4 | 规费
5 | 税金
合 计
未来软件编制 |  |  |  | 2025-12-18
表-04

## 7.2表-08 分部分项工程和单价措施项目清单与计价表
分部分项工程和单价措施项目清单与计价表
工程名称：2号实训楼 |  |  |  | 标段： |  |  | 第1页 共2页
序 号 | 项目编码 | 项目名称 | 项目特征描述 |  | 计量 单位 | 工程量 | 金 额(元)
[7 empty] | 综合单价 | 合价 | 其中
暂估价
|  | A.16 2#实训楼拆除 |  |  |  | 1
1 | 011601001001 | 砖砌体拆除 | 1.砌体拆除、开门窗洞口 2.具体做法详见图纸且满足设计说明各项要求，式样需经设计单位或甲方单位确认后方可施工 3.垃圾袋装处理至室外堆放 备注：包含室内墙体拆除、开门窗洞口、卫生间地台、砖砌台阶等砌体拆除及依附在墙体上的装饰面。 |  | m3 | 19.6
2 | 011610001001 | 门拆除 | 1.原建筑门拆除（含单开门、双开门及门套）(木门、防盗门、金属门、玻璃门等) 2.垃圾袋装处理至室外堆放 3.具体做法详见图纸且满足设计说明各项要求，式样需经设计单位或甲方单位确认后方可施工 |  | 樘 | 10
3 | 011610002001 | 金属窗拆除 | 1.原建筑窗拆除（含窗套等） 2.垃圾袋装处理至室外堆放 3.具体做法详见图纸且满足设计说明各项要求，式样需经设计单位或甲方单位确认后方可施工 |  | m2 | 3.36
4 | 010103002001 | 垃圾下楼及外运处理 | 1、垃圾下楼转运归堆至指定地点 2、挖渣装车及外运 3、运距综合考虑 4.结算不予调整 |  | 项 | 1
|  | A.8 2#实训楼土建 |  |  |  | 1
5 | 010401003008 | 砼砌块墙（内墙100） | 1.砖品种、规格、强度等级:加气混凝土砌块 2.墙体类型:内墙 |  | m3 | 7.27
6 | 011201001004 | 内墙抹灰 | O.5厚刮( 抹)一遍石粉面层 1.5厚刮( 抺) 两遍石粉找平 3厚石粉基底粗骨料分层分遍赶平 满贴涂塑中碱玻璃纤维网格布一层 5厚石粉基底粗骨料打底 封底液封底 |  | m2 | 72.7
7 | 010801004008 | 疏散方向调整 | 1.M1420 2.考虑水泥砂浆、细石混凝土，填充聚氨酯发泡剂等密封 4.具体做法详见图纸且满足设计说明各项要求，式样需经设计单位或甲方单位确认后方可施工 |  | 樘 | 1
8 | 010801004015 | 疏散方向调整 | 1.M1524 2.考虑水泥砂浆、细石混凝土，填充聚氨酯发泡剂等密封 4.具体做法详见图纸且满足设计说明各项要求，式样需经设计单位或甲方单位确认后方可施工 |  | 樘 | 1
本页小计
未来软件编制 | [6 empty] | 2025-12-18
表-08
分部分项工程和单价措施项目清单与计价表
工程名称：2号实训楼 |  |  |  | 标段： |  |  | 第2页 共2页
序 号 | 项目编码 | 项目名称 | 项目特征描述 |  | 计量 单位 | 工程量 | 金 额(元)
[7 empty] | 综合单价 | 合价 | 其中
暂估价
9 | 010801004009 | 成品乙级防火门 | 1.成品乙级防火门（900*2000） 2.具有自行关闭功能，成品含五金、含油漆，含门框（套）、锁、闭门器、顺序器、灌浆等 3.考虑水泥砂浆、细石混凝土，填充聚氨酯发泡剂等密封 4.具体做法详见图纸且满足设计说明各项要求，式样需经设计单位或甲方单位确认后方可施工 |  | m2 | 5.4
10 | 010802001005 | 铝合金门 | 1.铝合金平开门 2.门框或扇外围尺寸：1400*3300 3.门框、扇材质 4.含五金件、轨道、门把手、执手锁、门套、密封、油漆等 5.具体做法详见图纸且满足设计说明各项要求，式样需经设计单位或甲方单位确认后方可施工 |  | m2 | 4.62
11 | 010801004016 | 成品乙级防火门 | 1.成品乙级防火门（1100*2000） 2.具有自行关闭功能，成品含五金、含油漆，含门框（套）、锁、闭门器、顺序器、灌浆等 3.考虑水泥砂浆、细石混凝土，填充聚氨酯发泡剂等密封 4.具体做法详见图纸且满足设计说明各项要求，式样需经设计单位或甲方单位确认后方可施工 |  | m2 | 4.4
12 | 010801004017 | 成品乙级防火门 | 1.成品乙级防火门（1600*2200） 2.具有自行关闭功能，成品含五金、含油漆，含门框（套）、锁、闭门器、顺序器、灌浆等 3.考虑水泥砂浆、细石混凝土，填充聚氨酯发泡剂等密封 4.具体做法详见图纸且满足设计说明各项要求，式样需经设计单位或甲方单位确认后方可施工 |  | m2 | 3.52
分部分项合计
13 | 011701003001 | 脚手架 | 1.脚手架 2.脚手架材质:投标人根据工程实际情况按照国家现行标准、规范自行确定 |  | 项 | 1
单价措施合计
本页小计
合 计
未来软件编制 | [6 empty] | 2025-12-18
表-08

## 7.3表-11 总价措施项目清单与计价表
总价措施项目清单与计价表
工程名称：2号实训楼 |  |  |  |  | 标段： |  |  | 第1页 共3页
序号 | 项目编码 | 项 目 名 称 | 计算基础 |  | 费率(%) | 金额(元) | 调整 费率(%) |  | 调整后 金额(元) | 备注
1 | 011707001001 | 安全文明施工
1.1 | 1.1 | 基本费 | 分部分项清单合价+单价措施清单合价-分部分项除税工程设备费-单价措施除税工程设备费 |  | 3.1 |  |  |  |  | 不取费时将“费率”置0；
1.2 | 1.2 | 增加费 | 分部分项清单合价+单价措施清单合价-分部分项除税工程设备费-单价措施除税工程设备费 |  | 0 |  |  |  |  | 1星0.7%/2星0.77%/3星0.84%
1.3 | 1.3 | 扬尘污染防治增加费 | 分部分项清单合价+单价措施清单合价-分部分项除税工程设备费-单价措施除税工程设备费 |  | 0.31
2 | 011707002001 | 夜间施工 | 分部分项清单合价+单价措施清单合价-分部分项除税工程设备费-单价措施除税工程设备费 | [6 empty] | 0～0.1%
3 | 011707003001 | 非夜间施工照明 | 分部分项清单合价+单价措施清单合价-分部分项除税工程设备费-单价措施除税工程设备费 | [6 empty] | 0.2%
4 | 011707004001 | 二次搬运 | 分部分项清单合价+单价措施清单合价-分部分项除税工程设备费-单价措施除税工程设备费
编制人（造价人员）： |  |  |  | 复核人（造价工程师）：
未来软件编制 |  |  |  | 2025-12-18
表-11
总价措施项目清单与计价表
工程名称：2号实训楼 |  |  |  |  | 标段： |  |  | 第2页 共3页
序号 | 项目编码 | 项 目 名 称 | 计算基础 |  | 费率(%) | 金额(元) | 调整 费率(%) |  | 调整后 金额(元) | 备注
5 | 011707005001 | 冬雨季施工 | 分部分项清单合价+单价措施清单合价-分部分项除税工程设备费-单价措施除税工程设备费 | [6 empty] | 0.05～0.2%
6 | 011707006001 | 地上、地下设施、建筑物的临时保护设施 | 分部分项清单合价+单价措施清单合价-分部分项除税工程设备费-单价措施除税工程设备费
7 | 011707007001 | 已完成工程及设备保护 | 分部分项清单合价+单价措施清单合价-分部分项除税工程设备费-单价措施除税工程设备费 | [6 empty] | 0～0.05%
8 | 011707008001 | 临时设施 | 分部分项清单合价+单价措施清单合价-分部分项除税工程设备费-单价措施除税工程设备费 | [6 empty] | 1～2.3%
9 | 011707009001 | 赶工措施 | 分部分项清单合价+单价措施清单合价-分部分项除税工程设备费-单价措施除税工程设备费 | [6 empty] | 0.5～2.1%
10 | 011707010001 | 工程按质论价 | 分部分项清单合价+单价措施清单合价-分部分项除税工程设备费-单价措施除税工程设备费 |  | 0 |  |  |  |  | 市优结构0.7%/市优0.9%/省优1.3%/国优专业1.4%/国优1.6%
编制人（造价人员）： |  |  |  | 复核人（造价工程师）：
未来软件编制 |  |  |  | 2025-12-18
表-11
总价措施项目清单与计价表
工程名称：2号实训楼 |  |  |  |  | 标段： |  |  | 第3页 共3页
序号 | 项目编码 | 项 目 名 称 | 计算基础 |  | 费率(%) | 金额(元) | 调整 费率(%) |  | 调整后 金额(元) | 备注
11 | 011707011001 | 住宅分户验收 | 分部分项清单合价+单价措施清单合价-分部分项除税工程设备费-单价措施除税工程设备费 | [6 empty] | 0.4%
12 | 011707012001 | 建筑工人实名制费用 | 分部分项清单合价+单价措施清单合价-分部分项除税工程设备费-单价措施除税工程设备费 | [6 empty] | 0.05%
13 | 011707015001 | 智慧工地费用 | 分部分项清单合价+单价措施清单合价-分部分项除税工程设备费-单价措施除税工程设备费 | [6 empty] | 0.08～0.15%
合 计
编制人（造价人员）： |  |  |  | 复核人（造价工程师）：
未来软件编制 |  |  |  | 2025-12-18
表-11

## 7.4表-12 其他项目清单与计价汇总表
其他项目清单与计价汇总表
工程名称：2号实训楼 |  | 标段： |  | 第1页 共1页
序号 | 项 目 名 称 | 金额(元) | 结算金额(元) |  | 备注
1 | 暂列金额 | 0.00 |  |  | 明细详见表-12-1
2 | 暂估价 | 0.00
2.1 | 材料(工程设备)暂估价 | — |  |  | 明细详见表-12-2
2.2 | 专业工程暂估价 | 0.00 |  |  | 明细详见表-12-3
3 | 计日工 |  |  |  | 明细详见表-12-4
4 | 总承包服务费 |  |  |  | 明细详见表-12-5
合 计 |  |  |  |  | —
未来软件编制 |  |  |  | 2025-12-18
表-12

## 7.5表-12-1 暂列金额明细表
暂列金额明细表
工程名称：2号实训楼 |  | 标段： |  | 第1页 共1页
序号 | 项 目 名 称 | 计量单位 | 暂定金额(元) |  | 备注
1 | 暂列金 | 元 | 0.00
合 计 |  |  | 0.00 |  | —
未来软件编制 |  |  |  | 2025-12-18
表-12-1

## 7.6表-12-2 材料(工程设备)暂估单价及调整表
材料(工程设备)暂估单价及调整表
工程名称：2号实训楼 | [5 empty] | 标段： |  |  |  | 第1页 共1页
序号 | 材料编码 | 材料(工程设备)名称、规格、型号 | 计量 单位 | 数量 |  |  | 暂估(元) |  | 确认(元) |  |  | 差额±(元) |  | 备注
|  |  |  | 投标 | 确认 |  | 单价 | 合价 | 单价 |  | 合价 | 单价 | 合价
合 计
未来软件编制 | [9 empty] | 2025-12-18
表-12-2

## 7.7表-12-3 专业工程暂估价及结算价表
专业工程暂估价及结算价表
工程名称：2号实训楼 |  |  | 标段： |  | 第1页 共1页
序号 | 工程名称 | 工程内容 | 暂估金额(元) | 结算金额(元) |  | 差额±(元) | 备注
合 计 |  |  | 0.00 |  |  |  | —
未来软件编制 |  |  |  |  | 2025-12-18
表-12-3

## 7.8表-12-5 总承包服务费计价表
总承包服务费计价表
工程名称：2号实训楼 |  |  |  | 标段： |  | 第1页 共1页
序号 | 项 目 名 称 | 项目价值(元) | 服务内容 |  | 计算基础 | 费率(%) | 金额(元)
| 合 计 | — | — |  |  | —
未来软件编制 | [5 empty] | 2025-12-18
表-12-5

## 7.9表-13 规费、税金项目计价表
规费、税金项目计价表
工程名称：2号实训楼 |  |  |  | 标段： |  |  | 第1页 共1页
序号 | 项 目 名 称 | 计算基础 |  |  | 计算基数(元) | 计算费率(%) |  | 金额(元)
1 | 规费 | 分部分项工程费+措施项目费+其他项目费-除税工程设备费 |  |  |  | 100
1.1 | 社会保险费 |  |  |  |  | 3.2
1.2 | 住房公积金 |  |  |  |  | 0.53
1.3 | 环境保护税 |  |  |  |  | 0.1
2 | 税金 | 分部分项工程费+措施项目费+其他项目费+规费-(除税甲供材料费+除税甲供设备费)/1.01 |  |  |  | 9
合 计
编制人（造价人员）： |  |  | 复核人（造价工程师）：
未来软件编制 |  |  | 2025-12-18
表-13

## 8.1表-04 单位工程汇总表(南京地铁招标专用)
单位工程汇总表
工程名称：1号宿舍楼 |  | 标段： |  | 第1页 共1页
序号 | 汇 总 内 容 |  | 金额(元) |  | 其中:暂估价(元)
1 | 分部分项工程
1.1 | 人工费
1.2 | 材料费
1.3 | 施工机具使用费
1.4 | 企业管理费
1.5 | 利润
2 | 措施项目
2.1 | 单价措施项目费
2.2 | 总价措施项目费
2.2.1 | 其中：安全文明施工措施费
3 | 其他项目
3.1 | 其中：暂列金额 |  | 0.00
3.2 | 其中：专业工程暂估价 |  | 0.00
3.3 | 其中：计日工
3.4 | 其中：总承包服务费
4 | 规费
5 | 税金
合 计
未来软件编制 |  |  |  | 2025-12-18
表-04

## 8.2表-08 分部分项工程和单价措施项目清单与计价表
分部分项工程和单价措施项目清单与计价表
工程名称：1号宿舍楼 |  |  |  | 标段： |  |  | 第1页 共2页
序 号 | 项目编码 | 项目名称 | 项目特征描述 |  | 计量 单位 | 工程量 | 金 额(元)
[7 empty] | 综合单价 | 合价 | 其中
暂估价
|  | A.16 1#宿舍楼拆除 |  |  |  | 1
1 | 011601001001 | 砖砌体拆除 | 1.砌体拆除、开门窗洞口 2.拆除要求:具体做法详见图纸且满足设计说明各项要求，式样需经设计单位或甲方单位确认后方可施工 3.垃圾袋装处理至室外堆放 备注：包含室内墙体拆除、开门窗洞口、卫生间地台、砖砌台阶等砌体拆除及依附在墙体上的装饰面。 |  | m3 | 5
2 | 011610002001 | 门拆除 | 1.原建筑门拆除（含单开门、双开门及门套）(木门、防盗门、金属门、玻璃门等) 2.垃圾袋装处理至室外堆放 3.具体做法详见图纸且满足设计说明各项要求，式样需经设计单位或甲方单位确认后方可施工 |  | 樘 | 16
3 | 010103002001 | 垃圾下楼及外运处理 | 1、垃圾下楼转运归堆至指定地点 2、挖渣装车及外运 3、运距综合考虑 4.结算不予调整 |  | 项 | 1
|  | A.8 1#宿舍楼土建 |  |  |  | 1
4 | 010401003001 | 砼砌块墙（内墙200） | 1.砖品种、规格、强度等级:加气混凝土砌块 2.墙体类型:内墙 3.具体做法详见图纸 |  | m3 | 14.62
5 | 011201001001 | 内墙抹灰 | O.5厚刮( 抹)一遍石粉面层 1.5厚刮( 抺) 两遍石粉找平 3厚石粉基底粗骨料分层分遍赶平 满贴涂塑中碱玻璃纤维网格布一层 5厚石粉基底粗骨料打底 封底液封底 |  | m2 | 146.2
6 | 010515001006 | 钢筋植筋 | 1.钢筋种类、规格:与原有结构连接处植筋，植入前需除锈 2.植筋规格：综合考虑 3.孔点测定，钻孔、矫正、清孔，孔内清洗、干燥 4.植筋方向：结合图纸，综合考虑，植入深度15d，养护，采用国产A级植筋胶等 |  | 根 | 100
7 | 010502002003 | 构造柱 | 1.混凝土种类:商品混凝土(含模板） 2.混凝土强度等级:C25 |  | m3 | 3.84
8 | 010515001001 | 现浇构件钢筋 | 1.现浇砼构件钢筋Φ≤12 3.含接头，自行考虑 4.具体做法详见图纸 |  | t | 0.2
9 | 010503005002 | 过梁 | 1.混凝土种类:商品混凝土（含模板) 2.混凝土强度等级:C25 3.详见图纸要求 |  | m3 | 1.44
本页小计
未来软件编制 | [6 empty] | 2025-12-18
表-08
分部分项工程和单价措施项目清单与计价表
工程名称：1号宿舍楼 |  |  |  | 标段： |  |  | 第2页 共2页
序 号 | 项目编码 | 项目名称 | 项目特征描述 |  | 计量 单位 | 工程量 | 金 额(元)
[7 empty] | 综合单价 | 合价 | 其中
暂估价
10 | 010801004002 | 成品乙级防火门 | 1.成品乙级防火门（1400*2100） 2.具有自行关闭功能，成品含五金、含油漆，含门框（套）、锁、闭门器、顺序器、灌浆等 3.考虑水泥砂浆、细石混凝土，填充聚氨酯发泡剂等密封 4.具体做法详见图纸且满足设计说明各项要求，式样需经设计单位或甲方单位确认后方可施工 |  | m2 | 47.04
分部分项合计
11 | 011701003001 | 脚手架 | 1.脚手架 2.脚手架材质:投标人根据工程实际情况按照国家现行标准、规范自行确定 |  | 项 | 1
单价措施合计
本页小计
合 计
未来软件编制 | [6 empty] | 2025-12-18
表-08

## 8.3表-11 总价措施项目清单与计价表
总价措施项目清单与计价表
工程名称：1号宿舍楼 |  |  |  |  | 标段： |  |  | 第1页 共3页
序号 | 项目编码 | 项 目 名 称 | 计算基础 |  | 费率(%) | 金额(元) | 调整 费率(%) |  | 调整后 金额(元) | 备注
1 | 011707001001 | 安全文明施工
1.1 | 1.1 | 基本费 | 分部分项清单合价+单价措施清单合价-分部分项除税工程设备费-单价措施除税工程设备费 |  | 3.1 |  |  |  |  | 不取费时将“费率”置0；
1.2 | 1.2 | 增加费 | 分部分项清单合价+单价措施清单合价-分部分项除税工程设备费-单价措施除税工程设备费 |  | 0 |  |  |  |  | 1星0.7%/2星0.77%/3星0.84%
1.3 | 1.3 | 扬尘污染防治增加费 | 分部分项清单合价+单价措施清单合价-分部分项除税工程设备费-单价措施除税工程设备费 |  | 0.31
2 | 011707002001 | 夜间施工 | 分部分项清单合价+单价措施清单合价-分部分项除税工程设备费-单价措施除税工程设备费 | [6 empty] | 0～0.1%
3 | 011707003001 | 非夜间施工照明 | 分部分项清单合价+单价措施清单合价-分部分项除税工程设备费-单价措施除税工程设备费 | [6 empty] | 0.2%
4 | 011707004001 | 二次搬运 | 分部分项清单合价+单价措施清单合价-分部分项除税工程设备费-单价措施除税工程设备费
编制人（造价人员）： |  |  |  | 复核人（造价工程师）：
未来软件编制 |  |  |  | 2025-12-18
表-11
总价措施项目清单与计价表
工程名称：1号宿舍楼 |  |  |  |  | 标段： |  |  | 第2页 共3页
序号 | 项目编码 | 项 目 名 称 | 计算基础 |  | 费率(%) | 金额(元) | 调整 费率(%) |  | 调整后 金额(元) | 备注
5 | 011707005001 | 冬雨季施工 | 分部分项清单合价+单价措施清单合价-分部分项除税工程设备费-单价措施除税工程设备费 | [6 empty] | 0.05～0.2%
6 | 011707006001 | 地上、地下设施、建筑物的临时保护设施 | 分部分项清单合价+单价措施清单合价-分部分项除税工程设备费-单价措施除税工程设备费
7 | 011707007001 | 已完成工程及设备保护 | 分部分项清单合价+单价措施清单合价-分部分项除税工程设备费-单价措施除税工程设备费 | [6 empty] | 0～0.05%
8 | 011707008001 | 临时设施 | 分部分项清单合价+单价措施清单合价-分部分项除税工程设备费-单价措施除税工程设备费 | [6 empty] | 1～2.3%
9 | 011707009001 | 赶工措施 | 分部分项清单合价+单价措施清单合价-分部分项除税工程设备费-单价措施除税工程设备费 | [6 empty] | 0.5～2.1%
10 | 011707010001 | 工程按质论价 | 分部分项清单合价+单价措施清单合价-分部分项除税工程设备费-单价措施除税工程设备费 |  | 0 |  |  |  |  | 市优结构0.7%/市优0.9%/省优1.3%/国优专业1.4%/国优1.6%
编制人（造价人员）： |  |  |  | 复核人（造价工程师）：
未来软件编制 |  |  |  | 2025-12-18
表-11
总价措施项目清单与计价表
工程名称：1号宿舍楼 |  |  |  |  | 标段： |  |  | 第3页 共3页
序号 | 项目编码 | 项 目 名 称 | 计算基础 |  | 费率(%) | 金额(元) | 调整 费率(%) |  | 调整后 金额(元) | 备注
11 | 011707011001 | 住宅分户验收 | 分部分项清单合价+单价措施清单合价-分部分项除税工程设备费-单价措施除税工程设备费 | [6 empty] | 0.4%
12 | 011707012001 | 建筑工人实名制费用 | 分部分项清单合价+单价措施清单合价-分部分项除税工程设备费-单价措施除税工程设备费 | [6 empty] | 0.05%
13 | 011707015001 | 智慧工地费用 | 分部分项清单合价+单价措施清单合价-分部分项除税工程设备费-单价措施除税工程设备费 | [6 empty] | 0.08～0.15%
合 计
编制人（造价人员）： |  |  |  | 复核人（造价工程师）：
未来软件编制 |  |  |  | 2025-12-18
表-11

## 8.4表-12 其他项目清单与计价汇总表
其他项目清单与计价汇总表
工程名称：1号宿舍楼 |  | 标段： |  | 第1页 共1页
序号 | 项 目 名 称 | 金额(元) | 结算金额(元) |  | 备注
1 | 暂列金额 | 0.00 |  |  | 明细详见表-12-1
2 | 暂估价 | 0.00
2.1 | 材料(工程设备)暂估价 | — |  |  | 明细详见表-12-2
2.2 | 专业工程暂估价 | 0.00 |  |  | 明细详见表-12-3
3 | 计日工 |  |  |  | 明细详见表-12-4
4 | 总承包服务费 |  |  |  | 明细详见表-12-5
合 计 |  |  |  |  | —
未来软件编制 |  |  |  | 2025-12-18
表-12

## 8.5表-12-1 暂列金额明细表
暂列金额明细表
工程名称：1号宿舍楼 |  | 标段： |  | 第1页 共1页
序号 | 项 目 名 称 | 计量单位 | 暂定金额(元) |  | 备注
1 | 暂列金 | 元 | 0.00
合 计 |  |  | 0.00 |  | —
未来软件编制 |  |  |  | 2025-12-18
表-12-1

## 8.6表-12-2 材料(工程设备)暂估单价及调整表
材料(工程设备)暂估单价及调整表
工程名称：1号宿舍楼 | [5 empty] | 标段： |  |  |  | 第1页 共1页
序号 | 材料编码 | 材料(工程设备)名称、规格、型号 | 计量 单位 | 数量 |  |  | 暂估(元) |  | 确认(元) |  |  | 差额±(元) |  | 备注
|  |  |  | 投标 | 确认 |  | 单价 | 合价 | 单价 |  | 合价 | 单价 | 合价
合 计
未来软件编制 | [9 empty] | 2025-12-18
表-12-2

## 8.7表-12-3 专业工程暂估价及结算价表
专业工程暂估价及结算价表
工程名称：1号宿舍楼 |  |  | 标段： |  | 第1页 共1页
序号 | 工程名称 | 工程内容 | 暂估金额(元) | 结算金额(元) |  | 差额±(元) | 备注
合 计 |  |  | 0.00 |  |  |  | —
未来软件编制 |  |  |  |  | 2025-12-18
表-12-3

## 8.8表-12-5 总承包服务费计价表
总承包服务费计价表
工程名称：1号宿舍楼 |  |  |  | 标段： |  | 第1页 共1页
序号 | 项 目 名 称 | 项目价值(元) | 服务内容 |  | 计算基础 | 费率(%) | 金额(元)
| 合 计 | — | — |  |  | —
未来软件编制 | [5 empty] | 2025-12-18
表-12-5

## 8.9表-13 规费、税金项目计价表
规费、税金项目计价表
工程名称：1号宿舍楼 |  |  |  | 标段： |  |  | 第1页 共1页
序号 | 项 目 名 称 | 计算基础 |  |  | 计算基数(元) | 计算费率(%) |  | 金额(元)
1 | 规费 | 分部分项工程费+措施项目费+其他项目费-除税工程设备费 |  |  |  | 100
1.1 | 社会保险费 |  |  |  |  | 3.2
1.2 | 住房公积金 |  |  |  |  | 0.53
1.3 | 环境保护税 |  |  |  |  | 0.1
2 | 税金 | 分部分项工程费+措施项目费+其他项目费+规费-(除税甲供材料费+除税甲供设备费)/1.01 |  |  |  | 9
合 计
编制人（造价人员）： |  |  | 复核人（造价工程师）：
未来软件编制 |  |  | 2025-12-18
表-13

## 9.1表-04 单位工程汇总表(南京地铁招标专用)
单位工程汇总表
工程名称：后勤服务楼 |  | 标段： |  | 第1页 共1页
序号 | 汇 总 内 容 |  | 金额(元) |  | 其中:暂估价(元)
1 | 分部分项工程
1.1 | 人工费
1.2 | 材料费
1.3 | 施工机具使用费
1.4 | 企业管理费
1.5 | 利润
2 | 措施项目
2.1 | 单价措施项目费
2.2 | 总价措施项目费
2.2.1 | 其中：安全文明施工措施费
3 | 其他项目
3.1 | 其中：暂列金额 |  | 0.00
3.2 | 其中：专业工程暂估价 |  | 0.00
3.3 | 其中：计日工
3.4 | 其中：总承包服务费
4 | 规费
5 | 税金
合 计
未来软件编制 |  |  |  | 2025-12-18
表-04

## 9.2表-08 分部分项工程和单价措施项目清单与计价表
分部分项工程和单价措施项目清单与计价表
工程名称：后勤服务楼 |  |  |  | 标段： |  |  | 第1页 共1页
序 号 | 项目编码 | 项目名称 | 项目特征描述 |  | 计量 单位 | 工程量 | 金 额(元)
[7 empty] | 综合单价 | 合价 | 其中
暂估价
|  | A.16 后勤服务楼拆除 |  |  |  | 1
1 | 011610002001 | 金属门窗拆除 | 1.铁栅门拆除 2.垃圾袋装处理至室外堆放 3.具体做法详见图纸且满足设计说明各项要求，式样需经设计单位或甲方单位确认后方可施工 |  | m2 | 30.81
2 | 010103002001 | 垃圾下楼及外运处理 | 1、垃圾下楼转运归堆至指定地点 2、挖渣装车及外运 3、运距综合考虑 4.结算不予调整 |  | 项 | 1
|  | A.8 后勤服务楼土建 |  |  |  | 1
3 | 010401003007 | 砼砌块墙（内墙100） | 1.砖品种、规格、强度等级:加气混凝土砌块 2.墙体类型:内墙 |  | m3 | 10.89
4 | 011201001003 | 内墙抹灰 | O.5厚刮( 抹)一遍石粉面层 1.5厚刮( 抺) 两遍石粉找平 3厚石粉基底粗骨料分层分遍赶平 满贴涂塑中碱玻璃纤维网格布一层 5厚石粉基底粗骨料打底 封底液封底 |  | m2 | 108.9
5 | 011201001006 | 外墙抹灰 | 弹性涂料 6厚DPM20砂浆(1:2.5水泥砂浆)压实抹平 5厚聚合物水泥乳液类防水涂料分2次批 9厚PM15砂浆(1:3水泥砂浆)找平(无防水层时，扫毛或拉出纹道 界面剂1道 喷湿墙面 |  | m2 | 7.7
分部分项合计
6 | 011701003001 | 脚手架 | 1.脚手架 2.脚手架材质:投标人根据工程实际情况按照国家现行标准、规范自行确定 |  | 项 | 1
单价措施合计
本页小计
合 计
未来软件编制 | [6 empty] | 2025-12-18
表-08

## 9.3表-11 总价措施项目清单与计价表
总价措施项目清单与计价表
工程名称：后勤服务楼 |  |  |  |  | 标段： |  |  | 第1页 共3页
序号 | 项目编码 | 项 目 名 称 | 计算基础 |  | 费率(%) | 金额(元) | 调整 费率(%) |  | 调整后 金额(元) | 备注
1 | 011707001001 | 安全文明施工
1.1 | 1.1 | 基本费 | 分部分项清单合价+单价措施清单合价-分部分项除税工程设备费-单价措施除税工程设备费 |  | 3.1 |  |  |  |  | 不取费时将“费率”置0；
1.2 | 1.2 | 增加费 | 分部分项清单合价+单价措施清单合价-分部分项除税工程设备费-单价措施除税工程设备费 |  | 0 |  |  |  |  | 1星0.7%/2星0.77%/3星0.84%
1.3 | 1.3 | 扬尘污染防治增加费 | 分部分项清单合价+单价措施清单合价-分部分项除税工程设备费-单价措施除税工程设备费 |  | 0.31
2 | 011707002001 | 夜间施工 | 分部分项清单合价+单价措施清单合价-分部分项除税工程设备费-单价措施除税工程设备费 | [6 empty] | 0～0.1%
3 | 011707003001 | 非夜间施工照明 | 分部分项清单合价+单价措施清单合价-分部分项除税工程设备费-单价措施除税工程设备费 | [6 empty] | 0.2%
4 | 011707004001 | 二次搬运 | 分部分项清单合价+单价措施清单合价-分部分项除税工程设备费-单价措施除税工程设备费
编制人（造价人员）： |  |  |  | 复核人（造价工程师）：
未来软件编制 |  |  |  | 2025-12-18
表-11
总价措施项目清单与计价表
工程名称：后勤服务楼 |  |  |  |  | 标段： |  |  | 第2页 共3页
序号 | 项目编码 | 项 目 名 称 | 计算基础 |  | 费率(%) | 金额(元) | 调整 费率(%) |  | 调整后 金额(元) | 备注
5 | 011707005001 | 冬雨季施工 | 分部分项清单合价+单价措施清单合价-分部分项除税工程设备费-单价措施除税工程设备费 | [6 empty] | 0.05～0.2%
6 | 011707006001 | 地上、地下设施、建筑物的临时保护设施 | 分部分项清单合价+单价措施清单合价-分部分项除税工程设备费-单价措施除税工程设备费
7 | 011707007001 | 已完成工程及设备保护 | 分部分项清单合价+单价措施清单合价-分部分项除税工程设备费-单价措施除税工程设备费 | [6 empty] | 0～0.05%
8 | 011707008001 | 临时设施 | 分部分项清单合价+单价措施清单合价-分部分项除税工程设备费-单价措施除税工程设备费 | [6 empty] | 1～2.3%
9 | 011707009001 | 赶工措施 | 分部分项清单合价+单价措施清单合价-分部分项除税工程设备费-单价措施除税工程设备费 | [6 empty] | 0.5～2.1%
10 | 011707010001 | 工程按质论价 | 分部分项清单合价+单价措施清单合价-分部分项除税工程设备费-单价措施除税工程设备费 |  | 0 |  |  |  |  | 市优结构0.7%/市优0.9%/省优1.3%/国优专业1.4%/国优1.6%
编制人（造价人员）： |  |  |  | 复核人（造价工程师）：
未来软件编制 |  |  |  | 2025-12-18
表-11
总价措施项目清单与计价表
工程名称：后勤服务楼 |  |  |  |  | 标段： |  |  | 第3页 共3页
序号 | 项目编码 | 项 目 名 称 | 计算基础 |  | 费率(%) | 金额(元) | 调整 费率(%) |  | 调整后 金额(元) | 备注
11 | 011707011001 | 住宅分户验收 | 分部分项清单合价+单价措施清单合价-分部分项除税工程设备费-单价措施除税工程设备费 | [6 empty] | 0.4%
12 | 011707012001 | 建筑工人实名制费用 | 分部分项清单合价+单价措施清单合价-分部分项除税工程设备费-单价措施除税工程设备费 | [6 empty] | 0.05%
13 | 011707015001 | 智慧工地费用 | 分部分项清单合价+单价措施清单合价-分部分项除税工程设备费-单价措施除税工程设备费 | [6 empty] | 0.08～0.15%
合 计
编制人（造价人员）： |  |  |  | 复核人（造价工程师）：
未来软件编制 |  |  |  | 2025-12-18
表-11

## 9.4表-12 其他项目清单与计价汇总表
其他项目清单与计价汇总表
工程名称：后勤服务楼 |  | 标段： |  | 第1页 共1页
序号 | 项 目 名 称 | 金额(元) | 结算金额(元) |  | 备注
1 | 暂列金额 | 0.00 |  |  | 明细详见表-12-1
2 | 暂估价 | 0.00
2.1 | 材料(工程设备)暂估价 | — |  |  | 明细详见表-12-2
2.2 | 专业工程暂估价 | 0.00 |  |  | 明细详见表-12-3
3 | 计日工 |  |  |  | 明细详见表-12-4
4 | 总承包服务费 |  |  |  | 明细详见表-12-5
合 计 |  |  |  |  | —
未来软件编制 |  |  |  | 2025-12-18
表-12

## 9.5表-12-1 暂列金额明细表
暂列金额明细表
工程名称：后勤服务楼 |  | 标段： |  | 第1页 共1页
序号 | 项 目 名 称 | 计量单位 | 暂定金额(元) |  | 备注
1 | 暂列金 | 元 | 0.00
合 计 |  |  | 0.00 |  | —
未来软件编制 |  |  |  | 2025-12-18
表-12-1

## 9.6表-12-2 材料(工程设备)暂估单价及调整表
材料(工程设备)暂估单价及调整表
工程名称：后勤服务楼 | [5 empty] | 标段： |  |  |  | 第1页 共1页
序号 | 材料编码 | 材料(工程设备)名称、规格、型号 | 计量 单位 | 数量 |  |  | 暂估(元) |  | 确认(元) |  |  | 差额±(元) |  | 备注
|  |  |  | 投标 | 确认 |  | 单价 | 合价 | 单价 |  | 合价 | 单价 | 合价
合 计
未来软件编制 | [9 empty] | 2025-12-18
表-12-2

## 9.7表-12-3 专业工程暂估价及结算价表
专业工程暂估价及结算价表
工程名称：后勤服务楼 |  |  | 标段： |  | 第1页 共1页
序号 | 工程名称 | 工程内容 | 暂估金额(元) | 结算金额(元) |  | 差额±(元) | 备注
合 计 |  |  | 0.00 |  |  |  | —
未来软件编制 |  |  |  |  | 2025-12-18
表-12-3

## 9.8表-12-5 总承包服务费计价表
总承包服务费计价表
工程名称：后勤服务楼 |  |  |  | 标段： |  | 第1页 共1页
序号 | 项 目 名 称 | 项目价值(元) | 服务内容 |  | 计算基础 | 费率(%) | 金额(元)
| 合 计 | — | — |  |  | —
未来软件编制 | [5 empty] | 2025-12-18
表-12-5

## 9.9表-13 规费、税金项目计价表
规费、税金项目计价表
工程名称：后勤服务楼 |  |  |  | 标段： |  |  | 第1页 共1页
序号 | 项 目 名 称 | 计算基础 |  |  | 计算基数(元) | 计算费率(%) |  | 金额(元)
1 | 规费 | 分部分项工程费+措施项目费+其他项目费-除税工程设备费 |  |  |  | 100
1.1 | 社会保险费 |  |  |  |  | 3.2
1.2 | 住房公积金 |  |  |  |  | 0.53
1.3 | 环境保护税 |  |  |  |  | 0.1
2 | 税金 | 分部分项工程费+措施项目费+其他项目费+规费-(除税甲供材料费+除税甲供设备费)/1.01 |  |  |  | 9
合 计
编制人（造价人员）： |  |  | 复核人（造价工程师）：
未来软件编制 |  |  | 2025-12-18
表-13

## 10.1表-04 单位工程汇总表(南京地铁招标专用)
单位工程汇总表
工程名称：食堂 |  | 标段： |  | 第1页 共1页
序号 | 汇 总 内 容 |  | 金额(元) |  | 其中:暂估价(元)
1 | 分部分项工程
1.1 | 人工费
1.2 | 材料费
1.3 | 施工机具使用费
1.4 | 企业管理费
1.5 | 利润
2 | 措施项目
2.1 | 单价措施项目费
2.2 | 总价措施项目费
2.2.1 | 其中：安全文明施工措施费
3 | 其他项目
3.1 | 其中：暂列金额 |  | 0.00
3.2 | 其中：专业工程暂估价 |  | 0.00
3.3 | 其中：计日工
3.4 | 其中：总承包服务费
4 | 规费
5 | 税金
合 计
未来软件编制 |  |  |  | 2025-12-18
表-04

## 10.2表-08 分部分项工程和单价措施项目清单与计价表
分部分项工程和单价措施项目清单与计价表
工程名称：食堂 |  |  |  | 标段： |  |  | 第1页 共3页
序 号 | 项目编码 | 项目名称 | 项目特征描述 |  | 计量 单位 | 工程量 | 金 额(元)
[7 empty] | 综合单价 | 合价 | 其中
暂估价
|  | A.16 食堂拆除 |  |  |  | 1
1 | 011610002001 | 卷帘门拆除 | 1.原卷帘门拆除 2.垃圾袋装处理至室外堆放 3.具体做法详见图纸且满足设计说明各项要求，式样需经设计单位或甲方单位确认后方可施工 |  | m2 | 25.74
2 | 011610001001 | 门拆除 | 1.原建筑门拆除（含单开门、双开门及门套）(木门、防盗门、金属门、玻璃门等) 2.垃圾袋装处理至室外堆放 3.具体做法详见图纸且满足设计说明各项要求，式样需经设计单位或甲方单位确认后方可施工 |  | 樘 | 5
3 | 011609002001 | 隔断隔墙拆除 | 1.原玻璃隔断拆除 2.垃圾袋装处理至室外堆放 3.具体做法详见图纸且满足设计说明各项要求，式样需经设计单位或甲方单位确认后方可施工 |  | m2 | 15.39
4 | 011605001001 | 花纹钢板取消 | 1.现场以花纹钢板封闭取消,恢复原楼梯 2.具体做法详见图纸 |  | 项 | 1
5 | 010103002001 | 垃圾下楼及外运处理 | 1、垃圾下楼转运归堆至指定地点 2、挖渣装车及外运 3、运距综合考虑 4.结算不予调整 |  | 项 | 1
|  | A.8 食堂土建 |  |  |  | 1
6 | 011210002001 | 金属隔断 | 1.楼梯间处新做金属岩棉夹芯板隔墙 2.具体做法详见设计图纸 |  | m2 | 47.47
7 | 010401003001 | 砼砌块墙（内墙100） | 1.砖品种、规格、强度等级:加气混凝土砌块 2.墙体类型:内墙 |  | m3 | 11.74
8 | 011201001005 | 墙面一般抹灰 | O.5厚刮( 抹)一遍石粉面层 1.5厚刮( 抺) 两遍石粉找平 3厚石粉基底粗骨料分层分遍赶平 满贴涂塑中碱玻璃纤维网格布一层 5厚石粉基底粗骨料打底 封底液封底 |  | m2 | 177.4
9 | 010515001005 | 钢筋植筋 | 1.钢筋种类、规格:与原有结构连接处植筋，植入前需除锈 2.植筋规格：综合考虑 3.孔点测定，钻孔、矫正、清孔，孔内清洗、干燥 3.植筋方向：结合图纸，综合考虑，植入深度15d，养护，采用国产A级植筋胶等 |  | 根 | 100
10 | 010507007001 | 原洞口封堵 | 1.混凝土种类:商品砼 2.混凝土强度等级:C30 3.综合考虑洞口大小及位置 4.具体做法详见设计图纸 |  | m3 | 0.19
本页小计
未来软件编制 | [6 empty] | 2025-12-18
表-08
分部分项工程和单价措施项目清单与计价表
工程名称：食堂 |  |  |  | 标段： |  |  | 第2页 共3页
序 号 | 项目编码 | 项目名称 | 项目特征描述 |  | 计量 单位 | 工程量 | 金 额(元)
[7 empty] | 综合单价 | 合价 | 其中
暂估价
11 | 010502002004 | 构造柱 | 1.混凝土种类:商品混凝土(含模板） 2.混凝土强度等级:C25 3.详见图纸要求 |  | m3 | 3.96
12 | 010503005003 | 过梁 | 1.混凝土种类:商品混凝土（含模板） 2.混凝土强度等级:C25 3.详见图纸要求 |  | m3 | 0.95
13 | 010515001002 | 现浇构件钢筋 | 1.现浇砼构件钢筋Φ≤12 3.含接头，自行考虑 4.具体做法详见图纸 |  | t | 0.2
14 | 010802001001 | 铝合金门 | 1.铝合金平开门 2.门框或扇外围尺寸：1200*2100 3.门框、扇材质 4.含五金件、轨道、门把手、执手锁、门套、密封、油漆等 5.具体做法详见图纸且满足设计说明各项要求，式样需经设计单位或甲方单位确认后方可施工 |  | m2 | 2.52
15 | 010802001002 | 铝合金门 | 1.铝合金平开门 2.门框或扇外围尺寸：2100*3300 3.门框、扇材质 4.含五金件、轨道、门把手、执手锁、门套、密封、油漆等 5.具体做法详见图纸且满足设计说明各项要求，式样需经设计单位或甲方单位确认后方可施工 |  | m2 | 13.86
16 | 010801004023 | 成品乙级防火门 | 1.成品乙级防火门（1500*1800） 2.具有自行关闭功能，成品含五金、含油漆，含门框（套）、锁、闭门器、顺序器、灌浆等 3.考虑水泥砂浆、细石混凝土，填充聚氨酯发泡剂等密封 4.具体做法详见图纸且满足设计说明各项要求，式样需经设计单位或甲方单位确认后方可施工 |  | m2 | 2.7
17 | 010801004024 | 成品乙级防火门 | 1.成品乙级防火门（1200*1200） 2.具有自行关闭功能，成品含五金、含油漆，含门框（套）、锁、闭门器、顺序器、灌浆等 3.考虑水泥砂浆、细石混凝土，填充聚氨酯发泡剂等密封 4.具体做法详见图纸且满足设计说明各项要求，式样需经设计单位或甲方单位确认后方可施工 |  | m2 | 1.44
18 | 010801004025 | 成品乙级防火门 | 1.成品乙级防火门（1500*2200） 2.具有自行关闭功能，成品含五金、含油漆，含门框（套）、锁、闭门器、顺序器、灌浆等 3.考虑水泥砂浆、细石混凝土，填充聚氨酯发泡剂等密封 4.具体做法详见图纸且满足设计说明各项要求，式样需经设计单位或甲方单位确认后方可施工 |  | m2 | 6.6
本页小计
未来软件编制 | [6 empty] | 2025-12-18
表-08
分部分项工程和单价措施项目清单与计价表
工程名称：食堂 |  |  |  | 标段： |  |  | 第3页 共3页
序 号 | 项目编码 | 项目名称 | 项目特征描述 |  | 计量 单位 | 工程量 | 金 额(元)
[7 empty] | 综合单价 | 合价 | 其中
暂估价
分部分项合计
19 | 011701003001 | 脚手架 | 1.脚手架 2.脚手架材质:投标人根据工程实际情况按照国家现行标准、规范自行确定 |  | 项 | 1
单价措施合计
本页小计
合 计
未来软件编制 | [6 empty] | 2025-12-18
表-08

## 10.3表-11 总价措施项目清单与计价表
总价措施项目清单与计价表
工程名称：食堂 |  |  |  |  | 标段： |  |  | 第1页 共3页
序号 | 项目编码 | 项 目 名 称 | 计算基础 |  | 费率(%) | 金额(元) | 调整 费率(%) |  | 调整后 金额(元) | 备注
1 | 011707001001 | 安全文明施工
1.1 | 1.1 | 基本费 | 分部分项清单合价+单价措施清单合价-分部分项除税工程设备费-单价措施除税工程设备费 |  | 3.1 |  |  |  |  | 不取费时将“费率”置0；
1.2 | 1.2 | 增加费 | 分部分项清单合价+单价措施清单合价-分部分项除税工程设备费-单价措施除税工程设备费 |  | 0 |  |  |  |  | 1星0.7%/2星0.77%/3星0.84%
1.3 | 1.3 | 扬尘污染防治增加费 | 分部分项清单合价+单价措施清单合价-分部分项除税工程设备费-单价措施除税工程设备费 |  | 0.31
2 | 011707002001 | 夜间施工 | 分部分项清单合价+单价措施清单合价-分部分项除税工程设备费-单价措施除税工程设备费 | [6 empty] | 0～0.1%
3 | 011707003001 | 非夜间施工照明 | 分部分项清单合价+单价措施清单合价-分部分项除税工程设备费-单价措施除税工程设备费 | [6 empty] | 0.2%
4 | 011707004001 | 二次搬运 | 分部分项清单合价+单价措施清单合价-分部分项除税工程设备费-单价措施除税工程设备费
编制人（造价人员）： |  |  |  | 复核人（造价工程师）：
未来软件编制 |  |  |  | 2025-12-18
表-11
总价措施项目清单与计价表
工程名称：食堂 |  |  |  |  | 标段： |  |  | 第2页 共3页
序号 | 项目编码 | 项 目 名 称 | 计算基础 |  | 费率(%) | 金额(元) | 调整 费率(%) |  | 调整后 金额(元) | 备注
5 | 011707005001 | 冬雨季施工 | 分部分项清单合价+单价措施清单合价-分部分项除税工程设备费-单价措施除税工程设备费 | [6 empty] | 0.05～0.2%
6 | 011707006001 | 地上、地下设施、建筑物的临时保护设施 | 分部分项清单合价+单价措施清单合价-分部分项除税工程设备费-单价措施除税工程设备费
7 | 011707007001 | 已完成工程及设备保护 | 分部分项清单合价+单价措施清单合价-分部分项除税工程设备费-单价措施除税工程设备费 | [6 empty] | 0～0.05%
8 | 011707008001 | 临时设施 | 分部分项清单合价+单价措施清单合价-分部分项除税工程设备费-单价措施除税工程设备费 | [6 empty] | 1～2.3%
9 | 011707009001 | 赶工措施 | 分部分项清单合价+单价措施清单合价-分部分项除税工程设备费-单价措施除税工程设备费 | [6 empty] | 0.5～2.1%
10 | 011707010001 | 工程按质论价 | 分部分项清单合价+单价措施清单合价-分部分项除税工程设备费-单价措施除税工程设备费 |  | 0 |  |  |  |  | 市优结构0.7%/市优0.9%/省优1.3%/国优专业1.4%/国优1.6%
编制人（造价人员）： |  |  |  | 复核人（造价工程师）：
未来软件编制 |  |  |  | 2025-12-18
表-11
总价措施项目清单与计价表
工程名称：食堂 |  |  |  |  | 标段： |  |  | 第3页 共3页
序号 | 项目编码 | 项 目 名 称 | 计算基础 |  | 费率(%) | 金额(元) | 调整 费率(%) |  | 调整后 金额(元) | 备注
11 | 011707011001 | 住宅分户验收 | 分部分项清单合价+单价措施清单合价-分部分项除税工程设备费-单价措施除税工程设备费 | [6 empty] | 0.4%
12 | 011707012001 | 建筑工人实名制费用 | 分部分项清单合价+单价措施清单合价-分部分项除税工程设备费-单价措施除税工程设备费 | [6 empty] | 0.05%
13 | 011707015001 | 智慧工地费用 | 分部分项清单合价+单价措施清单合价-分部分项除税工程设备费-单价措施除税工程设备费 | [6 empty] | 0.08～0.15%
合 计
编制人（造价人员）： |  |  |  | 复核人（造价工程师）：
未来软件编制 |  |  |  | 2025-12-18
表-11

## 10.4表-12 其他项目清单与计价汇总表
其他项目清单与计价汇总表
工程名称：食堂 |  | 标段： |  | 第1页 共1页
序号 | 项 目 名 称 | 金额(元) | 结算金额(元) |  | 备注
1 | 暂列金额 | 0.00 |  |  | 明细详见表-12-1
2 | 暂估价 | 0.00
2.1 | 材料(工程设备)暂估价 | — |  |  | 明细详见表-12-2
2.2 | 专业工程暂估价 | 0.00 |  |  | 明细详见表-12-3
3 | 计日工 |  |  |  | 明细详见表-12-4
4 | 总承包服务费 |  |  |  | 明细详见表-12-5
合 计 |  |  |  |  | —
未来软件编制 |  |  |  | 2025-12-18
表-12

## 10.5表-12-1 暂列金额明细表
暂列金额明细表
工程名称：食堂 |  | 标段： |  | 第1页 共1页
序号 | 项 目 名 称 | 计量单位 | 暂定金额(元) |  | 备注
1 | 暂列金 | 元 | 0.00
合 计 |  |  | 0.00 |  | —
未来软件编制 |  |  |  | 2025-12-18
表-12-1

## 10.6表-12-2 材料(工程设备)暂估单价及调整表
材料(工程设备)暂估单价及调整表
工程名称：食堂 | [5 empty] | 标段： |  |  |  | 第1页 共1页
序号 | 材料编码 | 材料(工程设备)名称、规格、型号 | 计量 单位 | 数量 |  |  | 暂估(元) |  | 确认(元) |  |  | 差额±(元) |  | 备注
|  |  |  | 投标 | 确认 |  | 单价 | 合价 | 单价 |  | 合价 | 单价 | 合价
合 计
未来软件编制 | [9 empty] | 2025-12-18
表-12-2

## 10.7表-12-3 专业工程暂估价及结算价表
专业工程暂估价及结算价表
工程名称：食堂 |  |  | 标段： |  | 第1页 共1页
序号 | 工程名称 | 工程内容 | 暂估金额(元) | 结算金额(元) |  | 差额±(元) | 备注
合 计 |  |  | 0.00 |  |  |  | —
未来软件编制 |  |  |  |  | 2025-12-18
表-12-3

## 10.8表-12-5 总承包服务费计价表
总承包服务费计价表
工程名称：食堂 |  |  |  | 标段： |  | 第1页 共1页
序号 | 项 目 名 称 | 项目价值(元) | 服务内容 |  | 计算基础 | 费率(%) | 金额(元)
| 合 计 | — | — |  |  | —
未来软件编制 | [5 empty] | 2025-12-18
表-12-5

## 10.9表-13 规费、税金项目计价表
规费、税金项目计价表
工程名称：食堂 |  |  |  | 标段： |  |  | 第1页 共1页
序号 | 项 目 名 称 | 计算基础 |  |  | 计算基数(元) | 计算费率(%) |  | 金额(元)
1 | 规费 | 分部分项工程费+措施项目费+其他项目费-除税工程设备费 |  |  |  | 100
1.1 | 社会保险费 |  |  |  |  | 3.2
1.2 | 住房公积金 |  |  |  |  | 0.53
1.3 | 环境保护税 |  |  |  |  | 0.1
2 | 税金 | 分部分项工程费+措施项目费+其他项目费+规费-(除税甲供材料费+除税甲供设备费)/1.01 |  |  |  | 9
合 计
编制人（造价人员）： |  |  | 复核人（造价工程师）：
未来软件编制 |  |  | 2025-12-18
表-13

## 11.1表-04 单位工程汇总表(南京地铁招标专用)
单位工程汇总表
工程名称：室外消防工程 |  | 标段： |  | 第1页 共1页
序号 | 汇 总 内 容 |  | 金额(元) |  | 其中:暂估价(元)
1 | 分部分项工程
1.1 | 人工费
1.2 | 材料费
1.3 | 施工机具使用费
1.4 | 企业管理费
1.5 | 利润
2 | 措施项目
2.1 | 单价措施项目费
2.2 | 总价措施项目费
2.2.1 | 其中：安全文明施工措施费
3 | 其他项目
3.1 | 其中：暂列金额 |  | 0.00
3.2 | 其中：专业工程暂估价 |  | 0.00
3.3 | 其中：计日工
3.4 | 其中：总承包服务费
4 | 规费
5 | 税金
合 计
未来软件编制 |  |  |  | 2025-12-18
表-04

## 11.2表-08 分部分项工程和单价措施项目清单与计价表
分部分项工程和单价措施项目清单与计价表
工程名称：室外消防工程 |  |  |  | 标段： |  |  | 第1页 共1页
序 号 | 项目编码 | 项目名称 | 项目特征描述 |  | 计量 单位 | 工程量 | 金 额(元)
[7 empty] | 综合单价 | 合价 | 其中
暂估价
|  | A.5 水箱基础 |  |  |  | 1
1 | 010101004001 | 挖基坑土方 | 1.土壤类别：综合(含建筑垃圾），由投标人根据地勘报告自行报价 2.挖土深度： 详见设计图 3.机械开挖应控制好开挖深度,施工底板之前人工清理至槽底设计标高,其他详见图纸要求 |  | m3 | 49.7
2 | 010501001001 | 垫层 | 1.混凝土种类:混凝土（含模板） 2.混凝土强度等级:C15 3.具体做法详见图纸 |  | m3 | 18.73
3 | 010501006001 | 设备基础 | 1.混凝土种类:混凝土（含模板） 2.混凝土强度等级:C30 3.:含上翻节点 4.具体做法详见图纸 |  | m3 | 71.57
4 | 010515001003 | 现浇构件钢筋 | 1.钢筋种类、规格:HRB400 2.:现浇砼构件钢筋Φ≤12 3.含接头，自行考虑 4.具体做法详见图纸 |  | t | 0.709
5 | 010515001004 | 现浇构件钢筋 | 1.钢筋种类、规格:HRB400 2.:现浇砼构件钢筋Φ≤25 3.含接头，自行考虑 4.具体做法详见图纸 |  | t | 1.653
6 | 010103001001 | 地面素混凝土回填 | 泵房内300厚C15素混凝土 具体做法详见图纸 |  | m3 | 5.58
7 | 010103002001 | 余方弃置 | 1.土方外运,运距自行考虑 2.渣土消纳费、渣土弃置费、行政事业性收费等请投标人根据现行政策及保洁费请投标人在报价中综合考虑，结算时综合单价不予调整。 3.土方运输车辆必须满足城管及环保等政府要求，优选环保绿皮工程车，如因车辆原因受相关部门处罚，所有责任由投标单位承担 |  | m3 | 49.7
分部分项合计
本页小计
合 计
未来软件编制 | [6 empty] | 2025-12-18
表-08

## 11.3表-11 总价措施项目清单与计价表
总价措施项目清单与计价表
工程名称：室外消防工程 |  |  |  |  | 标段： |  |  | 第1页 共3页
序号 | 项目编码 | 项 目 名 称 | 计算基础 |  | 费率(%) | 金额(元) | 调整 费率(%) |  | 调整后 金额(元) | 备注
1 | 011707001001 | 安全文明施工
1.1 | 1.1 | 基本费 | 分部分项清单合价+单价措施清单合价-分部分项除税工程设备费-单价措施除税工程设备费 |  | 3.1 |  |  |  |  | 不取费时将“费率”置0；
1.2 | 1.2 | 增加费 | 分部分项清单合价+单价措施清单合价-分部分项除税工程设备费-单价措施除税工程设备费 |  | 0 |  |  |  |  | 1星0.7%/2星0.77%/3星0.84%
1.3 | 1.3 | 扬尘污染防治增加费 | 分部分项清单合价+单价措施清单合价-分部分项除税工程设备费-单价措施除税工程设备费 |  | 0.31
2 | 011707002001 | 夜间施工 | 分部分项清单合价+单价措施清单合价-分部分项除税工程设备费-单价措施除税工程设备费 | [6 empty] | 0～0.1%
3 | 011707003001 | 非夜间施工照明 | 分部分项清单合价+单价措施清单合价-分部分项除税工程设备费-单价措施除税工程设备费 | [6 empty] | 0.2%
4 | 011707004001 | 二次搬运 | 分部分项清单合价+单价措施清单合价-分部分项除税工程设备费-单价措施除税工程设备费
编制人（造价人员）： |  |  |  | 复核人（造价工程师）：
未来软件编制 |  |  |  | 2025-12-18
表-11
总价措施项目清单与计价表
工程名称：室外消防工程 |  |  |  |  | 标段： |  |  | 第2页 共3页
序号 | 项目编码 | 项 目 名 称 | 计算基础 |  | 费率(%) | 金额(元) | 调整 费率(%) |  | 调整后 金额(元) | 备注
5 | 011707005001 | 冬雨季施工 | 分部分项清单合价+单价措施清单合价-分部分项除税工程设备费-单价措施除税工程设备费 | [6 empty] | 0.05～0.2%
6 | 011707006001 | 地上、地下设施、建筑物的临时保护设施 | 分部分项清单合价+单价措施清单合价-分部分项除税工程设备费-单价措施除税工程设备费
7 | 011707007001 | 已完成工程及设备保护 | 分部分项清单合价+单价措施清单合价-分部分项除税工程设备费-单价措施除税工程设备费 | [6 empty] | 0～0.05%
8 | 011707008001 | 临时设施 | 分部分项清单合价+单价措施清单合价-分部分项除税工程设备费-单价措施除税工程设备费 | [6 empty] | 1～2.3%
9 | 011707009001 | 赶工措施 | 分部分项清单合价+单价措施清单合价-分部分项除税工程设备费-单价措施除税工程设备费 | [6 empty] | 0.5～2.1%
10 | 011707010001 | 工程按质论价 | 分部分项清单合价+单价措施清单合价-分部分项除税工程设备费-单价措施除税工程设备费 |  | 0 |  |  |  |  | 市优结构0.7%/市优0.9%/省优1.3%/国优专业1.4%/国优1.6%
编制人（造价人员）： |  |  |  | 复核人（造价工程师）：
未来软件编制 |  |  |  | 2025-12-18
表-11
总价措施项目清单与计价表
工程名称：室外消防工程 |  |  |  |  | 标段： |  |  | 第3页 共3页
序号 | 项目编码 | 项 目 名 称 | 计算基础 |  | 费率(%) | 金额(元) | 调整 费率(%) |  | 调整后 金额(元) | 备注
11 | 011707011001 | 住宅分户验收 | 分部分项清单合价+单价措施清单合价-分部分项除税工程设备费-单价措施除税工程设备费 | [6 empty] | 0.4%
12 | 011707012001 | 建筑工人实名制费用 | 分部分项清单合价+单价措施清单合价-分部分项除税工程设备费-单价措施除税工程设备费 | [6 empty] | 0.05%
13 | 011707015001 | 智慧工地费用 | 分部分项清单合价+单价措施清单合价-分部分项除税工程设备费-单价措施除税工程设备费 | [6 empty] | 0.08～0.15%
合 计
编制人（造价人员）： |  |  |  | 复核人（造价工程师）：
未来软件编制 |  |  |  | 2025-12-18
表-11

## 11.4表-12 其他项目清单与计价汇总表
其他项目清单与计价汇总表
工程名称：室外消防工程 |  | 标段： |  | 第1页 共1页
序号 | 项 目 名 称 | 金额(元) | 结算金额(元) |  | 备注
1 | 暂列金额 | 0.00 |  |  | 明细详见表-12-1
2 | 暂估价 | 0.00
2.1 | 材料(工程设备)暂估价 | — |  |  | 明细详见表-12-2
2.2 | 专业工程暂估价 | 0.00 |  |  | 明细详见表-12-3
3 | 计日工 |  |  |  | 明细详见表-12-4
4 | 总承包服务费 |  |  |  | 明细详见表-12-5
合 计 |  |  |  |  | —
未来软件编制 |  |  |  | 2025-12-18
表-12

## 11.5表-12-1 暂列金额明细表
暂列金额明细表
工程名称：室外消防工程 |  | 标段： |  | 第1页 共1页
序号 | 项 目 名 称 | 计量单位 | 暂定金额(元) |  | 备注
1 | 暂列金 | 元 | 0.00
合 计 |  |  | 0.00 |  | —
未来软件编制 |  |  |  | 2025-12-18
表-12-1

## 11.6表-12-2 材料(工程设备)暂估单价及调整表
材料(工程设备)暂估单价及调整表
工程名称：室外消防工程 | [5 empty] | 标段： |  |  |  | 第1页 共1页
序号 | 材料编码 | 材料(工程设备)名称、规格、型号 | 计量 单位 | 数量 |  |  | 暂估(元) |  | 确认(元) |  |  | 差额±(元) |  | 备注
|  |  |  | 投标 | 确认 |  | 单价 | 合价 | 单价 |  | 合价 | 单价 | 合价
合 计
未来软件编制 | [9 empty] | 2025-12-18
表-12-2

## 11.7表-12-3 专业工程暂估价及结算价表
专业工程暂估价及结算价表
工程名称：室外消防工程 |  |  | 标段： |  | 第1页 共1页
序号 | 工程名称 | 工程内容 | 暂估金额(元) | 结算金额(元) |  | 差额±(元) | 备注
合 计 |  |  | 0.00 |  |  |  | —
未来软件编制 |  |  |  |  | 2025-12-18
表-12-3

## 11.8表-12-5 总承包服务费计价表
总承包服务费计价表
工程名称：室外消防工程 |  |  |  | 标段： |  | 第1页 共1页
序号 | 项 目 名 称 | 项目价值(元) | 服务内容 |  | 计算基础 | 费率(%) | 金额(元)
| 合 计 | — | — |  |  | —
未来软件编制 | [5 empty] | 2025-12-18
表-12-5

## 11.9表-13 规费、税金项目计价表
规费、税金项目计价表
工程名称：室外消防工程 |  |  |  | 标段： |  |  | 第1页 共1页
序号 | 项 目 名 称 | 计算基础 |  |  | 计算基数(元) | 计算费率(%) |  | 金额(元)
1 | 规费 | 分部分项工程费+措施项目费+其他项目费-除税工程设备费 |  |  |  | 100
1.1 | 社会保险费 |  |  |  |  | 3.2
1.2 | 住房公积金 |  |  |  |  | 0.53
1.3 | 环境保护税 |  |  |  |  | 0.1
2 | 税金 | 分部分项工程费+措施项目费+其他项目费+规费-(除税甲供材料费+除税甲供设备费)/1.01 |  |  |  | 9
合 计
编制人（造价人员）： |  |  | 复核人（造价工程师）：
未来软件编制 |  |  | 2025-12-18
表-13

## 12.1表-03 单项工程汇总表(南京地铁招标专用)
单项工程汇总表
工程名称：金陵实训基地-安装工程 |  |  |  |  | 第1页 共1页
序号 | 单位工程名称 | 金额(元) | 其中:(元)
|  |  | 暂估价 | 安全文明施工费 |  | 规费
1 | 1~3号门卫 |  | 0.00
2 | 1~5号库房 |  | 0.00
3 | 1号实训楼 |  | 0.00
4 | 1号宿舍楼 |  | 0.00
5 | 1号教学楼+1号办公楼 |  | 0.00
6 | 2号办公楼 |  | 0.00
7 | 2号教学楼 |  | 0.00
8 | 2号实训楼 |  | 0.00
9 | 2号宿舍楼 |  | 0.00
10 | 后勤服务楼 |  | 0.00
11 | 后勤附属楼 |  | 0.00
12 | 教研楼 |  | 0.00
13 | 食堂 |  | 0.00
14 | 室外消防工程 |  | 0.00
合 计 |  |  | 0.00
未来软件编制 |  |  |  |  | 2025-12-18
表-03

## 13.1表-04 单位工程汇总表(南京地铁招标专用)
单位工程汇总表
工程名称：1~3号门卫 |  | 标段： |  | 第1页 共1页
序号 | 汇 总 内 容 |  | 金额(元) |  | 其中:暂估价(元)
1 | 分部分项工程
1.1 | 人工费
1.2 | 材料费
1.3 | 施工机具使用费
1.4 | 企业管理费
1.5 | 利润
2 | 措施项目
2.1 | 单价措施项目费
2.2 | 总价措施项目费
2.2.1 | 其中：安全文明施工措施费
3 | 其他项目
3.1 | 其中：暂列金额 |  | 0.00
3.2 | 其中：专业工程暂估价 |  | 0.00
3.3 | 其中：计日工
3.4 | 其中：总承包服务费
4 | 规费
5 | 税金
合 计
未来软件编制 |  |  |  | 2025-12-18
表-04

## 13.2表-08 分部分项工程和单价措施项目清单与计价表
分部分项工程和单价措施项目清单与计价表
工程名称：1~3号门卫 |  |  |  | 标段： |  |  | 第1页 共1页
序 号 | 项目编码 | 项目名称 | 项目特征描述 |  | 计量 单位 | 工程量 | 金 额(元)
[7 empty] | 综合单价 | 合价 | 其中
暂估价
|  | C 1号门卫-灭火器 |  |  |  | 1
1 | 030901013001 | 灭火器 | 1.名称：灭火器 2.规格：MF/ABC3型磷酸铵盐手提式灭火器 3.符合甲方、设计及验收要求 |  | 具 | 2
|  | C 2号门卫-灭火器 |  |  |  | 1
2 | 030901013002 | 灭火器 | 1.名称：灭火器 2.规格：MF/ABC3型磷酸铵盐手提式灭火器 3.符合甲方、设计及验收要求 |  | 具 | 2
|  | C 3号门卫-灭火器 |  |  |  | 1
3 | 030901013003 | 灭火器 | 1.名称：灭火器 2.规格：MF/ABC3型磷酸铵盐手提式灭火器 3.符合甲方、设计及验收要求 |  | 具 | 2
分部分项合计
4 | 031301017001 | 脚手架搭拆 |  |  | 项 | 1
单价措施合计
本页小计
合 计
未来软件编制 | [6 empty] | 2025-12-18
表-08

## 13.3表-11 总价措施项目清单与计价表
总价措施项目清单与计价表
工程名称：1~3号门卫 |  |  |  |  | 标段： |  |  | 第1页 共3页
序号 | 项目编码 | 项 目 名 称 | 计算基础 |  | 费率(%) | 金额(元) | 调整 费率(%) |  | 调整后 金额(元) | 备注
1 | 031302001001 | 安全文明施工
1.1 | 1.1 | 基本费 | 分部分项清单合价+单价措施清单合价-分部分项除税工程设备费-单价措施除税工程设备费 |  | 1.5 |  |  |  |  | 不取费时将“费率”置0；
1.2 | 1.2 | 增加费 | 分部分项清单合价+单价措施清单合价-分部分项除税工程设备费-单价措施除税工程设备费 |  | 0 |  |  |  |  | 1星0.3%/2星0.33%/3星0.36%
1.3 | 1.3 | 扬尘污染防治增加费 | 分部分项清单合价+单价措施清单合价-分部分项除税工程设备费-单价措施除税工程设备费 |  | 0.21
2 | 031302002001 | 夜间施工 | 分部分项清单合价+单价措施清单合价-分部分项除税工程设备费-单价措施除税工程设备费 | [6 empty] | 0～0.1%
3 | 031302003001 | 非夜间施工照明 | 分部分项清单合价+单价措施清单合价-分部分项除税工程设备费-单价措施除税工程设备费 | [6 empty] | 0.30%
4 | 031302004001 | 二次搬运 | 分部分项清单合价+单价措施清单合价-分部分项除税工程设备费-单价措施除税工程设备费
编制人（造价人员）： |  |  |  | 复核人（造价工程师）：
未来软件编制 |  |  |  | 2025-12-18
表-11
总价措施项目清单与计价表
工程名称：1~3号门卫 |  |  |  |  | 标段： |  |  | 第2页 共3页
序号 | 项目编码 | 项 目 名 称 | 计算基础 |  | 费率(%) | 金额(元) | 调整 费率(%) |  | 调整后 金额(元) | 备注
5 | 031302005001 | 冬雨季施工 | 分部分项清单合价+单价措施清单合价-分部分项除税工程设备费-单价措施除税工程设备费 | [6 empty] | 0.05～0.1%
6 | 031302006001 | 已完成工程及设备保护 | 分部分项清单合价+单价措施清单合价-分部分项除税工程设备费-单价措施除税工程设备费 | [6 empty] | 0～0.05%
7 | 031302008001 | 临时设施 | 分部分项清单合价+单价措施清单合价-分部分项除税工程设备费-单价措施除税工程设备费 | [6 empty] | 0.6～1.6%
8 | 031302009001 | 赶工措施 | 分部分项清单合价+单价措施清单合价-分部分项除税工程设备费-单价措施除税工程设备费 | [6 empty] | 0.5～2.1%
9 | 031302010001 | 工程按质论价 | 分部分项清单合价+单价措施清单合价-分部分项除税工程设备费-单价措施除税工程设备费 |  | 0 |  |  |  |  | 市优0.8%/省优1.1%/国优专业1.2%/国优1.3%
10 | 031302011001 | 住宅分户验收 | 分部分项清单合价+单价措施清单合价-分部分项除税工程设备费-单价措施除税工程设备费 | [6 empty] | 0.10%
编制人（造价人员）： |  |  |  | 复核人（造价工程师）：
未来软件编制 |  |  |  | 2025-12-18
表-11
总价措施项目清单与计价表
工程名称：1~3号门卫 |  |  |  |  | 标段： |  |  | 第3页 共3页
序号 | 项目编码 | 项 目 名 称 | 计算基础 |  | 费率(%) | 金额(元) | 调整 费率(%) |  | 调整后 金额(元) | 备注
11 | 031302012001 | 建筑工人实名制费用 | 分部分项清单合价+单价措施清单合价-分部分项除税工程设备费-单价措施除税工程设备费 | [6 empty] | 0.03%
12 | 031302015001 | 智慧工地费用 | 分部分项清单合价+单价措施清单合价-分部分项除税工程设备费-单价措施除税工程设备费 | [6 empty] | 0.04～0.08%
合 计
编制人（造价人员）： |  |  |  | 复核人（造价工程师）：
未来软件编制 |  |  |  | 2025-12-18
表-11

## 13.4表-12 其他项目清单与计价汇总表
其他项目清单与计价汇总表
工程名称：1~3号门卫 |  | 标段： |  | 第1页 共1页
序号 | 项 目 名 称 | 金额(元) | 结算金额(元) |  | 备注
1 | 暂列金额 | 0.00 |  |  | 明细详见表-12-1
2 | 暂估价 | 0.00
2.1 | 材料(工程设备)暂估价 | — |  |  | 明细详见表-12-2
2.2 | 专业工程暂估价 | 0.00 |  |  | 明细详见表-12-3
3 | 计日工 |  |  |  | 明细详见表-12-4
4 | 总承包服务费 |  |  |  | 明细详见表-12-5
合 计 |  |  |  |  | —
未来软件编制 |  |  |  | 2025-12-18
表-12

## 13.5表-12-1 暂列金额明细表
暂列金额明细表
工程名称：1~3号门卫 |  | 标段： |  | 第1页 共1页
序号 | 项 目 名 称 | 计量单位 | 暂定金额(元) |  | 备注
1 | 暂列金 | 元 | 0.00
合 计 |  |  | 0.00 |  | —
未来软件编制 |  |  |  | 2025-12-18
表-12-1

## 13.6表-12-2 材料(工程设备)暂估单价及调整表
材料(工程设备)暂估单价及调整表
工程名称：1~3号门卫 | [5 empty] | 标段： |  |  |  | 第1页 共1页
序号 | 材料编码 | 材料(工程设备)名称、规格、型号 | 计量 单位 | 数量 |  |  | 暂估(元) |  | 确认(元) |  |  | 差额±(元) |  | 备注
|  |  |  | 投标 | 确认 |  | 单价 | 合价 | 单价 |  | 合价 | 单价 | 合价
合 计
未来软件编制 | [9 empty] | 2025-12-18
表-12-2

## 13.7表-12-3 专业工程暂估价及结算价表
专业工程暂估价及结算价表
工程名称：1~3号门卫 |  |  | 标段： |  | 第1页 共1页
序号 | 工程名称 | 工程内容 | 暂估金额(元) | 结算金额(元) |  | 差额±(元) | 备注
合 计 |  |  | 0.00 |  |  |  | —
未来软件编制 |  |  |  |  | 2025-12-18
表-12-3

## 13.8表-12-5 总承包服务费计价表
总承包服务费计价表
工程名称：1~3号门卫 |  |  |  | 标段： |  | 第1页 共1页
序号 | 项 目 名 称 | 项目价值(元) | 服务内容 |  | 计算基础 | 费率(%) | 金额(元)
| 合 计 | — | — |  |  | —
未来软件编制 | [5 empty] | 2025-12-18
表-12-5

## 13.9表-13 规费、税金项目计价表
规费、税金项目计价表
工程名称：1~3号门卫 |  |  |  | 标段： |  |  | 第1页 共1页
序号 | 项 目 名 称 | 计算基础 |  |  | 计算基数(元) | 计算费率(%) |  | 金额(元)
1 | 规费 | 分部分项工程费+措施项目费+其他项目费-除税工程设备费 |  |  |  | 100
1.1 | 社会保险费 |  |  |  |  | 2.4
1.2 | 住房公积金 |  |  |  |  | 0.42
1.3 | 环境保护税 |  |  |  |  | 0.1
2 | 税金 | 分部分项工程费+措施项目费+其他项目费+规费-(除税甲供材料费+除税甲供设备费)/1.01 |  |  |  | 9
合 计
编制人（造价人员）： |  |  | 复核人（造价工程师）：
未来软件编制 |  |  | 2025-12-18
表-13

## 14.1表-04 单位工程汇总表(南京地铁招标专用)
单位工程汇总表
工程名称：1~5号库房 |  | 标段： |  | 第1页 共1页
序号 | 汇 总 内 容 |  | 金额(元) |  | 其中:暂估价(元)
1 | 分部分项工程
1.1 | 人工费
1.2 | 材料费
1.3 | 施工机具使用费
1.4 | 企业管理费
1.5 | 利润
2 | 措施项目
2.1 | 单价措施项目费
2.2 | 总价措施项目费
2.2.1 | 其中：安全文明施工措施费
3 | 其他项目
3.1 | 其中：暂列金额 |  | 0.00
3.2 | 其中：专业工程暂估价 |  | 0.00
3.3 | 其中：计日工
3.4 | 其中：总承包服务费
4 | 规费
5 | 税金
合 计
未来软件编制 |  |  |  | 2025-12-18
表-04

## 14.2表-08 分部分项工程和单价措施项目清单与计价表
分部分项工程和单价措施项目清单与计价表
工程名称：1~5号库房 |  |  |  | 标段： |  |  | 第1页 共2页
序 号 | 项目编码 | 项目名称 | 项目特征描述 |  | 计量 单位 | 工程量 | 金 额(元)
[7 empty] | 综合单价 | 合价 | 其中
暂估价
|  | C 1-2号库房-灭火器 |  |  |  | 1
1 | 030901013001 | 灭火器 | 1.名称：灭火器 2.规格：MF/ABC4型磷酸铵盐手提式灭火器 3.符合甲方、设计及消防验收要求 |  | 具 | 8
|  | C 3号库房-灭火器 |  |  |  | 1
2 | 030901013002 | 灭火器 | 1.名称：灭火器 2.规格：MF/ABC4型磷酸铵盐手提式灭火器 3.符合甲方、设计及消防验收要求 |  | 具 | 4
|  | C 4号库房-灭火器 |  |  |  | 1
3 | 030901013003 | 灭火器 | 1.名称：灭火器 2.规格：MF/ABC4型磷酸铵盐手提式灭火器 3.符合甲方、设计及消防验收要求 |  | 具 | 4
|  | C 5号库房-灭火器 |  |  |  | 1
4 | 030901013004 | 灭火器 | 1.名称：灭火器 2.规格：MF/ABC4型磷酸铵盐手提式灭火器 3.符合甲方、设计及验收要求 |  | 具 | 4
|  | C 1-2号库房-应急照明 |  |  |  | 1
5 | 030404017001 | 配电箱 | 1.名称：应急照明配电箱1ALE1 2.规格：电器配置详见设计系统图 3.位置：库房1-2# 4.压铜接线端子、无端子接线安装 5.符合甲方、设计及验收要求 |  | 台 | 1
6 | 030404019001 | 控制开关 | 1.名称：断路器 2.规格：iC65H/3PC 32A 3.位置：2号实训楼二层弱电间（2-3轴交A-C轴）内总配电箱 4.压铜接线端子、无端子接线安装 5.符合甲方、设计及验收要求 |  | 个 | 1
7 | 030412004001 | 装饰灯 | 1.名称：出口指示灯 2.型号：LED光源3W，自带蓄电池的灯具,蓄电池放电时间不小于90分钟 3.安装形式：门上0.15米或底边离地2.5米安装 4.符合甲方、设计及验收要求 |  | 套 | 1
8 | 030412004003 | 装饰灯 | 1.名称：方向指示灯 2.型号：LED光源3W，自带蓄电池的灯具,蓄电池放电时间不小于90分钟 3.安装形式：底边距地0.3米或2.5米安装 4.符合甲方、设计及验收要求 |  | 套 | 4
本页小计
未来软件编制 | [6 empty] | 2025-12-18
表-08
分部分项工程和单价措施项目清单与计价表
工程名称：1~5号库房 |  |  |  | 标段： |  |  | 第2页 共2页
序 号 | 项目编码 | 项目名称 | 项目特征描述 |  | 计量 单位 | 工程量 | 金 额(元)
[7 empty] | 综合单价 | 合价 | 其中
暂估价
9 | 030412004002 | 装饰灯 | 1.名称：应急壁灯 2.型号：LED光源10W，自带蓄电池的灯具,蓄电池放电时间不小于90分钟 3.安装形式：底边距地2.5米安装 4.符合甲方、设计及验收要求 |  | 套 | 4
10 | 030411006001 | 接线盒 | 1.名称：钢制接线盒 2.型号：86型 3.安装形式：详见图纸 4.符合甲方、设计及验收要求 |  | 个 | 9
11 | 030411001001 | 配管 | 1.名称：焊接钢管 2.型号：SC20 3.安装形式：砖、混结构暗敷 4.符合甲方、设计及验收要求 |  | m | 47.55
12 | 030411001002 | 配管 | 1.名称：焊接钢管 2.型号：SC25 3.安装形式：砖、混结构暗敷 4.符合甲方、设计及验收要求 |  | m | 42.75
13 | 030411001003 | 配管 | 1.名称：焊接钢管 2.型号：SC32 3.安装形式：砖、混结构暗敷 4.符合甲方、设计及验收要求 |  | m | 50
14 | 030411004001 | 配线 | 1.名称：铜芯绝缘线 2.型号：WDZN-BYJ-2.5 3.安装形式：管内或桥架内敷设 4.符合甲方、设计及验收要求 |  | m | 320.65
15 | 030408001001 | 电力电缆 | 1.名称：铜芯电缆 2.型号：WDZN-YJY-5×6 3.安装形式：管内或桥架内敷设 4.符合甲方、设计及验收要求 |  | m | 50
分部分项合计
16 | 031301017001 | 脚手架搭拆 |  |  | 项 | 1
单价措施合计
本页小计
合 计
未来软件编制 | [6 empty] | 2025-12-18
表-08

## 14.3表-11 总价措施项目清单与计价表
总价措施项目清单与计价表
工程名称：1~5号库房 |  |  |  |  | 标段： |  |  | 第1页 共3页
序号 | 项目编码 | 项 目 名 称 | 计算基础 |  | 费率(%) | 金额(元) | 调整 费率(%) |  | 调整后 金额(元) | 备注
1 | 031302001001 | 安全文明施工
1.1 | 1.1 | 基本费 | 分部分项清单合价+单价措施清单合价-分部分项除税工程设备费-单价措施除税工程设备费 |  | 1.5 |  |  |  |  | 不取费时将“费率”置0；
1.2 | 1.2 | 增加费 | 分部分项清单合价+单价措施清单合价-分部分项除税工程设备费-单价措施除税工程设备费 |  | 0 |  |  |  |  | 1星0.3%/2星0.33%/3星0.36%
1.3 | 1.3 | 扬尘污染防治增加费 | 分部分项清单合价+单价措施清单合价-分部分项除税工程设备费-单价措施除税工程设备费 |  | 0.21
2 | 031302002001 | 夜间施工 | 分部分项清单合价+单价措施清单合价-分部分项除税工程设备费-单价措施除税工程设备费 | [6 empty] | 0～0.1%
3 | 031302003001 | 非夜间施工照明 | 分部分项清单合价+单价措施清单合价-分部分项除税工程设备费-单价措施除税工程设备费 | [6 empty] | 0.30%
4 | 031302004001 | 二次搬运 | 分部分项清单合价+单价措施清单合价-分部分项除税工程设备费-单价措施除税工程设备费
编制人（造价人员）： |  |  |  | 复核人（造价工程师）：
未来软件编制 |  |  |  | 2025-12-18
表-11
总价措施项目清单与计价表
工程名称：1~5号库房 |  |  |  |  | 标段： |  |  | 第2页 共3页
序号 | 项目编码 | 项 目 名 称 | 计算基础 |  | 费率(%) | 金额(元) | 调整 费率(%) |  | 调整后 金额(元) | 备注
5 | 031302005001 | 冬雨季施工 | 分部分项清单合价+单价措施清单合价-分部分项除税工程设备费-单价措施除税工程设备费 | [6 empty] | 0.05～0.1%
6 | 031302006001 | 已完成工程及设备保护 | 分部分项清单合价+单价措施清单合价-分部分项除税工程设备费-单价措施除税工程设备费 | [6 empty] | 0～0.05%
7 | 031302008001 | 临时设施 | 分部分项清单合价+单价措施清单合价-分部分项除税工程设备费-单价措施除税工程设备费 | [6 empty] | 0.6～1.6%
8 | 031302009001 | 赶工措施 | 分部分项清单合价+单价措施清单合价-分部分项除税工程设备费-单价措施除税工程设备费 | [6 empty] | 0.5～2.1%
9 | 031302010001 | 工程按质论价 | 分部分项清单合价+单价措施清单合价-分部分项除税工程设备费-单价措施除税工程设备费 |  | 0 |  |  |  |  | 市优0.8%/省优1.1%/国优专业1.2%/国优1.3%
10 | 031302011001 | 住宅分户验收 | 分部分项清单合价+单价措施清单合价-分部分项除税工程设备费-单价措施除税工程设备费 | [6 empty] | 0.10%
编制人（造价人员）： |  |  |  | 复核人（造价工程师）：
未来软件编制 |  |  |  | 2025-12-18
表-11
总价措施项目清单与计价表
工程名称：1~5号库房 |  |  |  |  | 标段： |  |  | 第3页 共3页
序号 | 项目编码 | 项 目 名 称 | 计算基础 |  | 费率(%) | 金额(元) | 调整 费率(%) |  | 调整后 金额(元) | 备注
11 | 031302012001 | 建筑工人实名制费用 | 分部分项清单合价+单价措施清单合价-分部分项除税工程设备费-单价措施除税工程设备费 | [6 empty] | 0.03%
12 | 031302015001 | 智慧工地费用 | 分部分项清单合价+单价措施清单合价-分部分项除税工程设备费-单价措施除税工程设备费 | [6 empty] | 0.04～0.08%
合 计
编制人（造价人员）： |  |  |  | 复核人（造价工程师）：
未来软件编制 |  |  |  | 2025-12-18
表-11

## 14.4表-12 其他项目清单与计价汇总表
其他项目清单与计价汇总表
工程名称：1~5号库房 |  | 标段： |  | 第1页 共1页
序号 | 项 目 名 称 | 金额(元) | 结算金额(元) |  | 备注
1 | 暂列金额 | 0.00 |  |  | 明细详见表-12-1
2 | 暂估价 | 0.00
2.1 | 材料(工程设备)暂估价 | — |  |  | 明细详见表-12-2
2.2 | 专业工程暂估价 | 0.00 |  |  | 明细详见表-12-3
3 | 计日工 |  |  |  | 明细详见表-12-4
4 | 总承包服务费 |  |  |  | 明细详见表-12-5
合 计 |  |  |  |  | —
未来软件编制 |  |  |  | 2025-12-18
表-12

## 14.5表-12-1 暂列金额明细表
暂列金额明细表
工程名称：1~5号库房 |  | 标段： |  | 第1页 共1页
序号 | 项 目 名 称 | 计量单位 | 暂定金额(元) |  | 备注
1 | 暂列金 | 元 | 0.00
合 计 |  |  | 0.00 |  | —
未来软件编制 |  |  |  | 2025-12-18
表-12-1

## 14.6表-12-2 材料(工程设备)暂估单价及调整表
材料(工程设备)暂估单价及调整表
工程名称：1~5号库房 | [5 empty] | 标段： |  |  |  | 第1页 共1页
序号 | 材料编码 | 材料(工程设备)名称、规格、型号 | 计量 单位 | 数量 |  |  | 暂估(元) |  | 确认(元) |  |  | 差额±(元) |  | 备注
|  |  |  | 投标 | 确认 |  | 单价 | 合价 | 单价 |  | 合价 | 单价 | 合价
合 计
未来软件编制 | [9 empty] | 2025-12-18
表-12-2

## 14.7表-12-3 专业工程暂估价及结算价表
专业工程暂估价及结算价表
工程名称：1~5号库房 |  |  | 标段： |  | 第1页 共1页
序号 | 工程名称 | 工程内容 | 暂估金额(元) | 结算金额(元) |  | 差额±(元) | 备注
合 计 |  |  | 0.00 |  |  |  | —
未来软件编制 |  |  |  |  | 2025-12-18
表-12-3

## 14.8表-12-5 总承包服务费计价表
总承包服务费计价表
工程名称：1~5号库房 |  |  |  | 标段： |  | 第1页 共1页
序号 | 项 目 名 称 | 项目价值(元) | 服务内容 |  | 计算基础 | 费率(%) | 金额(元)
| 合 计 | — | — |  |  | —
未来软件编制 | [5 empty] | 2025-12-18
表-12-5

## 14.9表-13 规费、税金项目计价表
规费、税金项目计价表
工程名称：1~5号库房 |  |  |  | 标段： |  |  | 第1页 共1页
序号 | 项 目 名 称 | 计算基础 |  |  | 计算基数(元) | 计算费率(%) |  | 金额(元)
1 | 规费 | 分部分项工程费+措施项目费+其他项目费-除税工程设备费 |  |  |  | 100
1.1 | 社会保险费 |  |  |  |  | 2.4
1.2 | 住房公积金 |  |  |  |  | 0.42
1.3 | 环境保护税 |  |  |  |  | 0.1
2 | 税金 | 分部分项工程费+措施项目费+其他项目费+规费-(除税甲供材料费+除税甲供设备费)/1.01 |  |  |  | 9
合 计
编制人（造价人员）： |  |  | 复核人（造价工程师）：
未来软件编制 |  |  | 2025-12-18
表-13

## 15.1表-04 单位工程汇总表(南京地铁招标专用)
单位工程汇总表
工程名称：1号实训楼 |  | 标段： |  | 第1页 共1页
序号 | 汇 总 内 容 |  | 金额(元) |  | 其中:暂估价(元)
1 | 分部分项工程
1.1 | 人工费
1.2 | 材料费
1.3 | 施工机具使用费
1.4 | 企业管理费
1.5 | 利润
2 | 措施项目
2.1 | 单价措施项目费
2.2 | 总价措施项目费
2.2.1 | 其中：安全文明施工措施费
3 | 其他项目
3.1 | 其中：暂列金额 |  | 55000.00
3.2 | 其中：专业工程暂估价 |  | 0.00
3.3 | 其中：计日工
3.4 | 其中：总承包服务费
4 | 规费
5 | 税金
合 计
未来软件编制 |  |  |  | 2025-12-18
表-04

## 15.2表-08 分部分项工程和单价措施项目清单与计价表
分部分项工程和单价措施项目清单与计价表
工程名称：1号实训楼 |  |  |  | 标段： |  |  | 第1页 共5页
序 号 | 项目编码 | 项目名称 | 项目特征描述 |  | 计量 单位 | 工程量 | 金 额(元)
[7 empty] | 综合单价 | 合价 | 其中
暂估价
|  | C 应急照明系统 |  |  |  | 1
1 | 030404017001 | 配电箱 | 1.名称：应急照明配电箱1ALE1 2.规格：电器配置详见设计系统图 3.位置：1号实训楼 4.压铜接线端子、无端子接线安装 5.符合甲方、设计及验收要求 |  | 台 | 1
2 | 030404017002 | 配电箱 | 1.名称：照明配电箱ALZ 2.规格：电器配置详见设计系统图 3.位置：1号实训楼 4.压铜接线端子、无端子接线安装 5.符合甲方、设计及验收要求 |  | 台 | 1
3 | 030412004001 | 装饰灯 | 1.名称：出口指示灯 2.型号：LED光源3W，自带蓄电池的灯具,蓄电池放电时间不小于90分钟 3.安装形式：门上0.15米或底边离地2.5米安装 4.符合甲方、设计及验收要求 |  | 套 | 26
4 | 030412004003 | 装饰灯 | 1.名称：方向指示灯 2.型号：LED光源3W，自带蓄电池的灯具,蓄电池放电时间不小于90分钟 3.安装形式：底边距地0.3米或2.5米安装 4..符合甲方、设计及验收要求 |  | 套 | 50
5 | 030412004002 | 装饰灯 | 1.名称：应急壁灯 2.型号：LED光源10W，自带蓄电池的灯具,蓄电池放电时间不小于90分钟 3.安装形式：底边距地2.5米安装 4.符合甲方、设计及验收要求 |  | 套 | 57
6 | 030412005001 | 荧光灯 | 1.名称：应急双管荧光灯 2.型号：详见图纸，自带蓄电池的灯具,蓄电池放电时间不小于90分钟 3.安装形式：顶部安装 4.符合甲方、设计及验收要求 |  | 套 | 5
7 | 030404034001 | 照明开关 | 1.名称：单联单控开关 2.型号：250V/10A 3.安装方式：暗装，下沿距地1.3m |  | 个 | 5
8 | 030411006002 | 接线盒 | 1.名称：钢制开关盒 2.型号：86型 3.安装形式：详见图纸 4.符合甲方、设计及验收要求 |  | 个 | 5
9 | 030411006001 | 接线盒 | 1.名称：钢制接线盒 2.型号：86型 3.安装形式：详见图纸 4.符合甲方、设计及验收要求 |  | 个 | 138
10 | 030411001001 | 配管 | 1.名称：焊接钢管 2.型号：SC20 3.安装形式：砖、混结构暗敷 4.符合甲方、设计及验收要求 |  | m | 1062.46
本页小计
未来软件编制 | [6 empty] | 2025-12-18
表-08
分部分项工程和单价措施项目清单与计价表
工程名称：1号实训楼 |  |  |  | 标段： |  |  | 第2页 共5页
序 号 | 项目编码 | 项目名称 | 项目特征描述 |  | 计量 单位 | 工程量 | 金 额(元)
[7 empty] | 综合单价 | 合价 | 其中
暂估价
11 | 030411001002 | 配管 | 1.名称：焊接钢管 2.型号：SC25 3.安装形式：砖、混结构暗敷 4.符合甲方、设计及验收要求 |  | m | 524.73
12 | 030411001003 | 配管 | 1.名称：焊接钢管 2.型号：SC32 3.安装形式：砖、混结构暗敷 4.符合甲方、设计及验收要求 |  | m | 75.93
13 | 030411004001 | 配线 | 1.名称：铜芯绝缘线 2.型号：WDZN-BYJ-2.5 3.安装形式：管内或桥架内敷设 4.符合甲方、设计及验收要求 |  | m | 5167.88
14 | 030408001001 | 电力电缆 | 1.名称：铜芯电缆 2.型号：WDZN-YJY-5×6 3.安装形式：管内或桥架内敷设 4.符合甲方、设计及验收要求 |  | m | 80.9
|  | C 消防联动系统 |  |  |  | 1
15 | 030904003001 | 按钮 | 1.名称：消火栓信号按钮 2.型号：详见图纸 3.安装部位：消火栓箱内安装 4.符合甲方、设计及验收要求 |  | 个 | 34
16 | 030411006003 | 接线盒 | 1.名称：钢制接线盒 2.型号：86型 3.安装形式：详见图纸 |  | 个 | 34
17 | 030411001005 | 配管 | 1.名称：金属穿线软管 2.型号：DN25 3.安装形式：砖、混结构暗敷 4.符合甲方、设计及验收要求 |  | m | 34
18 | 030411001004 | 配管 | 1.名称：焊接钢管 2.型号：SC25 3.安装形式：砖、混结构暗敷 4.符合甲方、设计及验收要求 |  | m | 419.69
19 | 030411004002 | 配线 | 1.名称：铜芯绝缘线 2.型号：WDZN-BYJ-2.5 3.安装形式：管内或桥架内敷设 4.符合甲方、设计及验收要求 |  | m | 1668.76
|  | C 消火栓系统 |  |  |  | 1
20 | 030901010001 | 室内消火栓 | 1.名称：消火栓箱 2.型号：单栓，采用不带灭火器的消防箱,消防箱内配有DN65栓口一个、φC19水枪一支、DN65衬胶水带(25m)一卷 3.结构二次修补 4.符合甲方、设计及验收要求 |  | 套 | 33
本页小计
未来软件编制 | [6 empty] | 2025-12-18
表-08
分部分项工程和单价措施项目清单与计价表
工程名称：1号实训楼 |  |  |  | 标段： |  |  | 第3页 共5页
序 号 | 项目编码 | 项目名称 | 项目特征描述 |  | 计量 单位 | 工程量 | 金 额(元)
[7 empty] | 综合单价 | 合价 | 其中
暂估价
21 | 030901010002 | 室内消火栓 | 1.名称：试验消火栓箱 2.型号：单栓，采用不带灭火器的消防箱,消防箱内配有DN65栓口一个、φC19水枪一支、DN65衬胶水带(25m)一卷，压力表、截止阀DN20一套 3.结构二次修补 4.符合甲方、设计及验收要求 |  | 套 | 1
22 | 030901013002 | 灭火器 | 1.名称：灭火器 2.规格：MF/ABC4型磷酸铵盐手提式灭火器 3.符合甲方、设计及验收要求 |  | 具 | 64
23 | 030901002001 | 消火栓钢管 | 1.名称：内外热浸镀锌钢管 2.规格：DN65，含管件 3.连接形式：沟槽卡箍连接，配套管件安装 4.冲洗、试压要求：按设计要求 5.符合甲方、设计及验收要求 |  | m | 64.52
24 | 030901002002 | 消火栓钢管 | 1.名称：内外热浸镀锌钢管 2.规格：DN100，含管件 3.连接形式：沟槽卡箍连接，配套管件安装 4.冲洗、试压要求：按设计要求 5.符合甲方、设计及验收要求 |  | m | 160.71
25 | 031002001001 | 管道支架 | 1.材质：型钢 2.管架形式：一般管道支架 3.符合甲方、设计及验收要求 |  | kg | 342.79
26 | 031201003001 | 金属结构刷油 | 1.除锈级别：轻锈 2.防腐要求：刷红丹防锈漆两道，调和漆二道 3.符合甲方、设计及验收要求 |  | kg | 342.79
27 | 031201001001 | 管道刷油 | 1.除锈级别：轻锈 2.防腐要求：刷红丹防锈漆两道，调和漆二道 3.符合甲方、设计及验收要求 |  | m2 | 115.37
28 | 031201001002 | 管道刷油 | 1.除锈级别：轻锈 2.防腐要求：二布(玻璃丝布)三油(冷底子油一道,石油沥青漆两道)加强防腐,防腐层厚度不小于6mm 3.符合甲方、设计及验收要求 |  | m2 | 1.07
29 | 031208002001 | 管道绝热 | 1.名称：管道保温 2.材质：B1难燃橡塑管保温 3.规格：管径DN150mm内，厚50mm 4.符合甲方、设计及验收要求 |  | m3 | 0.33
30 | 031208007001 | 防潮层、保护层 | 1.名称：管道防潮防护层 2.材质：夹筋铝箔 3.符合甲方、设计及验收要求 |  | m2 | 3.57
31 | 031002003001 | 套管 | 1.名称：钢套管 2.规格：管径-DN65 3.材质：焊接钢管 |  | 个 | 8
本页小计
未来软件编制 | [6 empty] | 2025-12-18
表-08
分部分项工程和单价措施项目清单与计价表
工程名称：1号实训楼 |  |  |  | 标段： |  |  | 第4页 共5页
序 号 | 项目编码 | 项目名称 | 项目特征描述 |  | 计量 单位 | 工程量 | 金 额(元)
[7 empty] | 综合单价 | 合价 | 其中
暂估价
32 | 031002003002 | 套管 | 1.名称：钢套管 2.规格：管径-DN100 3.材质：焊接钢管 |  | 个 | 20
33 | 031002003003 | 套管 | 1.名称：刚性防水套管 2.规格：管径-DN65 3.材质：焊接钢管 |  | 个 | 2
34 | 031002003004 | 套管 | 1.名称：刚性防水套管 2.规格：管径-DN100 3.材质：焊接钢管 |  | 个 | 4
35 | 031003001001 | 螺纹阀门 | 1.类型：自动排气阀 2.材质：铜质，含截止阀 3.规格：DN20 4.连接形式：螺纹连接 |  | 个 | 1
36 | 031003003002 | 焊接法兰阀门 | 1.类型：蝶阀 2.材质：铜质阀芯 3.规格：DN65 4.连接形式：法兰连接 5.符合甲方、设计及验收要求 |  | 个 | 1
37 | 031003003003 | 焊接法兰阀门 | 1.类型：蝶阀 2.材质：铜质阀芯 3.规格：DN100 4.连接形式：法兰连接 5.符合甲方、设计及验收要求 |  | 个 | 11
38 | 031003003001 | 焊接法兰阀门 | 1.类型：止回阀 2.材质：铜质阀芯 3.规格：DN100 4.连接形式：法兰连接 5.符合甲方、设计及验收要求 |  | 个 | 1
39 | 031003003004 | 焊接法兰阀门 | 1.类型：闸阀 2.材质：铜质阀芯 3.规格：DN100 4.连接形式：法兰连接 5.符合甲方、设计及验收要求 |  | 个 | 1
40 | 010101003001 | 挖沟槽土方 | 1.土壤类别：自行勘察 2.管外径：150mm以内 3.挖沟深度：1.0m内 4.回填要求：原土回填夯实 |  | m3 | 0.73
|  | C 屋顶水箱进水 |  |  |  | 1
41 | 031001001001 | 镀锌钢管 | 1.名称：内外热浸镀锌钢管 2.规格：DN50 3.连接形式：螺纹连接，配套管件安装 4.冲洗、试压要求：按设计要求 5.符合甲方、设计及验收要求 |  | m | 66.83
42 | 031201003002 | 金属结构刷油 | 1.除锈级别：轻锈 2.防腐要求：刷红丹防锈漆两道，调和漆二道 3.符合甲方、设计及验收要求 |  | kg | 45.5
本页小计
未来软件编制 | [6 empty] | 2025-12-18
表-08
分部分项工程和单价措施项目清单与计价表
工程名称：1号实训楼 |  |  |  | 标段： |  |  | 第5页 共5页
序 号 | 项目编码 | 项目名称 | 项目特征描述 |  | 计量 单位 | 工程量 | 金 额(元)
[7 empty] | 综合单价 | 合价 | 其中
暂估价
43 | 031201001003 | 管道刷油 | 1.除锈级别：轻锈 2.防腐要求：刷红丹防锈漆两道，调和漆二道 3.符合甲方、设计及验收要求 |  | m2 | 45.5
44 | 031002003005 | 套管 | 1.名称：钢套管 2.规格：管径-DN50 3.材质：焊接钢管 |  | 个 | 2
45 | 031002003007 | 套管 | 1.名称：刚性防水套管 2.规格：管径-DN50 3.材质：焊接钢管 |  | 个 | 1
46 | 031208002002 | 管道绝热 | 1.名称：管道保温 2.材质：B1难燃橡塑管保温 3.规格：管径DN150mm内，厚50mm 4.符合甲方、设计及验收要求 |  | m3 | 0.23
47 | 031208007002 | 防潮层、保护层 | 1.名称：管道防潮防护层 2.材质：夹筋铝箔 3.符合甲方、设计及验收要求 |  | m2 | 1.4
48 | 031003001004 | 螺纹阀门 | 1.类型：浮球阀 2.材质：铜质阀芯 3.规格：DN50 4.连接形式：螺纹连接 5.符合甲方、设计及验收要求 |  | 个 | 1
49 | 031003001003 | 螺纹阀门 | 1.类型：止回阀 2.材质：铜质阀芯 3.规格：DN50 4.连接形式：螺纹连接 5.符合甲方、设计及验收要求 |  | 个 | 1
50 | 031003013001 | 水表 | 1.类型：水表 2.材质、规格：DN50 3.连接形式：螺纹连接 4.符合甲方、设计及验收要求 |  | 个 | 1
分部分项合计
51 | 031301017001 | 脚手架搭拆 |  |  | 项 | 1
单价措施合计
本页小计
合 计
未来软件编制 | [6 empty] | 2025-12-18
表-08

## 15.3表-11 总价措施项目清单与计价表
总价措施项目清单与计价表
工程名称：1号实训楼 |  |  |  |  | 标段： |  |  | 第1页 共3页
序号 | 项目编码 | 项 目 名 称 | 计算基础 |  | 费率(%) | 金额(元) | 调整 费率(%) |  | 调整后 金额(元) | 备注
1 | 031302001001 | 安全文明施工
1.1 | 1.1 | 基本费 | 分部分项清单合价+单价措施清单合价-分部分项除税工程设备费-单价措施除税工程设备费 |  | 1.5 |  |  |  |  | 不取费时将“费率”置0；
1.2 | 1.2 | 增加费 | 分部分项清单合价+单价措施清单合价-分部分项除税工程设备费-单价措施除税工程设备费 |  | 0 |  |  |  |  | 1星0.3%/2星0.33%/3星0.36%
1.3 | 1.3 | 扬尘污染防治增加费 | 分部分项清单合价+单价措施清单合价-分部分项除税工程设备费-单价措施除税工程设备费 |  | 0.21
2 | 031302002001 | 夜间施工 | 分部分项清单合价+单价措施清单合价-分部分项除税工程设备费-单价措施除税工程设备费 | [6 empty] | 0～0.1%
3 | 031302003001 | 非夜间施工照明 | 分部分项清单合价+单价措施清单合价-分部分项除税工程设备费-单价措施除税工程设备费 | [6 empty] | 0.30%
4 | 031302004001 | 二次搬运 | 分部分项清单合价+单价措施清单合价-分部分项除税工程设备费-单价措施除税工程设备费
编制人（造价人员）： |  |  |  | 复核人（造价工程师）：
未来软件编制 |  |  |  | 2025-12-18
表-11
总价措施项目清单与计价表
工程名称：1号实训楼 |  |  |  |  | 标段： |  |  | 第2页 共3页
序号 | 项目编码 | 项 目 名 称 | 计算基础 |  | 费率(%) | 金额(元) | 调整 费率(%) |  | 调整后 金额(元) | 备注
5 | 031302005001 | 冬雨季施工 | 分部分项清单合价+单价措施清单合价-分部分项除税工程设备费-单价措施除税工程设备费 | [6 empty] | 0.05～0.1%
6 | 031302006001 | 已完成工程及设备保护 | 分部分项清单合价+单价措施清单合价-分部分项除税工程设备费-单价措施除税工程设备费 | [6 empty] | 0～0.05%
7 | 031302008001 | 临时设施 | 分部分项清单合价+单价措施清单合价-分部分项除税工程设备费-单价措施除税工程设备费 | [6 empty] | 0.6～1.6%
8 | 031302009001 | 赶工措施 | 分部分项清单合价+单价措施清单合价-分部分项除税工程设备费-单价措施除税工程设备费 | [6 empty] | 0.5～2.1%
9 | 031302010001 | 工程按质论价 | 分部分项清单合价+单价措施清单合价-分部分项除税工程设备费-单价措施除税工程设备费 |  | 0 |  |  |  |  | 市优0.8%/省优1.1%/国优专业1.2%/国优1.3%
10 | 031302011001 | 住宅分户验收 | 分部分项清单合价+单价措施清单合价-分部分项除税工程设备费-单价措施除税工程设备费 | [6 empty] | 0.10%
编制人（造价人员）： |  |  |  | 复核人（造价工程师）：
未来软件编制 |  |  |  | 2025-12-18
表-11
总价措施项目清单与计价表
工程名称：1号实训楼 |  |  |  |  | 标段： |  |  | 第3页 共3页
序号 | 项目编码 | 项 目 名 称 | 计算基础 |  | 费率(%) | 金额(元) | 调整 费率(%) |  | 调整后 金额(元) | 备注
11 | 031302012001 | 建筑工人实名制费用 | 分部分项清单合价+单价措施清单合价-分部分项除税工程设备费-单价措施除税工程设备费 | [6 empty] | 0.03%
12 | 031302015001 | 智慧工地费用 | 分部分项清单合价+单价措施清单合价-分部分项除税工程设备费-单价措施除税工程设备费 | [6 empty] | 0.04～0.08%
合 计
编制人（造价人员）： |  |  |  | 复核人（造价工程师）：
未来软件编制 |  |  |  | 2025-12-18
表-11

## 15.4表-12 其他项目清单与计价汇总表
其他项目清单与计价汇总表
工程名称：1号实训楼 |  | 标段： |  | 第1页 共1页
序号 | 项 目 名 称 | 金额(元) | 结算金额(元) |  | 备注
1 | 暂列金额 | 55000.00 |  |  | 明细详见表-12-1
2 | 暂估价 | 0.00
2.1 | 材料(工程设备)暂估价 | — |  |  | 明细详见表-12-2
2.2 | 专业工程暂估价 | 0.00 |  |  | 明细详见表-12-3
3 | 计日工 |  |  |  | 明细详见表-12-4
4 | 总承包服务费 |  |  |  | 明细详见表-12-5
合 计 |  |  |  |  | —
未来软件编制 |  |  |  | 2025-12-18
表-12

## 15.5表-12-1 暂列金额明细表
暂列金额明细表
工程名称：1号实训楼 |  | 标段： |  | 第1页 共1页
序号 | 项 目 名 称 | 计量单位 | 暂定金额(元) |  | 备注
1 | 暂列金 | 元 | 55000.00
合 计 |  |  | 55000.00 |  | —
未来软件编制 |  |  |  | 2025-12-18
表-12-1

## 15.6表-12-2 材料(工程设备)暂估单价及调整表
材料(工程设备)暂估单价及调整表
工程名称：1号实训楼 | [5 empty] | 标段： |  |  |  | 第1页 共1页
序号 | 材料编码 | 材料(工程设备)名称、规格、型号 | 计量 单位 | 数量 |  |  | 暂估(元) |  | 确认(元) |  |  | 差额±(元) |  | 备注
|  |  |  | 投标 | 确认 |  | 单价 | 合价 | 单价 |  | 合价 | 单价 | 合价
合 计
未来软件编制 | [9 empty] | 2025-12-18
表-12-2

## 15.7表-12-3 专业工程暂估价及结算价表
专业工程暂估价及结算价表
工程名称：1号实训楼 |  |  | 标段： |  | 第1页 共1页
序号 | 工程名称 | 工程内容 | 暂估金额(元) | 结算金额(元) |  | 差额±(元) | 备注
合 计 |  |  | 0.00 |  |  |  | —
未来软件编制 |  |  |  |  | 2025-12-18
表-12-3

## 15.8表-12-5 总承包服务费计价表
总承包服务费计价表
工程名称：1号实训楼 |  |  |  | 标段： |  | 第1页 共1页
序号 | 项 目 名 称 | 项目价值(元) | 服务内容 |  | 计算基础 | 费率(%) | 金额(元)
| 合 计 | — | — |  |  | —
未来软件编制 | [5 empty] | 2025-12-18
表-12-5

## 15.9表-13 规费、税金项目计价表
规费、税金项目计价表
工程名称：1号实训楼 |  |  |  | 标段： |  |  | 第1页 共1页
序号 | 项 目 名 称 | 计算基础 |  |  | 计算基数(元) | 计算费率(%) |  | 金额(元)
1 | 规费 | 分部分项工程费+措施项目费+其他项目费-除税工程设备费 |  |  |  | 100
1.1 | 社会保险费 |  |  |  |  | 2.4
1.2 | 住房公积金 |  |  |  |  | 0.42
1.3 | 环境保护税 |  |  |  |  | 0.1
2 | 税金 | 分部分项工程费+措施项目费+其他项目费+规费-(除税甲供材料费+除税甲供设备费)/1.01 |  |  |  | 9
合 计
编制人（造价人员）： |  |  | 复核人（造价工程师）：
未来软件编制 |  |  | 2025-12-18
表-13

## 16.1表-04 单位工程汇总表(南京地铁招标专用)
单位工程汇总表
工程名称：1号宿舍楼 |  | 标段： |  | 第1页 共1页
序号 | 汇 总 内 容 |  | 金额(元) |  | 其中:暂估价(元)
1 | 分部分项工程
1.1 | 人工费
1.2 | 材料费
1.3 | 施工机具使用费
1.4 | 企业管理费
1.5 | 利润
2 | 措施项目
2.1 | 单价措施项目费
2.2 | 总价措施项目费
2.2.1 | 其中：安全文明施工措施费
3 | 其他项目
3.1 | 其中：暂列金额 |  | 0.00
3.2 | 其中：专业工程暂估价 |  | 0.00
3.3 | 其中：计日工
3.4 | 其中：总承包服务费
4 | 规费
5 | 税金
合 计
未来软件编制 |  |  |  | 2025-12-18
表-04

## 16.2表-08 分部分项工程和单价措施项目清单与计价表
分部分项工程和单价措施项目清单与计价表
工程名称：1号宿舍楼 |  |  |  | 标段： |  |  | 第1页 共3页
序 号 | 项目编码 | 项目名称 | 项目特征描述 |  | 计量 单位 | 工程量 | 金 额(元)
[7 empty] | 综合单价 | 合价 | 其中
暂估价
|  | C 应急照明系统 |  |  |  | 1
1 | 030404017001 | 配电箱 | 1.名称：应急照明配电箱1ALE1 2.规格：电器配置详见设计系统图 3.位置：1号宿舍楼 4.压铜接线端子、无端子接线安装 5.符合甲方、设计及验收要求 |  | 台 | 1
2 | 030404017002 | 配电箱 | 1.名称：照明配电箱ALZ 2.规格：电器配置详见设计系统图 3.位置：1号宿舍楼 4.压铜接线端子、无端子接线安装 5.符合甲方、设计及验收要求 |  | 台 | 1
3 | 030412004001 | 装饰灯 | 1.名称：出口指示灯 2.型号：LED光源3W，自带蓄电池的灯具,蓄电池放电时间不小于90分钟 3.安装形式：门上0.15米或底边离地2.5米安装 4.符合甲方、设计及验收要求 |  | 套 | 20
4 | 030412004003 | 装饰灯 | 1.名称：方向指示灯 2.型号：LED光源3W，自带蓄电池的灯具,蓄电池放电时间不小于90分钟 3.安装形式：底边距地0.3米或2.5米安装 4..符合甲方、设计及验收要求 |  | 套 | 41
5 | 030412004002 | 装饰灯 | 1.名称：应急壁灯 2.型号：LED光源10W，自带蓄电池的灯具,蓄电池放电时间不小于90分钟 3.安装形式：底边距地2.5米安装 4.符合甲方、设计及验收要求 |  | 套 | 55
6 | 030411006001 | 接线盒 | 1.名称：钢制接线盒 2.型号：86型 3.安装形式：详见图纸 4.符合甲方、设计及验收要求 |  | 个 | 116
7 | 030411001001 | 配管 | 1.名称：焊接钢管 2.型号：SC20 3.安装形式：砖、混结构暗敷 4.符合甲方、设计及验收要求 |  | m | 425.12
8 | 030411001002 | 配管 | 1.名称：焊接钢管 2.型号：SC25 3.安装形式：砖、混结构暗敷 4.符合甲方、设计及验收要求 |  | m | 503.87
9 | 030411001003 | 配管 | 1.名称：焊接钢管 2.型号：SC32 3.安装形式：砖、混结构暗敷 4.符合甲方、设计及验收要求 |  | m | 2.5
10 | 030411004001 | 配线 | 1.名称：铜芯绝缘线 2.型号：WDZN-BYJ-2.5 3.安装形式：管内或桥架内敷设 4.符合甲方、设计及验收要求 |  | m | 3360.84
本页小计
未来软件编制 | [6 empty] | 2025-12-18
表-08
分部分项工程和单价措施项目清单与计价表
工程名称：1号宿舍楼 |  |  |  | 标段： |  |  | 第2页 共3页
序 号 | 项目编码 | 项目名称 | 项目特征描述 |  | 计量 单位 | 工程量 | 金 额(元)
[7 empty] | 综合单价 | 合价 | 其中
暂估价
11 | 030408001001 | 电力电缆 | 1.名称：铜芯电缆 2.型号：WDZN-YJY-5×6 3.安装形式：管内或桥架内敷设 4.符合甲方、设计及验收要求 |  | m | 4.5
|  | C 消防联动系统 |  |  |  | 1
12 | 030904003001 | 按钮 | 1.名称：消火栓信号按钮 2.型号：详见图纸 3.安装部位：消火栓箱内安装 4.符合甲方、设计及验收要求 |  | 个 | 28
13 | 030411006003 | 接线盒 | 1.名称：钢制接线盒 2.型号：86型 3.安装形式：详见图纸 |  | 个 | 28
14 | 030411001005 | 配管 | 1.名称：金属穿线软管 2.型号：DN25 3.安装形式：砖、混结构暗敷 4.符合甲方、设计及验收要求 |  | m | 28
15 | 030411001004 | 配管 | 1.名称：焊接钢管 2.型号：SC25 3.安装形式：砖、混结构暗敷 4.符合甲方、设计及验收要求 |  | m | 287.84
16 | 030411004002 | 配线 | 1.名称：铜芯绝缘线 2.型号：WDZN-BYJ-2.5 3.安装形式：管内或桥架内敷设 4.符合甲方、设计及验收要求 |  | m | 1151.36
|  | C 消火栓系统 |  |  |  | 1
17 | 030901010001 | 室内消火栓 | 1.名称：消火栓箱 2.型号：单栓，采用不带灭火器的消防箱,消防箱内配有DN65栓口一个、φC19水枪一支、DN65衬胶水带(25m)一卷 3.结构二次修补 4.符合甲方、设计及验收要求 |  | 套 | 27
18 | 030901010002 | 室内消火栓 | 1.名称：试验消火栓箱 2.型号：单栓，采用不带灭火器的消防箱,消防箱内配有DN65栓口一个、φC19水枪一支、DN65衬胶水带(25m)一卷，压力表、截止阀DN20一套 3.结构二次修补 4.符合甲方、设计及验收要求 |  | 套 | 1
19 | 030901013002 | 灭火器 | 1.名称：灭火器 2.规格：MF/ABC4型磷酸铵盐手提式灭火器 3.符合甲方、设计及验收要求 |  | 具 | 42
20 | 030901002001 | 消火栓钢管 | 1.名称：内外热浸镀锌钢管 2.规格：DN65，含管件 3.连接形式：沟槽卡箍连接，配套管件安装 4.冲洗、试压要求：按设计要求 5.符合甲方、设计及验收要求 |  | m | 26.64
本页小计
未来软件编制 | [6 empty] | 2025-12-18
表-08
分部分项工程和单价措施项目清单与计价表
工程名称：1号宿舍楼 |  |  |  | 标段： |  |  | 第3页 共3页
序 号 | 项目编码 | 项目名称 | 项目特征描述 |  | 计量 单位 | 工程量 | 金 额(元)
[7 empty] | 综合单价 | 合价 | 其中
暂估价
21 | 030901002002 | 消火栓钢管 | 1.名称：内外热浸镀锌钢管 2.规格：DN100，含管件 3.连接形式：沟槽卡箍连接，配套管件安装 4.冲洗、试压要求：按设计要求 5.符合甲方、设计及验收要求 |  | m | 164.97
22 | 031002001001 | 管道支架 | 1.材质：型钢 2.管架形式：一般管道支架 3.符合甲方、设计及验收要求 |  | kg | 268.9
23 | 031201003001 | 金属结构刷油 | 1.除锈级别：轻锈 2.防腐要求：刷红丹防锈漆两道，调和漆二道 3.符合甲方、设计及验收要求 |  | kg | 268.9
24 | 031201001001 | 管道刷油 | 1.除锈级别：轻锈 2.防腐要求：刷红丹防锈漆两道，调和漆二道 3.符合甲方、设计及验收要求 |  | m2 | 56.21
25 | 031201001002 | 管道刷油 | 1.除锈级别：轻锈 2.防腐要求：二布(玻璃丝布)三油(冷底子油一道,石油沥青漆两道)加强防腐,防腐层厚度不小于6mm 3.符合甲方、设计及验收要求 |  | m2 | 1.07
26 | 031002003002 | 套管 | 1.名称：钢套管 2.规格：管径-DN100 3.材质：焊接钢管 |  | 个 | 24
27 | 031002003004 | 套管 | 1.名称：刚性防水套管 2.规格：管径-DN100 3.材质：焊接钢管 |  | 个 | 4
28 | 031003001001 | 螺纹阀门 | 1.类型：自动排气阀 2.材质：铜质，含截止阀 3.规格：DN20 4.连接形式：螺纹连接 |  | 个 | 1
29 | 031003003002 | 焊接法兰阀门 | 1.类型：蝶阀 2.材质：铜质阀芯 3.规格：DN65 4.连接形式：法兰连接 5.符合甲方、设计及验收要求 |  | 个 | 6
30 | 031003003003 | 焊接法兰阀门 | 1.类型：蝶阀 2.材质：铜质阀芯 3.规格：DN100 4.连接形式：法兰连接 5.符合甲方、设计及验收要求 |  | 个 | 2
31 | 010101003001 | 挖沟槽土方 | 1.土壤类别：自行勘察 2.管外径：150mm以内 3.挖沟深度：1.0m内 4.回填要求：原土回填夯实 |  | m3 | 0.94
分部分项合计
32 | 031301017001 | 脚手架搭拆 |  |  | 项 | 1
单价措施合计
本页小计
合 计
未来软件编制 | [6 empty] | 2025-12-18
表-08

## 16.3表-11 总价措施项目清单与计价表
总价措施项目清单与计价表
工程名称：1号宿舍楼 |  |  |  |  | 标段： |  |  | 第1页 共3页
序号 | 项目编码 | 项 目 名 称 | 计算基础 |  | 费率(%) | 金额(元) | 调整 费率(%) |  | 调整后 金额(元) | 备注
1 | 031302001001 | 安全文明施工
1.1 | 1.1 | 基本费 | 分部分项清单合价+单价措施清单合价-分部分项除税工程设备费-单价措施除税工程设备费 |  | 1.5 |  |  |  |  | 不取费时将“费率”置0；
1.2 | 1.2 | 增加费 | 分部分项清单合价+单价措施清单合价-分部分项除税工程设备费-单价措施除税工程设备费 |  | 0 |  |  |  |  | 1星0.3%/2星0.33%/3星0.36%
1.3 | 1.3 | 扬尘污染防治增加费 | 分部分项清单合价+单价措施清单合价-分部分项除税工程设备费-单价措施除税工程设备费 |  | 0.21
2 | 031302002001 | 夜间施工 | 分部分项清单合价+单价措施清单合价-分部分项除税工程设备费-单价措施除税工程设备费 | [6 empty] | 0～0.1%
3 | 031302003001 | 非夜间施工照明 | 分部分项清单合价+单价措施清单合价-分部分项除税工程设备费-单价措施除税工程设备费 | [6 empty] | 0.30%
4 | 031302004001 | 二次搬运 | 分部分项清单合价+单价措施清单合价-分部分项除税工程设备费-单价措施除税工程设备费
编制人（造价人员）： |  |  |  | 复核人（造价工程师）：
未来软件编制 |  |  |  | 2025-12-18
表-11
总价措施项目清单与计价表
工程名称：1号宿舍楼 |  |  |  |  | 标段： |  |  | 第2页 共3页
序号 | 项目编码 | 项 目 名 称 | 计算基础 |  | 费率(%) | 金额(元) | 调整 费率(%) |  | 调整后 金额(元) | 备注
5 | 031302005001 | 冬雨季施工 | 分部分项清单合价+单价措施清单合价-分部分项除税工程设备费-单价措施除税工程设备费 | [6 empty] | 0.05～0.1%
6 | 031302006001 | 已完成工程及设备保护 | 分部分项清单合价+单价措施清单合价-分部分项除税工程设备费-单价措施除税工程设备费 | [6 empty] | 0～0.05%
7 | 031302008001 | 临时设施 | 分部分项清单合价+单价措施清单合价-分部分项除税工程设备费-单价措施除税工程设备费 | [6 empty] | 0.6～1.6%
8 | 031302009001 | 赶工措施 | 分部分项清单合价+单价措施清单合价-分部分项除税工程设备费-单价措施除税工程设备费 | [6 empty] | 0.5～2.1%
9 | 031302010001 | 工程按质论价 | 分部分项清单合价+单价措施清单合价-分部分项除税工程设备费-单价措施除税工程设备费 |  | 0 |  |  |  |  | 市优0.8%/省优1.1%/国优专业1.2%/国优1.3%
10 | 031302011001 | 住宅分户验收 | 分部分项清单合价+单价措施清单合价-分部分项除税工程设备费-单价措施除税工程设备费 | [6 empty] | 0.10%
编制人（造价人员）： |  |  |  | 复核人（造价工程师）：
未来软件编制 |  |  |  | 2025-12-18
表-11
总价措施项目清单与计价表
工程名称：1号宿舍楼 |  |  |  |  | 标段： |  |  | 第3页 共3页
序号 | 项目编码 | 项 目 名 称 | 计算基础 |  | 费率(%) | 金额(元) | 调整 费率(%) |  | 调整后 金额(元) | 备注
11 | 031302012001 | 建筑工人实名制费用 | 分部分项清单合价+单价措施清单合价-分部分项除税工程设备费-单价措施除税工程设备费 | [6 empty] | 0.03%
12 | 031302015001 | 智慧工地费用 | 分部分项清单合价+单价措施清单合价-分部分项除税工程设备费-单价措施除税工程设备费 | [6 empty] | 0.04～0.08%
合 计
编制人（造价人员）： |  |  |  | 复核人（造价工程师）：
未来软件编制 |  |  |  | 2025-12-18
表-11

## 16.4表-12 其他项目清单与计价汇总表
其他项目清单与计价汇总表
工程名称：1号宿舍楼 |  | 标段： |  | 第1页 共1页
序号 | 项 目 名 称 | 金额(元) | 结算金额(元) |  | 备注
1 | 暂列金额 | 0.00 |  |  | 明细详见表-12-1
2 | 暂估价 | 0.00
2.1 | 材料(工程设备)暂估价 | — |  |  | 明细详见表-12-2
2.2 | 专业工程暂估价 | 0.00 |  |  | 明细详见表-12-3
3 | 计日工 |  |  |  | 明细详见表-12-4
4 | 总承包服务费 |  |  |  | 明细详见表-12-5
合 计 |  |  |  |  | —
未来软件编制 |  |  |  | 2025-12-18
表-12

## 16.5表-12-1 暂列金额明细表
暂列金额明细表
工程名称：1号宿舍楼 |  | 标段： |  | 第1页 共1页
序号 | 项 目 名 称 | 计量单位 | 暂定金额(元) |  | 备注
1 | 暂列金 | 元 | 0.00
合 计 |  |  | 0.00 |  | —
未来软件编制 |  |  |  | 2025-12-18
表-12-1

## 16.6表-12-2 材料(工程设备)暂估单价及调整表
材料(工程设备)暂估单价及调整表
工程名称：1号宿舍楼 | [5 empty] | 标段： |  |  |  | 第1页 共1页
序号 | 材料编码 | 材料(工程设备)名称、规格、型号 | 计量 单位 | 数量 |  |  | 暂估(元) |  | 确认(元) |  |  | 差额±(元) |  | 备注
|  |  |  | 投标 | 确认 |  | 单价 | 合价 | 单价 |  | 合价 | 单价 | 合价
合 计
未来软件编制 | [9 empty] | 2025-12-18
表-12-2

## 16.7表-12-3 专业工程暂估价及结算价表
专业工程暂估价及结算价表
工程名称：1号宿舍楼 |  |  | 标段： |  | 第1页 共1页
序号 | 工程名称 | 工程内容 | 暂估金额(元) | 结算金额(元) |  | 差额±(元) | 备注
合 计 |  |  | 0.00 |  |  |  | —
未来软件编制 |  |  |  |  | 2025-12-18
表-12-3

## 16.8表-12-5 总承包服务费计价表
总承包服务费计价表
工程名称：1号宿舍楼 |  |  |  | 标段： |  | 第1页 共1页
序号 | 项 目 名 称 | 项目价值(元) | 服务内容 |  | 计算基础 | 费率(%) | 金额(元)
| 合 计 | — | — |  |  | —
未来软件编制 | [5 empty] | 2025-12-18
表-12-5

## 16.9表-13 规费、税金项目计价表
规费、税金项目计价表
工程名称：1号宿舍楼 |  |  |  | 标段： |  |  | 第1页 共1页
序号 | 项 目 名 称 | 计算基础 |  |  | 计算基数(元) | 计算费率(%) |  | 金额(元)
1 | 规费 | 分部分项工程费+措施项目费+其他项目费-除税工程设备费 |  |  |  | 100
1.1 | 社会保险费 |  |  |  |  | 2.4
1.2 | 住房公积金 |  |  |  |  | 0.42
1.3 | 环境保护税 |  |  |  |  | 0.1
2 | 税金 | 分部分项工程费+措施项目费+其他项目费+规费-(除税甲供材料费+除税甲供设备费)/1.01 |  |  |  | 9
合 计
编制人（造价人员）： |  |  | 复核人（造价工程师）：
未来软件编制 |  |  | 2025-12-18
表-13

## 17.1表-04 单位工程汇总表(南京地铁招标专用)
单位工程汇总表
工程名称：1号教学楼+1号办公楼 |  | 标段： |  | 第1页 共1页
序号 | 汇 总 内 容 |  | 金额(元) |  | 其中:暂估价(元)
1 | 分部分项工程
1.1 | 人工费
1.2 | 材料费
1.3 | 施工机具使用费
1.4 | 企业管理费
1.5 | 利润
2 | 措施项目
2.1 | 单价措施项目费
2.2 | 总价措施项目费
2.2.1 | 其中：安全文明施工措施费
3 | 其他项目
3.1 | 其中：暂列金额 |  | 0.00
3.2 | 其中：专业工程暂估价 |  | 0.00
3.3 | 其中：计日工
3.4 | 其中：总承包服务费
4 | 规费
5 | 税金
合 计
未来软件编制 |  |  |  | 2025-12-18
表-04

## 17.2表-08 分部分项工程和单价措施项目清单与计价表
分部分项工程和单价措施项目清单与计价表
工程名称：1号教学楼+1号办公楼 |  |  |  | 标段： |  |  | 第1页 共2页
序 号 | 项目编码 | 项目名称 | 项目特征描述 |  | 计量 单位 | 工程量 | 金 额(元)
[7 empty] | 综合单价 | 合价 | 其中
暂估价
|  | C 应急照明系统 |  |  |  | 1
1 | 030404017001 | 配电箱 | 1.名称：应急照明配电箱1ALE1，2ALE1 2.规格：电器配置详见设计系统图 3.位置：1号教学楼+1号办公楼 4.压铜接线端子、无端子接线安装 5.符合甲方、设计及验收要求 |  | 台 | 2
2 | 030404017002 | 配电箱 | 1.名称：照明配电箱ALZ 2.规格：电器配置详见设计系统图 3.位置：1号宿舍楼 4.压铜接线端子、无端子接线安装 5.符合甲方、设计及验收要求 |  | 台 | 1
3 | 030412004001 | 装饰灯 | 1.名称：出口指示灯 2.型号：LED光源3W，自带蓄电池的灯具,蓄电池放电时间不小于90分钟 3.安装形式：门上0.15米或底边离地2.5米安装 4.符合甲方、设计及验收要求 |  | 套 | 9
4 | 030412004003 | 装饰灯 | 1.名称：方向指示灯 2.型号：LED光源3W，自带蓄电池的灯具,蓄电池放电时间不小于90分钟 3.安装形式：底边距地0.3米或2.5米安装 4..符合甲方、设计及验收要求 |  | 套 | 19
5 | 030412004002 | 装饰灯 | 1.名称：应急壁灯 2.型号：LED光源10W，自带蓄电池的灯具,蓄电池放电时间不小于90分钟 3.安装形式：底边距地2.5米安装 4.符合甲方、设计及验收要求 |  | 套 | 28
6 | 030411006001 | 接线盒 | 1.名称：钢制接线盒 2.型号：86型 3.安装形式：详见图纸 4.符合甲方、设计及验收要求 |  | 个 | 56
7 | 030411001001 | 配管 | 1.名称：焊接钢管 2.型号：SC20 3.安装形式：砖、混结构暗敷 4.符合甲方、设计及验收要求 |  | m | 299.63
8 | 030411001002 | 配管 | 1.名称：焊接钢管 2.型号：SC25 3.安装形式：砖、混结构暗敷 4.符合甲方、设计及验收要求 |  | m | 341.99
9 | 030411001003 | 配管 | 1.名称：焊接钢管 2.型号：SC32 3.安装形式：砖、混结构暗敷 4.符合甲方、设计及验收要求 |  | m | 66.37
10 | 030411004001 | 配线 | 1.名称：铜芯绝缘线 2.型号：WDZN-BYJ-2.5 3.安装形式：管内或桥架内敷设 4.符合甲方、设计及验收要求 |  | m | 2280.85
本页小计
未来软件编制 | [6 empty] | 2025-12-18
表-08
分部分项工程和单价措施项目清单与计价表
工程名称：1号教学楼+1号办公楼 |  |  |  | 标段： |  |  | 第2页 共2页
序 号 | 项目编码 | 项目名称 | 项目特征描述 |  | 计量 单位 | 工程量 | 金 额(元)
[7 empty] | 综合单价 | 合价 | 其中
暂估价
11 | 030408001001 | 电力电缆 | 1.名称：铜芯电缆 2.型号：WDZN-YJY-5×6 3.安装形式：管内或桥架内敷设 4.符合甲方、设计及验收要求 |  | m | 71
|  | C 灭火器 |  |  |  | 1
12 | 030901013001 | 灭火器 | 1.名称：灭火器 2.规格：MF/ABC4型磷酸铵盐手提式灭火器 3.符合甲方、设计及消防验收要求 |  | 具 | 28
分部分项合计
13 | 031301017001 | 脚手架搭拆 |  |  | 项 | 1
单价措施合计
本页小计
合 计
未来软件编制 | [6 empty] | 2025-12-18
表-08

## 17.3表-11 总价措施项目清单与计价表
总价措施项目清单与计价表
工程名称：1号教学楼+1号办公楼 |  |  |  |  | 标段： |  |  | 第1页 共3页
序号 | 项目编码 | 项 目 名 称 | 计算基础 |  | 费率(%) | 金额(元) | 调整 费率(%) |  | 调整后 金额(元) | 备注
1 | 031302001001 | 安全文明施工
1.1 | 1.1 | 基本费 | 分部分项清单合价+单价措施清单合价-分部分项除税工程设备费-单价措施除税工程设备费 |  | 1.5 |  |  |  |  | 不取费时将“费率”置0；
1.2 | 1.2 | 增加费 | 分部分项清单合价+单价措施清单合价-分部分项除税工程设备费-单价措施除税工程设备费 |  | 0 |  |  |  |  | 1星0.3%/2星0.33%/3星0.36%
1.3 | 1.3 | 扬尘污染防治增加费 | 分部分项清单合价+单价措施清单合价-分部分项除税工程设备费-单价措施除税工程设备费 |  | 0.21
2 | 031302002001 | 夜间施工 | 分部分项清单合价+单价措施清单合价-分部分项除税工程设备费-单价措施除税工程设备费 | [6 empty] | 0～0.1%
3 | 031302003001 | 非夜间施工照明 | 分部分项清单合价+单价措施清单合价-分部分项除税工程设备费-单价措施除税工程设备费 | [6 empty] | 0.30%
4 | 031302004001 | 二次搬运 | 分部分项清单合价+单价措施清单合价-分部分项除税工程设备费-单价措施除税工程设备费
编制人（造价人员）： |  |  |  | 复核人（造价工程师）：
未来软件编制 |  |  |  | 2025-12-18
表-11
总价措施项目清单与计价表
工程名称：1号教学楼+1号办公楼 |  |  |  |  | 标段： |  |  | 第2页 共3页
序号 | 项目编码 | 项 目 名 称 | 计算基础 |  | 费率(%) | 金额(元) | 调整 费率(%) |  | 调整后 金额(元) | 备注
5 | 031302005001 | 冬雨季施工 | 分部分项清单合价+单价措施清单合价-分部分项除税工程设备费-单价措施除税工程设备费 | [6 empty] | 0.05～0.1%
6 | 031302006001 | 已完成工程及设备保护 | 分部分项清单合价+单价措施清单合价-分部分项除税工程设备费-单价措施除税工程设备费 | [6 empty] | 0～0.05%
7 | 031302008001 | 临时设施 | 分部分项清单合价+单价措施清单合价-分部分项除税工程设备费-单价措施除税工程设备费 | [6 empty] | 0.6～1.6%
8 | 031302009001 | 赶工措施 | 分部分项清单合价+单价措施清单合价-分部分项除税工程设备费-单价措施除税工程设备费 | [6 empty] | 0.5～2.1%
9 | 031302010001 | 工程按质论价 | 分部分项清单合价+单价措施清单合价-分部分项除税工程设备费-单价措施除税工程设备费 |  | 0 |  |  |  |  | 市优0.8%/省优1.1%/国优专业1.2%/国优1.3%
10 | 031302011001 | 住宅分户验收 | 分部分项清单合价+单价措施清单合价-分部分项除税工程设备费-单价措施除税工程设备费 | [6 empty] | 0.10%
编制人（造价人员）： |  |  |  | 复核人（造价工程师）：
未来软件编制 |  |  |  | 2025-12-18
表-11
总价措施项目清单与计价表
工程名称：1号教学楼+1号办公楼 |  |  |  |  | 标段： |  |  | 第3页 共3页
序号 | 项目编码 | 项 目 名 称 | 计算基础 |  | 费率(%) | 金额(元) | 调整 费率(%) |  | 调整后 金额(元) | 备注
11 | 031302012001 | 建筑工人实名制费用 | 分部分项清单合价+单价措施清单合价-分部分项除税工程设备费-单价措施除税工程设备费 | [6 empty] | 0.03%
12 | 031302015001 | 智慧工地费用 | 分部分项清单合价+单价措施清单合价-分部分项除税工程设备费-单价措施除税工程设备费 | [6 empty] | 0.04～0.08%
合 计
编制人（造价人员）： |  |  |  | 复核人（造价工程师）：
未来软件编制 |  |  |  | 2025-12-18
表-11

## 17.4表-12 其他项目清单与计价汇总表
其他项目清单与计价汇总表
工程名称：1号教学楼+1号办公楼 |  | 标段： |  | 第1页 共1页
序号 | 项 目 名 称 | 金额(元) | 结算金额(元) |  | 备注
1 | 暂列金额 | 0.00 |  |  | 明细详见表-12-1
2 | 暂估价 | 0.00
2.1 | 材料(工程设备)暂估价 | — |  |  | 明细详见表-12-2
2.2 | 专业工程暂估价 | 0.00 |  |  | 明细详见表-12-3
3 | 计日工 |  |  |  | 明细详见表-12-4
4 | 总承包服务费 |  |  |  | 明细详见表-12-5
合 计 |  |  |  |  | —
未来软件编制 |  |  |  | 2025-12-18
表-12

## 17.5表-12-1 暂列金额明细表
暂列金额明细表
工程名称：1号教学楼+1号办公楼 |  | 标段： |  | 第1页 共1页
序号 | 项 目 名 称 | 计量单位 | 暂定金额(元) |  | 备注
1 | 暂列金 | 元 | 0.00
合 计 |  |  | 0.00 |  | —
未来软件编制 |  |  |  | 2025-12-18
表-12-1

## 17.6表-12-2 材料(工程设备)暂估单价及调整表
材料(工程设备)暂估单价及调整表
工程名称：1号教学楼+1号办公楼 | [5 empty] | 标段： |  |  |  | 第1页 共1页
序号 | 材料编码 | 材料(工程设备)名称、规格、型号 | 计量 单位 | 数量 |  |  | 暂估(元) |  | 确认(元) |  |  | 差额±(元) |  | 备注
|  |  |  | 投标 | 确认 |  | 单价 | 合价 | 单价 |  | 合价 | 单价 | 合价
合 计
未来软件编制 | [9 empty] | 2025-12-18
表-12-2

## 17.7表-12-3 专业工程暂估价及结算价表
专业工程暂估价及结算价表
工程名称：1号教学楼+1号办公楼 |  |  | 标段： |  | 第1页 共1页
序号 | 工程名称 | 工程内容 | 暂估金额(元) | 结算金额(元) |  | 差额±(元) | 备注
合 计 |  |  | 0.00 |  |  |  | —
未来软件编制 |  |  |  |  | 2025-12-18
表-12-3

## 17.8表-12-5 总承包服务费计价表
总承包服务费计价表
工程名称：1号教学楼+1号办公楼 |  |  |  | 标段： |  | 第1页 共1页
序号 | 项 目 名 称 | 项目价值(元) | 服务内容 |  | 计算基础 | 费率(%) | 金额(元)
| 合 计 | — | — |  |  | —
未来软件编制 | [5 empty] | 2025-12-18
表-12-5

## 17.9表-13 规费、税金项目计价表
规费、税金项目计价表
工程名称：1号教学楼+1号办公楼 |  |  |  | 标段： |  |  | 第1页 共1页
序号 | 项 目 名 称 | 计算基础 |  |  | 计算基数(元) | 计算费率(%) |  | 金额(元)
1 | 规费 | 分部分项工程费+措施项目费+其他项目费-除税工程设备费 |  |  |  | 100
1.1 | 社会保险费 |  |  |  |  | 2.4
1.2 | 住房公积金 |  |  |  |  | 0.42
1.3 | 环境保护税 |  |  |  |  | 0.1
2 | 税金 | 分部分项工程费+措施项目费+其他项目费+规费-(除税甲供材料费+除税甲供设备费)/1.01 |  |  |  | 9
合 计
编制人（造价人员）： |  |  | 复核人（造价工程师）：
未来软件编制 |  |  | 2025-12-18
表-13

## 18.1表-04 单位工程汇总表(南京地铁招标专用)
单位工程汇总表
工程名称：2号办公楼 |  | 标段： |  | 第1页 共1页
序号 | 汇 总 内 容 |  | 金额(元) |  | 其中:暂估价(元)
1 | 分部分项工程
1.1 | 人工费
1.2 | 材料费
1.3 | 施工机具使用费
1.4 | 企业管理费
1.5 | 利润
2 | 措施项目
2.1 | 单价措施项目费
2.2 | 总价措施项目费
2.2.1 | 其中：安全文明施工措施费
3 | 其他项目
3.1 | 其中：暂列金额 |  | 0.00
3.2 | 其中：专业工程暂估价 |  | 0.00
3.3 | 其中：计日工
3.4 | 其中：总承包服务费
4 | 规费
5 | 税金
合 计
未来软件编制 |  |  |  | 2025-12-18
表-04

## 18.2表-08 分部分项工程和单价措施项目清单与计价表
分部分项工程和单价措施项目清单与计价表
工程名称：2号办公楼 |  |  |  | 标段： |  |  | 第1页 共2页
序 号 | 项目编码 | 项目名称 | 项目特征描述 |  | 计量 单位 | 工程量 | 金 额(元)
[7 empty] | 综合单价 | 合价 | 其中
暂估价
|  | C 应急照明系统 |  |  |  | 1
1 | 030404017001 | 配电箱 | 1.名称：应急照明配电箱1ALE1 2.规格：电器配置详见设计系统图 3.位置：2号办公楼 4.压铜接线端子、无端子接线安装 5.符合甲方、设计及验收要求 |  | 台 | 1
2 | 030404017002 | 配电箱 | 1.名称：照明配电箱ALZ 2.规格：电器配置详见设计系统图 3.位置：1号宿舍楼 4.压铜接线端子、无端子接线安装 5.符合甲方、设计及验收要求 |  | 台 | 1
3 | 030412004001 | 装饰灯 | 1.名称：出口指示灯 2.型号：LED光源3W，自带蓄电池的灯具,蓄电池放电时间不小于90分钟 3.安装形式：门上0.15米或底边离地2.5米安装 4.符合甲方、设计及验收要求 |  | 套 | 1
4 | 030412004003 | 装饰灯 | 1.名称：方向指示灯 2.型号：LED光源3W，自带蓄电池的灯具,蓄电池放电时间不小于90分钟 3.安装形式：底边距地0.3米或2.5米安装 4..符合甲方、设计及验收要求 |  | 套 | 3
5 | 030412004002 | 装饰灯 | 1.名称：应急壁灯 2.型号：LED光源10W，自带蓄电池的灯具,蓄电池放电时间不小于90分钟 3.安装形式：底边距地2.5米安装 4.符合甲方、设计及验收要求 |  | 套 | 5
6 | 030411006001 | 接线盒 | 1.名称：钢制接线盒 2.型号：86型 3.安装形式：详见图纸 4.符合甲方、设计及验收要求 |  | 个 | 9
7 | 030411001001 | 配管 | 1.名称：焊接钢管 2.型号：SC20 3.安装形式：砖、混结构暗敷 4.符合甲方、设计及验收要求 |  | m | 43.77
8 | 030411001002 | 配管 | 1.名称：焊接钢管 2.型号：SC25 3.安装形式：砖、混结构暗敷 4.符合甲方、设计及验收要求 |  | m | 61.97
9 | 030411001003 | 配管 | 1.名称：焊接钢管 2.型号：SC32 3.安装形式：砖、混结构暗敷 4.符合甲方、设计及验收要求 |  | m | 12.52
10 | 030411004001 | 配线 | 1.名称：铜芯绝缘线 2.型号：WDZN-BYJ-2.5 3.安装形式：管内或桥架内敷设 4.符合甲方、设计及验收要求 |  | m | 357.44
本页小计
未来软件编制 | [6 empty] | 2025-12-18
表-08
分部分项工程和单价措施项目清单与计价表
工程名称：2号办公楼 |  |  |  | 标段： |  |  | 第2页 共2页
序 号 | 项目编码 | 项目名称 | 项目特征描述 |  | 计量 单位 | 工程量 | 金 额(元)
[7 empty] | 综合单价 | 合价 | 其中
暂估价
11 | 030408001001 | 电力电缆 | 1.名称：铜芯电缆 2.型号：WDZN-YJY-5×6 3.安装形式：管内或桥架内敷设 4.符合甲方、设计及验收要求 |  | m | 13.9
|  | C 灭火器 |  |  |  | 1
12 | 030901013001 | 灭火器 | 1.名称：灭火器 2.规格：MF/ABC4型磷酸铵盐手提式灭火器 3.符合甲方、设计及消防验收要求 |  | 具 | 8
分部分项合计
13 | 031301017001 | 脚手架搭拆 |  |  | 项 | 1
单价措施合计
本页小计
合 计
未来软件编制 | [6 empty] | 2025-12-18
表-08

## 18.3表-11 总价措施项目清单与计价表
总价措施项目清单与计价表
工程名称：2号办公楼 |  |  |  |  | 标段： |  |  | 第1页 共3页
序号 | 项目编码 | 项 目 名 称 | 计算基础 |  | 费率(%) | 金额(元) | 调整 费率(%) |  | 调整后 金额(元) | 备注
1 | 031302001001 | 安全文明施工
1.1 | 1.1 | 基本费 | 分部分项清单合价+单价措施清单合价-分部分项除税工程设备费-单价措施除税工程设备费 |  | 1.5 |  |  |  |  | 不取费时将“费率”置0；
1.2 | 1.2 | 增加费 | 分部分项清单合价+单价措施清单合价-分部分项除税工程设备费-单价措施除税工程设备费 |  | 0 |  |  |  |  | 1星0.3%/2星0.33%/3星0.36%
1.3 | 1.3 | 扬尘污染防治增加费 | 分部分项清单合价+单价措施清单合价-分部分项除税工程设备费-单价措施除税工程设备费 |  | 0.21
2 | 031302002001 | 夜间施工 | 分部分项清单合价+单价措施清单合价-分部分项除税工程设备费-单价措施除税工程设备费 | [6 empty] | 0～0.1%
3 | 031302003001 | 非夜间施工照明 | 分部分项清单合价+单价措施清单合价-分部分项除税工程设备费-单价措施除税工程设备费 | [6 empty] | 0.30%
4 | 031302004001 | 二次搬运 | 分部分项清单合价+单价措施清单合价-分部分项除税工程设备费-单价措施除税工程设备费
编制人（造价人员）： |  |  |  | 复核人（造价工程师）：
未来软件编制 |  |  |  | 2025-12-18
表-11
总价措施项目清单与计价表
工程名称：2号办公楼 |  |  |  |  | 标段： |  |  | 第2页 共3页
序号 | 项目编码 | 项 目 名 称 | 计算基础 |  | 费率(%) | 金额(元) | 调整 费率(%) |  | 调整后 金额(元) | 备注
5 | 031302005001 | 冬雨季施工 | 分部分项清单合价+单价措施清单合价-分部分项除税工程设备费-单价措施除税工程设备费 | [6 empty] | 0.05～0.1%
6 | 031302006001 | 已完成工程及设备保护 | 分部分项清单合价+单价措施清单合价-分部分项除税工程设备费-单价措施除税工程设备费 | [6 empty] | 0～0.05%
7 | 031302008001 | 临时设施 | 分部分项清单合价+单价措施清单合价-分部分项除税工程设备费-单价措施除税工程设备费 | [6 empty] | 0.6～1.6%
8 | 031302009001 | 赶工措施 | 分部分项清单合价+单价措施清单合价-分部分项除税工程设备费-单价措施除税工程设备费 | [6 empty] | 0.5～2.1%
9 | 031302010001 | 工程按质论价 | 分部分项清单合价+单价措施清单合价-分部分项除税工程设备费-单价措施除税工程设备费 |  | 0 |  |  |  |  | 市优0.8%/省优1.1%/国优专业1.2%/国优1.3%
10 | 031302011001 | 住宅分户验收 | 分部分项清单合价+单价措施清单合价-分部分项除税工程设备费-单价措施除税工程设备费 | [6 empty] | 0.10%
编制人（造价人员）： |  |  |  | 复核人（造价工程师）：
未来软件编制 |  |  |  | 2025-12-18
表-11
总价措施项目清单与计价表
工程名称：2号办公楼 |  |  |  |  | 标段： |  |  | 第3页 共3页
序号 | 项目编码 | 项 目 名 称 | 计算基础 |  | 费率(%) | 金额(元) | 调整 费率(%) |  | 调整后 金额(元) | 备注
11 | 031302012001 | 建筑工人实名制费用 | 分部分项清单合价+单价措施清单合价-分部分项除税工程设备费-单价措施除税工程设备费 | [6 empty] | 0.03%
12 | 031302015001 | 智慧工地费用 | 分部分项清单合价+单价措施清单合价-分部分项除税工程设备费-单价措施除税工程设备费 | [6 empty] | 0.04～0.08%
合 计
编制人（造价人员）： |  |  |  | 复核人（造价工程师）：
未来软件编制 |  |  |  | 2025-12-18
表-11

## 18.4表-12 其他项目清单与计价汇总表
其他项目清单与计价汇总表
工程名称：2号办公楼 |  | 标段： |  | 第1页 共1页
序号 | 项 目 名 称 | 金额(元) | 结算金额(元) |  | 备注
1 | 暂列金额 | 0.00 |  |  | 明细详见表-12-1
2 | 暂估价 | 0.00
2.1 | 材料(工程设备)暂估价 | — |  |  | 明细详见表-12-2
2.2 | 专业工程暂估价 | 0.00 |  |  | 明细详见表-12-3
3 | 计日工 |  |  |  | 明细详见表-12-4
4 | 总承包服务费 |  |  |  | 明细详见表-12-5
合 计 |  |  |  |  | —
未来软件编制 |  |  |  | 2025-12-18
表-12

## 18.5表-12-1 暂列金额明细表
暂列金额明细表
工程名称：2号办公楼 |  | 标段： |  | 第1页 共1页
序号 | 项 目 名 称 | 计量单位 | 暂定金额(元) |  | 备注
1 | 暂列金 | 元 | 0.00
合 计 |  |  | 0.00 |  | —
未来软件编制 |  |  |  | 2025-12-18
表-12-1

## 18.6表-12-2 材料(工程设备)暂估单价及调整表
材料(工程设备)暂估单价及调整表
工程名称：2号办公楼 | [5 empty] | 标段： |  |  |  | 第1页 共1页
序号 | 材料编码 | 材料(工程设备)名称、规格、型号 | 计量 单位 | 数量 |  |  | 暂估(元) |  | 确认(元) |  |  | 差额±(元) |  | 备注
|  |  |  | 投标 | 确认 |  | 单价 | 合价 | 单价 |  | 合价 | 单价 | 合价
合 计
未来软件编制 | [9 empty] | 2025-12-18
表-12-2

## 18.7表-12-3 专业工程暂估价及结算价表
专业工程暂估价及结算价表
工程名称：2号办公楼 |  |  | 标段： |  | 第1页 共1页
序号 | 工程名称 | 工程内容 | 暂估金额(元) | 结算金额(元) |  | 差额±(元) | 备注
合 计 |  |  | 0.00 |  |  |  | —
未来软件编制 |  |  |  |  | 2025-12-18
表-12-3

## 18.8表-12-5 总承包服务费计价表
总承包服务费计价表
工程名称：2号办公楼 |  |  |  | 标段： |  | 第1页 共1页
序号 | 项 目 名 称 | 项目价值(元) | 服务内容 |  | 计算基础 | 费率(%) | 金额(元)
| 合 计 | — | — |  |  | —
未来软件编制 | [5 empty] | 2025-12-18
表-12-5

## 18.9表-13 规费、税金项目计价表
规费、税金项目计价表
工程名称：2号办公楼 |  |  |  | 标段： |  |  | 第1页 共1页
序号 | 项 目 名 称 | 计算基础 |  |  | 计算基数(元) | 计算费率(%) |  | 金额(元)
1 | 规费 | 分部分项工程费+措施项目费+其他项目费-除税工程设备费 |  |  |  | 100
1.1 | 社会保险费 |  |  |  |  | 2.4
1.2 | 住房公积金 |  |  |  |  | 0.42
1.3 | 环境保护税 |  |  |  |  | 0.1
2 | 税金 | 分部分项工程费+措施项目费+其他项目费+规费-(除税甲供材料费+除税甲供设备费)/1.01 |  |  |  | 9
合 计
编制人（造价人员）： |  |  | 复核人（造价工程师）：
未来软件编制 |  |  | 2025-12-18
表-13

## 19.1表-04 单位工程汇总表(南京地铁招标专用)
单位工程汇总表
工程名称：2号教学楼 |  | 标段： |  | 第1页 共1页
序号 | 汇 总 内 容 |  | 金额(元) |  | 其中:暂估价(元)
1 | 分部分项工程
1.1 | 人工费
1.2 | 材料费
1.3 | 施工机具使用费
1.4 | 企业管理费
1.5 | 利润
2 | 措施项目
2.1 | 单价措施项目费
2.2 | 总价措施项目费
2.2.1 | 其中：安全文明施工措施费
3 | 其他项目
3.1 | 其中：暂列金额 |  | 0.00
3.2 | 其中：专业工程暂估价 |  | 0.00
3.3 | 其中：计日工
3.4 | 其中：总承包服务费
4 | 规费
5 | 税金
合 计
未来软件编制 |  |  |  | 2025-12-18
表-04

## 19.2表-08 分部分项工程和单价措施项目清单与计价表
分部分项工程和单价措施项目清单与计价表
工程名称：2号教学楼 |  |  |  | 标段： |  |  | 第1页 共4页
序 号 | 项目编码 | 项目名称 | 项目特征描述 |  | 计量 单位 | 工程量 | 金 额(元)
[7 empty] | 综合单价 | 合价 | 其中
暂估价
|  | C 应急照明系统 |  |  |  | 1
1 | 030404017001 | 配电箱 | 1.名称：应急照明配电箱1ALE1 2.规格：电器配置详见设计系统图 3.位置：2号教学楼 4.压铜接线端子、无端子接线安装 5.符合甲方、设计及验收要求 |  | 台 | 1
2 | 030404017002 | 配电箱 | 1.名称：照明配电箱ALZ 2.规格：电器配置详见设计系统图 3.位置：2号教学楼 4.压铜接线端子、无端子接线安装 5.符合甲方、设计及验收要求 |  | 台 | 1
3 | 030412004001 | 装饰灯 | 1.名称：出口指示灯 2.型号：LED光源3W，自带蓄电池的灯具,蓄电池放电时间不小于90分钟 3.安装形式：门上0.15米或底边离地2.5米安装 4.符合甲方、设计及验收要求 |  | 套 | 13
4 | 030412004003 | 装饰灯 | 1.名称：方向指示灯 2.型号：LED光源3W，自带蓄电池的灯具,蓄电池放电时间不小于90分钟 3.安装形式：底边距地0.3米或2.5米安装 4..符合甲方、设计及验收要求 |  | 套 | 28
5 | 030412004002 | 装饰灯 | 1.名称：应急壁灯 2.型号：LED光源10W，自带蓄电池的灯具,蓄电池放电时间不小于90分钟 3.安装形式：底边距地2.5米安装 4.符合甲方、设计及验收要求 |  | 套 | 35
6 | 030411006001 | 接线盒 | 1.名称：钢制接线盒 2.型号：86型 3.安装形式：详见图纸 4.符合甲方、设计及验收要求 |  | 个 | 76
7 | 030411001001 | 配管 | 1.名称：焊接钢管 2.型号：SC20 3.安装形式：砖、混结构暗敷 4.符合甲方、设计及验收要求 |  | m | 453.28
8 | 030411001002 | 配管 | 1.名称：焊接钢管 2.型号：SC25 3.安装形式：砖、混结构暗敷 4.符合甲方、设计及验收要求 |  | m | 421.15
9 | 030411001003 | 配管 | 1.名称：焊接钢管 2.型号：SC32 3.安装形式：砖、混结构暗敷 4.符合甲方、设计及验收要求 |  | m | 14.8
10 | 030411004001 | 配线 | 1.名称：铜芯绝缘线 2.型号：WDZN-BYJ-2.5 3.安装形式：管内或桥架内敷设 4.符合甲方、设计及验收要求 |  | m | 3086.44
本页小计
未来软件编制 | [6 empty] | 2025-12-18
表-08
分部分项工程和单价措施项目清单与计价表
工程名称：2号教学楼 |  |  |  | 标段： |  |  | 第2页 共4页
序 号 | 项目编码 | 项目名称 | 项目特征描述 |  | 计量 单位 | 工程量 | 金 额(元)
[7 empty] | 综合单价 | 合价 | 其中
暂估价
11 | 030408001001 | 电力电缆 | 1.名称：铜芯电缆 2.型号：WDZN-YJY-5×6 3.安装形式：管内或桥架内敷设 4.符合甲方、设计及验收要求 |  | m | 16.5
|  | C 消防联动系统 |  |  |  | 1
12 | 030904003001 | 按钮 | 1.名称：消火栓信号按钮 2.型号：详见图纸 3.安装部位：消火栓箱内安装 4.符合甲方、设计及验收要求 |  | 个 | 15
13 | 030411006003 | 接线盒 | 1.名称：钢制接线盒 2.型号：86型 3.安装形式：详见图纸 |  | 个 | 15
14 | 030411001005 | 配管 | 1.名称：金属穿线软管 2.型号：DN25 3.安装形式：砖、混结构暗敷 4.符合甲方、设计及验收要求 |  | m | 15
15 | 030411001004 | 配管 | 1.名称：焊接钢管 2.型号：SC25 3.安装形式：砖、混结构暗敷 4.符合甲方、设计及验收要求 |  | m | 157.77
16 | 030411004002 | 配线 | 1.名称：铜芯绝缘线 2.型号：WDZN-BYJ-2.5 3.安装形式：管内或桥架内敷设 4.符合甲方、设计及验收要求 |  | m | 631.08
|  | C 消火栓系统 |  |  |  | 1
17 | 030901010001 | 室内消火栓 | 1.名称：消火栓箱 2.型号：单栓，采用不带灭火器的消防箱,消防箱内配有DN65栓口一个、φC19水枪一支、DN65衬胶水带(25m)一卷 3.结构二次修补 4.符合甲方、设计及验收要求 |  | 套 | 11
18 | 030901010002 | 室内消火栓 | 1.名称：试验消火栓箱 2.型号：单栓，采用不带灭火器的消防箱,消防箱内配有DN65栓口一个、φC19水枪一支、DN65衬胶水带(25m)一卷，压力表、截止阀DN20一套 3.结构二次修补 4.符合甲方、设计及验收要求 |  | 套 | 1
19 | 030901013002 | 灭火器 | 1.名称：灭火器 2.规格：MF/ABC4型磷酸铵盐手提式灭火器 3.符合甲方、设计及验收要求 |  | 具 | 40
20 | 030901002001 | 消火栓钢管 | 1.名称：内外热浸镀锌钢管 2.规格：DN65，含管件 3.连接形式：沟槽卡箍连接，配套管件安装 4.冲洗、试压要求：按设计要求 5.符合甲方、设计及验收要求 |  | m | 11.5
本页小计
未来软件编制 | [6 empty] | 2025-12-18
表-08
分部分项工程和单价措施项目清单与计价表
工程名称：2号教学楼 |  |  |  | 标段： |  |  | 第3页 共4页
序 号 | 项目编码 | 项目名称 | 项目特征描述 |  | 计量 单位 | 工程量 | 金 额(元)
[7 empty] | 综合单价 | 合价 | 其中
暂估价
21 | 030901002002 | 消火栓钢管 | 1.名称：内外热浸镀锌钢管 2.规格：DN100，含管件 3.连接形式：沟槽卡箍连接，配套管件安装 4.冲洗、试压要求：按设计要求 5.符合甲方、设计及验收要求 |  | m | 106.69
22 | 031002001001 | 管道支架 | 1.材质：型钢 2.管架形式：一般管道支架 3.符合甲方、设计及验收要求 |  | kg | 192.1
23 | 031201003001 | 金属结构刷油 | 1.除锈级别：轻锈 2.防腐要求：刷红丹防锈漆两道，调和漆二道 3.符合甲方、设计及验收要求 |  | kg | 192.1
24 | 031201001001 | 管道刷油 | 1.除锈级别：轻锈 2.防腐要求：刷红丹防锈漆两道，调和漆二道 3.符合甲方、设计及验收要求 |  | m2 | 27.13
25 | 031201001002 | 管道刷油 | 1.除锈级别：轻锈 2.防腐要求：二布(玻璃丝布)三油(冷底子油一道,石油沥青漆两道)加强防腐,防腐层厚度不小于6mm 3.符合甲方、设计及验收要求 |  | m2 | 4.63
26 | 031002003005 | 套管 | 1.名称：钢套管 2.规格：管径-DN65 3.材质：焊接钢管 |  | 个 | 4
27 | 031002003002 | 套管 | 1.名称：钢套管 2.规格：管径-DN100 3.材质：焊接钢管 |  | 个 | 15
28 | 031002003004 | 套管 | 1.名称：刚性防水套管 2.规格：管径-DN100 3.材质：焊接钢管 |  | 个 | 3
29 | 031003001001 | 螺纹阀门 | 1.类型：自动排气阀 2.材质：铜质，含截止阀 3.规格：DN20 4.连接形式：螺纹连接 |  | 个 | 1
30 | 031003003002 | 焊接法兰阀门 | 1.类型：金属波纹管 2.材质、规格：详见图纸 3.规格：DN100 4.连接形式：法兰连接 5.符合甲方、设计及验收要求 |  | 个 | 2
31 | 031003003003 | 焊接法兰阀门 | 1.类型：蝶阀 2.材质：铜质阀芯 3.规格：DN100 4.连接形式：法兰连接 5.符合甲方、设计及验收要求 |  | 个 | 7
32 | 010101003001 | 挖沟槽土方 | 1.土壤类别：自行勘察 2.管外径：150mm以内 3.挖沟深度：1.0m内 4.回填要求：原土回填夯实 |  | m3 | 5.33
分部分项合计
33 | 031301017001 | 脚手架搭拆 |  |  | 项 | 1
本页小计
未来软件编制 | [6 empty] | 2025-12-18
表-08
分部分项工程和单价措施项目清单与计价表
工程名称：2号教学楼 |  |  |  | 标段： |  |  | 第4页 共4页
序 号 | 项目编码 | 项目名称 | 项目特征描述 |  | 计量 单位 | 工程量 | 金 额(元)
[7 empty] | 综合单价 | 合价 | 其中
暂估价
单价措施合计
本页小计
合 计
未来软件编制 | [6 empty] | 2025-12-18
表-08

## 19.3表-11 总价措施项目清单与计价表
总价措施项目清单与计价表
工程名称：2号教学楼 |  |  |  |  | 标段： |  |  | 第1页 共3页
序号 | 项目编码 | 项 目 名 称 | 计算基础 |  | 费率(%) | 金额(元) | 调整 费率(%) |  | 调整后 金额(元) | 备注
1 | 031302001001 | 安全文明施工
1.1 | 1.1 | 基本费 | 分部分项清单合价+单价措施清单合价-分部分项除税工程设备费-单价措施除税工程设备费 |  | 1.5 |  |  |  |  | 不取费时将“费率”置0；
1.2 | 1.2 | 增加费 | 分部分项清单合价+单价措施清单合价-分部分项除税工程设备费-单价措施除税工程设备费 |  | 0 |  |  |  |  | 1星0.3%/2星0.33%/3星0.36%
1.3 | 1.3 | 扬尘污染防治增加费 | 分部分项清单合价+单价措施清单合价-分部分项除税工程设备费-单价措施除税工程设备费 |  | 0.21
2 | 031302002001 | 夜间施工 | 分部分项清单合价+单价措施清单合价-分部分项除税工程设备费-单价措施除税工程设备费 | [6 empty] | 0～0.1%
3 | 031302003001 | 非夜间施工照明 | 分部分项清单合价+单价措施清单合价-分部分项除税工程设备费-单价措施除税工程设备费 | [6 empty] | 0.30%
4 | 031302004001 | 二次搬运 | 分部分项清单合价+单价措施清单合价-分部分项除税工程设备费-单价措施除税工程设备费
编制人（造价人员）： |  |  |  | 复核人（造价工程师）：
未来软件编制 |  |  |  | 2025-12-18
表-11
总价措施项目清单与计价表
工程名称：2号教学楼 |  |  |  |  | 标段： |  |  | 第2页 共3页
序号 | 项目编码 | 项 目 名 称 | 计算基础 |  | 费率(%) | 金额(元) | 调整 费率(%) |  | 调整后 金额(元) | 备注
5 | 031302005001 | 冬雨季施工 | 分部分项清单合价+单价措施清单合价-分部分项除税工程设备费-单价措施除税工程设备费 | [6 empty] | 0.05～0.1%
6 | 031302006001 | 已完成工程及设备保护 | 分部分项清单合价+单价措施清单合价-分部分项除税工程设备费-单价措施除税工程设备费 | [6 empty] | 0～0.05%
7 | 031302008001 | 临时设施 | 分部分项清单合价+单价措施清单合价-分部分项除税工程设备费-单价措施除税工程设备费 | [6 empty] | 0.6～1.6%
8 | 031302009001 | 赶工措施 | 分部分项清单合价+单价措施清单合价-分部分项除税工程设备费-单价措施除税工程设备费 | [6 empty] | 0.5～2.1%
9 | 031302010001 | 工程按质论价 | 分部分项清单合价+单价措施清单合价-分部分项除税工程设备费-单价措施除税工程设备费 |  | 0 |  |  |  |  | 市优0.8%/省优1.1%/国优专业1.2%/国优1.3%
10 | 031302011001 | 住宅分户验收 | 分部分项清单合价+单价措施清单合价-分部分项除税工程设备费-单价措施除税工程设备费 | [6 empty] | 0.10%
编制人（造价人员）： |  |  |  | 复核人（造价工程师）：
未来软件编制 |  |  |  | 2025-12-18
表-11
总价措施项目清单与计价表
工程名称：2号教学楼 |  |  |  |  | 标段： |  |  | 第3页 共3页
序号 | 项目编码 | 项 目 名 称 | 计算基础 |  | 费率(%) | 金额(元) | 调整 费率(%) |  | 调整后 金额(元) | 备注
11 | 031302012001 | 建筑工人实名制费用 | 分部分项清单合价+单价措施清单合价-分部分项除税工程设备费-单价措施除税工程设备费 | [6 empty] | 0.03%
12 | 031302015001 | 智慧工地费用 | 分部分项清单合价+单价措施清单合价-分部分项除税工程设备费-单价措施除税工程设备费 | [6 empty] | 0.04～0.08%
合 计
编制人（造价人员）： |  |  |  | 复核人（造价工程师）：
未来软件编制 |  |  |  | 2025-12-18
表-11

## 19.4表-12 其他项目清单与计价汇总表
其他项目清单与计价汇总表
工程名称：2号教学楼 |  | 标段： |  | 第1页 共1页
序号 | 项 目 名 称 | 金额(元) | 结算金额(元) |  | 备注
1 | 暂列金额 | 0.00 |  |  | 明细详见表-12-1
2 | 暂估价 | 0.00
2.1 | 材料(工程设备)暂估价 | — |  |  | 明细详见表-12-2
2.2 | 专业工程暂估价 | 0.00 |  |  | 明细详见表-12-3
3 | 计日工 |  |  |  | 明细详见表-12-4
4 | 总承包服务费 |  |  |  | 明细详见表-12-5
合 计 |  |  |  |  | —
未来软件编制 |  |  |  | 2025-12-18
表-12

## 19.5表-12-1 暂列金额明细表
暂列金额明细表
工程名称：2号教学楼 |  | 标段： |  | 第1页 共1页
序号 | 项 目 名 称 | 计量单位 | 暂定金额(元) |  | 备注
1 | 暂列金 | 元 | 0.00
合 计 |  |  | 0.00 |  | —
未来软件编制 |  |  |  | 2025-12-18
表-12-1

## 19.6表-12-2 材料(工程设备)暂估单价及调整表
材料(工程设备)暂估单价及调整表
工程名称：2号教学楼 | [5 empty] | 标段： |  |  |  | 第1页 共1页
序号 | 材料编码 | 材料(工程设备)名称、规格、型号 | 计量 单位 | 数量 |  |  | 暂估(元) |  | 确认(元) |  |  | 差额±(元) |  | 备注
|  |  |  | 投标 | 确认 |  | 单价 | 合价 | 单价 |  | 合价 | 单价 | 合价
合 计
未来软件编制 | [9 empty] | 2025-12-18
表-12-2

## 19.7表-12-3 专业工程暂估价及结算价表
专业工程暂估价及结算价表
工程名称：2号教学楼 |  |  | 标段： |  | 第1页 共1页
序号 | 工程名称 | 工程内容 | 暂估金额(元) | 结算金额(元) |  | 差额±(元) | 备注
合 计 |  |  | 0.00 |  |  |  | —
未来软件编制 |  |  |  |  | 2025-12-18
表-12-3

## 19.8表-12-5 总承包服务费计价表
总承包服务费计价表
工程名称：2号教学楼 |  |  |  | 标段： |  | 第1页 共1页
序号 | 项 目 名 称 | 项目价值(元) | 服务内容 |  | 计算基础 | 费率(%) | 金额(元)
| 合 计 | — | — |  |  | —
未来软件编制 | [5 empty] | 2025-12-18
表-12-5

## 19.9表-13 规费、税金项目计价表
规费、税金项目计价表
工程名称：2号教学楼 |  |  |  | 标段： |  |  | 第1页 共1页
序号 | 项 目 名 称 | 计算基础 |  |  | 计算基数(元) | 计算费率(%) |  | 金额(元)
1 | 规费 | 分部分项工程费+措施项目费+其他项目费-除税工程设备费 |  |  |  | 100
1.1 | 社会保险费 |  |  |  |  | 2.4
1.2 | 住房公积金 |  |  |  |  | 0.42
1.3 | 环境保护税 |  |  |  |  | 0.1
2 | 税金 | 分部分项工程费+措施项目费+其他项目费+规费-(除税甲供材料费+除税甲供设备费)/1.01 |  |  |  | 9
合 计
编制人（造价人员）： |  |  | 复核人（造价工程师）：
未来软件编制 |  |  | 2025-12-18
表-13

## 20.1表-04 单位工程汇总表(南京地铁招标专用)
单位工程汇总表
工程名称：2号实训楼 |  | 标段： |  | 第1页 共1页
序号 | 汇 总 内 容 |  | 金额(元) |  | 其中:暂估价(元)
1 | 分部分项工程
1.1 | 人工费
1.2 | 材料费
1.3 | 施工机具使用费
1.4 | 企业管理费
1.5 | 利润
2 | 措施项目
2.1 | 单价措施项目费
2.2 | 总价措施项目费
2.2.1 | 其中：安全文明施工措施费
3 | 其他项目
3.1 | 其中：暂列金额 |  | 0.00
3.2 | 其中：专业工程暂估价 |  | 0.00
3.3 | 其中：计日工
3.4 | 其中：总承包服务费
4 | 规费
5 | 税金
合 计
未来软件编制 |  |  |  | 2025-12-18
表-04

## 20.2表-08 分部分项工程和单价措施项目清单与计价表
分部分项工程和单价措施项目清单与计价表
工程名称：2号实训楼 |  |  |  | 标段： |  |  | 第1页 共3页
序 号 | 项目编码 | 项目名称 | 项目特征描述 |  | 计量 单位 | 工程量 | 金 额(元)
[7 empty] | 综合单价 | 合价 | 其中
暂估价
|  | C 应急照明系统 |  |  |  | 1
1 | 030404017001 | 配电箱 | 1.名称：应急照明配电箱1ALE1，1ALE2 2.规格：电器配置详见设计系统图 3.位置：2号实训楼 4.压铜接线端子、无端子接线安装 5.符合甲方、设计及验收要求 |  | 台 | 2
2 | 030412004001 | 装饰灯 | 1.名称：出口指示灯 2.型号：LED光源3W，自带蓄电池的灯具,蓄电池放电时间不小于90分钟 3.安装形式：门上0.15米或底边离地2.5米安装 4.符合甲方、设计及验收要求 |  | 套 | 18
3 | 030412004003 | 装饰灯 | 1.名称：方向指示灯 2.型号：LED光源3W，自带蓄电池的灯具,蓄电池放电时间不小于90分钟 3.安装形式：底边距地0.3米或2.5米安装 4..符合甲方、设计及验收要求 |  | 套 | 32
4 | 030412004002 | 装饰灯 | 1.名称：应急壁灯 2.型号：LED光源10W，自带蓄电池的灯具,蓄电池放电时间不小于90分钟 3.安装形式：底边距地2.5米安装 4.符合甲方、设计及验收要求 |  | 套 | 38
5 | 030411006001 | 接线盒 | 1.名称：钢制接线盒 2.型号：86型 3.安装形式：详见图纸 4.符合甲方、设计及验收要求 |  | 个 | 88
6 | 030411001001 | 配管 | 1.名称：焊接钢管 2.型号：SC20 3.安装形式：砖、混结构暗敷 4.符合甲方、设计及验收要求 |  | m | 502.24
7 | 030411001002 | 配管 | 1.名称：焊接钢管 2.型号：SC25 3.安装形式：砖、混结构暗敷 4.符合甲方、设计及验收要求 |  | m | 447.53
8 | 030411004001 | 配线 | 1.名称：铜芯绝缘线 2.型号：WDZN-BYJ-2.5 3.安装形式：管内或桥架内敷设 4.符合甲方、设计及验收要求 |  | m | 3086.44
9 | 030408001001 | 电力电缆 | 1.名称：铜芯电缆 2.型号：WDZN-YJY-5×6 3.安装形式：管内或桥架内敷设 4.符合甲方、设计及验收要求 |  | m | 50
|  | C 消防联动系统 |  |  |  | 1
10 | 030904003001 | 按钮 | 1.名称：消火栓信号按钮 2.型号：详见图纸 3.安装部位：消火栓箱内安装 4.符合甲方、设计及验收要求 |  | 个 | 21
本页小计
未来软件编制 | [6 empty] | 2025-12-18
表-08
分部分项工程和单价措施项目清单与计价表
工程名称：2号实训楼 |  |  |  | 标段： |  |  | 第2页 共3页
序 号 | 项目编码 | 项目名称 | 项目特征描述 |  | 计量 单位 | 工程量 | 金 额(元)
[7 empty] | 综合单价 | 合价 | 其中
暂估价
11 | 030411006003 | 接线盒 | 1.名称：钢制接线盒 2.型号：86型 3.安装形式：详见图纸 |  | 个 | 21
12 | 030411001005 | 配管 | 1.名称：金属穿线软管 2.型号：DN25 3.安装形式：砖、混结构暗敷 4.符合甲方、设计及验收要求 |  | m | 21
13 | 030411001004 | 配管 | 1.名称：焊接钢管 2.型号：SC25 3.安装形式：砖、混结构暗敷 4.符合甲方、设计及验收要求 |  | m | 367.25
14 | 030411004002 | 配线 | 1.名称：铜芯绝缘线 2.型号：WDZN-BYJ-2.5 3.安装形式：管内或桥架内敷设 4.符合甲方、设计及验收要求 |  | m | 1469.5
|  | C 消火栓系统 |  |  |  | 1
15 | 030901010001 | 室内消火栓 | 1.名称：消火栓箱 2.型号：单栓，采用不带灭火器的消防箱,消防箱内配有DN65栓口一个、φC19水枪一支、DN65衬胶水带(25m)一卷 3.结构二次修补 4.符合甲方、设计及验收要求 |  | 套 | 20
16 | 030901010002 | 室内消火栓 | 1.名称：试验消火栓箱 2.型号：单栓，采用不带灭火器的消防箱,消防箱内配有DN65栓口一个、φC19水枪一支、DN65衬胶水带(25m)一卷，压力表、截止阀DN20一套 3.结构二次修补 4.符合甲方、设计及验收要求 |  | 套 | 1
17 | 030901013002 | 灭火器 | 1.名称：灭火器 2.规格：MF/ABC4型磷酸铵盐手提式灭火器 3.符合甲方、设计及验收要求 |  | 具 | 46
18 | 030901002001 | 消火栓钢管 | 1.名称：内外热浸镀锌钢管 2.规格：DN65，含管件 3.连接形式：沟槽卡箍连接，配套管件安装 4.冲洗、试压要求：按设计要求 5.符合甲方、设计及验收要求 |  | m | 162.15
19 | 030901002002 | 消火栓钢管 | 1.名称：内外热浸镀锌钢管 2.规格：DN100，含管件 3.连接形式：沟槽卡箍连接，配套管件安装 4.冲洗、试压要求：按设计要求 5.符合甲方、设计及验收要求 |  | m | 155.85
20 | 031002001001 | 管道支架 | 1.材质：型钢 2.管架形式：一般管道支架 3.符合甲方、设计及验收要求 |  | kg | 445.18
本页小计
未来软件编制 | [6 empty] | 2025-12-18
表-08
分部分项工程和单价措施项目清单与计价表
工程名称：2号实训楼 |  |  |  | 标段： |  |  | 第3页 共3页
序 号 | 项目编码 | 项目名称 | 项目特征描述 |  | 计量 单位 | 工程量 | 金 额(元)
[7 empty] | 综合单价 | 合价 | 其中
暂估价
21 | 031201003001 | 金属结构刷油 | 1.除锈级别：轻锈 2.防腐要求：刷红丹防锈漆两道，调和漆二道 3.符合甲方、设计及验收要求 |  | kg | 445.18
22 | 031201001001 | 管道刷油 | 1.除锈级别：轻锈 2.防腐要求：刷红丹防锈漆两道，调和漆二道 3.符合甲方、设计及验收要求 |  | m2 | 92.91
23 | 031201001002 | 管道刷油 | 1.除锈级别：轻锈 2.防腐要求：二布(玻璃丝布)三油(冷底子油一道,石油沥青漆两道)加强防腐,防腐层厚度不小于6mm 3.符合甲方、设计及验收要求 |  | m2 | 1.36
24 | 031002003005 | 套管 | 1.名称：钢套管 2.规格：管径-DN65 3.材质：焊接钢管 |  | 个 | 24
25 | 031002003002 | 套管 | 1.名称：钢套管 2.规格：管径-DN100 3.材质：焊接钢管 |  | 个 | 5
26 | 031003001001 | 螺纹阀门 | 1.类型：自动排气阀 2.材质：铜质，含截止阀 3.规格：DN20 4.连接形式：螺纹连接 |  | 个 | 1
27 | 031003003003 | 焊接法兰阀门 | 1.类型：蝶阀 2.材质：铜质阀芯 3.规格：DN100 4.连接形式：法兰连接 5.符合甲方、设计及验收要求 |  | 个 | 4
28 | 010101003001 | 挖沟槽土方 | 1.土壤类别：自行勘察 2.管外径：150mm以内 3.挖沟深度：1.0m内 4.回填要求：原土回填夯实 |  | m3 | 1.87
分部分项合计
29 | 031301017001 | 脚手架搭拆 |  |  | 项 | 1
单价措施合计
本页小计
合 计
未来软件编制 | [6 empty] | 2025-12-18
表-08

## 20.3表-11 总价措施项目清单与计价表
总价措施项目清单与计价表
工程名称：2号实训楼 |  |  |  |  | 标段： |  |  | 第1页 共3页
序号 | 项目编码 | 项 目 名 称 | 计算基础 |  | 费率(%) | 金额(元) | 调整 费率(%) |  | 调整后 金额(元) | 备注
1 | 031302001001 | 安全文明施工
1.1 | 1.1 | 基本费 | 分部分项清单合价+单价措施清单合价-分部分项除税工程设备费-单价措施除税工程设备费 |  | 1.5 |  |  |  |  | 不取费时将“费率”置0；
1.2 | 1.2 | 增加费 | 分部分项清单合价+单价措施清单合价-分部分项除税工程设备费-单价措施除税工程设备费 |  | 0 |  |  |  |  | 1星0.3%/2星0.33%/3星0.36%
1.3 | 1.3 | 扬尘污染防治增加费 | 分部分项清单合价+单价措施清单合价-分部分项除税工程设备费-单价措施除税工程设备费 |  | 0.21
2 | 031302002001 | 夜间施工 | 分部分项清单合价+单价措施清单合价-分部分项除税工程设备费-单价措施除税工程设备费 | [6 empty] | 0～0.1%
3 | 031302003001 | 非夜间施工照明 | 分部分项清单合价+单价措施清单合价-分部分项除税工程设备费-单价措施除税工程设备费 | [6 empty] | 0.30%
4 | 031302004001 | 二次搬运 | 分部分项清单合价+单价措施清单合价-分部分项除税工程设备费-单价措施除税工程设备费
编制人（造价人员）： |  |  |  | 复核人（造价工程师）：
未来软件编制 |  |  |  | 2025-12-18
表-11
总价措施项目清单与计价表
工程名称：2号实训楼 |  |  |  |  | 标段： |  |  | 第2页 共3页
序号 | 项目编码 | 项 目 名 称 | 计算基础 |  | 费率(%) | 金额(元) | 调整 费率(%) |  | 调整后 金额(元) | 备注
5 | 031302005001 | 冬雨季施工 | 分部分项清单合价+单价措施清单合价-分部分项除税工程设备费-单价措施除税工程设备费 | [6 empty] | 0.05～0.1%
6 | 031302006001 | 已完成工程及设备保护 | 分部分项清单合价+单价措施清单合价-分部分项除税工程设备费-单价措施除税工程设备费 | [6 empty] | 0～0.05%
7 | 031302008001 | 临时设施 | 分部分项清单合价+单价措施清单合价-分部分项除税工程设备费-单价措施除税工程设备费 | [6 empty] | 0.6～1.6%
8 | 031302009001 | 赶工措施 | 分部分项清单合价+单价措施清单合价-分部分项除税工程设备费-单价措施除税工程设备费 | [6 empty] | 0.5～2.1%
9 | 031302010001 | 工程按质论价 | 分部分项清单合价+单价措施清单合价-分部分项除税工程设备费-单价措施除税工程设备费 |  | 0 |  |  |  |  | 市优0.8%/省优1.1%/国优专业1.2%/国优1.3%
10 | 031302011001 | 住宅分户验收 | 分部分项清单合价+单价措施清单合价-分部分项除税工程设备费-单价措施除税工程设备费 | [6 empty] | 0.10%
编制人（造价人员）： |  |  |  | 复核人（造价工程师）：
未来软件编制 |  |  |  | 2025-12-18
表-11
总价措施项目清单与计价表
工程名称：2号实训楼 |  |  |  |  | 标段： |  |  | 第3页 共3页
序号 | 项目编码 | 项 目 名 称 | 计算基础 |  | 费率(%) | 金额(元) | 调整 费率(%) |  | 调整后 金额(元) | 备注
11 | 031302012001 | 建筑工人实名制费用 | 分部分项清单合价+单价措施清单合价-分部分项除税工程设备费-单价措施除税工程设备费 | [6 empty] | 0.03%
12 | 031302015001 | 智慧工地费用 | 分部分项清单合价+单价措施清单合价-分部分项除税工程设备费-单价措施除税工程设备费 | [6 empty] | 0.04～0.08%
合 计
编制人（造价人员）： |  |  |  | 复核人（造价工程师）：
未来软件编制 |  |  |  | 2025-12-18
表-11

## 20.4表-12 其他项目清单与计价汇总表
其他项目清单与计价汇总表
工程名称：2号实训楼 |  | 标段： |  | 第1页 共1页
序号 | 项 目 名 称 | 金额(元) | 结算金额(元) |  | 备注
1 | 暂列金额 | 0.00 |  |  | 明细详见表-12-1
2 | 暂估价 | 0.00
2.1 | 材料(工程设备)暂估价 | — |  |  | 明细详见表-12-2
2.2 | 专业工程暂估价 | 0.00 |  |  | 明细详见表-12-3
3 | 计日工 |  |  |  | 明细详见表-12-4
4 | 总承包服务费 |  |  |  | 明细详见表-12-5
合 计 |  |  |  |  | —
未来软件编制 |  |  |  | 2025-12-18
表-12

## 20.5表-12-1 暂列金额明细表
暂列金额明细表
工程名称：2号实训楼 |  | 标段： |  | 第1页 共1页
序号 | 项 目 名 称 | 计量单位 | 暂定金额(元) |  | 备注
1 | 暂列金 | 元 | 0.00
合 计 |  |  | 0.00 |  | —
未来软件编制 |  |  |  | 2025-12-18
表-12-1

## 20.6表-12-2 材料(工程设备)暂估单价及调整表
材料(工程设备)暂估单价及调整表
工程名称：2号实训楼 | [5 empty] | 标段： |  |  |  | 第1页 共1页
序号 | 材料编码 | 材料(工程设备)名称、规格、型号 | 计量 单位 | 数量 |  |  | 暂估(元) |  | 确认(元) |  |  | 差额±(元) |  | 备注
|  |  |  | 投标 | 确认 |  | 单价 | 合价 | 单价 |  | 合价 | 单价 | 合价
合 计
未来软件编制 | [9 empty] | 2025-12-18
表-12-2

## 20.7表-12-3 专业工程暂估价及结算价表
专业工程暂估价及结算价表
工程名称：2号实训楼 |  |  | 标段： |  | 第1页 共1页
序号 | 工程名称 | 工程内容 | 暂估金额(元) | 结算金额(元) |  | 差额±(元) | 备注
合 计 |  |  | 0.00 |  |  |  | —
未来软件编制 |  |  |  |  | 2025-12-18
表-12-3

## 20.8表-12-5 总承包服务费计价表
总承包服务费计价表
工程名称：2号实训楼 |  |  |  | 标段： |  | 第1页 共1页
序号 | 项 目 名 称 | 项目价值(元) | 服务内容 |  | 计算基础 | 费率(%) | 金额(元)
| 合 计 | — | — |  |  | —
未来软件编制 | [5 empty] | 2025-12-18
表-12-5

## 20.9表-13 规费、税金项目计价表
规费、税金项目计价表
工程名称：2号实训楼 |  |  |  | 标段： |  |  | 第1页 共1页
序号 | 项 目 名 称 | 计算基础 |  |  | 计算基数(元) | 计算费率(%) |  | 金额(元)
1 | 规费 | 分部分项工程费+措施项目费+其他项目费-除税工程设备费 |  |  |  | 100
1.1 | 社会保险费 |  |  |  |  | 2.4
1.2 | 住房公积金 |  |  |  |  | 0.42
1.3 | 环境保护税 |  |  |  |  | 0.1
2 | 税金 | 分部分项工程费+措施项目费+其他项目费+规费-(除税甲供材料费+除税甲供设备费)/1.01 |  |  |  | 9
合 计
编制人（造价人员）： |  |  | 复核人（造价工程师）：
未来软件编制 |  |  | 2025-12-18
表-13

## 21.1表-04 单位工程汇总表(南京地铁招标专用)
单位工程汇总表
工程名称：2号宿舍楼 |  | 标段： |  | 第1页 共1页
序号 | 汇 总 内 容 |  | 金额(元) |  | 其中:暂估价(元)
1 | 分部分项工程
1.1 | 人工费
1.2 | 材料费
1.3 | 施工机具使用费
1.4 | 企业管理费
1.5 | 利润
2 | 措施项目
2.1 | 单价措施项目费
2.2 | 总价措施项目费
2.2.1 | 其中：安全文明施工措施费
3 | 其他项目
3.1 | 其中：暂列金额 |  | 0.00
3.2 | 其中：专业工程暂估价 |  | 0.00
3.3 | 其中：计日工
3.4 | 其中：总承包服务费
4 | 规费
5 | 税金
合 计
未来软件编制 |  |  |  | 2025-12-18
表-04

## 21.2表-08 分部分项工程和单价措施项目清单与计价表
分部分项工程和单价措施项目清单与计价表
工程名称：2号宿舍楼 |  |  |  | 标段： |  |  | 第1页 共2页
序 号 | 项目编码 | 项目名称 | 项目特征描述 |  | 计量 单位 | 工程量 | 金 额(元)
[7 empty] | 综合单价 | 合价 | 其中
暂估价
|  | C 应急照明系统 |  |  |  | 1
1 | 030404017001 | 配电箱 | 1.名称：应急照明配电箱1ALE1 2.规格：电器配置详见设计系统图 3.位置：2号宿舍楼 4.压铜接线端子、无端子接线安装 5.符合甲方、设计及验收要求 |  | 台 | 1
2 | 030404017002 | 配电箱 | 1.名称：照明配电箱ALZ 2.规格：电器配置详见设计系统图 3.位置：1号宿舍楼 4.压铜接线端子、无端子接线安装 5.符合甲方、设计及验收要求 |  | 台 | 1
3 | 030412004001 | 装饰灯 | 1.名称：出口指示灯 2.型号：LED光源3W，自带蓄电池的灯具,蓄电池放电时间不小于90分钟 3.安装形式：门上0.15米或底边离地2.5米安装 4.符合甲方、设计及验收要求 |  | 套 | 6
4 | 030412004003 | 装饰灯 | 1.名称：方向指示灯 2.型号：LED光源3W，自带蓄电池的灯具,蓄电池放电时间不小于90分钟 3.安装形式：底边距地0.3米或2.5米安装 4..符合甲方、设计及验收要求 |  | 套 | 23
5 | 030412004002 | 装饰灯 | 1.名称：应急壁灯 2.型号：LED光源10W，自带蓄电池的灯具,蓄电池放电时间不小于90分钟 3.安装形式：底边距地2.5米安装 4.符合甲方、设计及验收要求 |  | 套 | 23
6 | 030411006001 | 接线盒 | 1.名称：钢制接线盒 2.型号：86型 3.安装形式：详见图纸 4.符合甲方、设计及验收要求 |  | 个 | 52
7 | 030411001001 | 配管 | 1.名称：焊接钢管 2.型号：SC20 3.安装形式：砖、混结构暗敷 4.符合甲方、设计及验收要求 |  | m | 389.32
8 | 030411001002 | 配管 | 1.名称：焊接钢管 2.型号：SC25 3.安装形式：砖、混结构暗敷 4.符合甲方、设计及验收要求 |  | m | 400.44
9 | 030411001003 | 配管 | 1.名称：焊接钢管 2.型号：SC32 3.安装形式：砖、混结构暗敷 4.符合甲方、设计及验收要求 |  | m | 37.78
10 | 030411004001 | 配线 | 1.名称：铜芯绝缘线 2.型号：WDZN-BYJ-2.5 3.安装形式：管内或桥架内敷设 4.符合甲方、设计及验收要求 |  | m | 2834.61
本页小计
未来软件编制 | [6 empty] | 2025-12-18
表-08
分部分项工程和单价措施项目清单与计价表
工程名称：2号宿舍楼 |  |  |  | 标段： |  |  | 第2页 共2页
序 号 | 项目编码 | 项目名称 | 项目特征描述 |  | 计量 单位 | 工程量 | 金 额(元)
[7 empty] | 综合单价 | 合价 | 其中
暂估价
11 | 030408001001 | 电力电缆 | 1.名称：铜芯电缆 2.型号：WDZN-YJY-5×6 3.安装形式：管内或桥架内敷设 4.符合甲方、设计及验收要求 |  | m | 39.75
|  | C 灭火器 |  |  |  | 1
12 | 030901013002 | 灭火器 | 1.名称：灭火器 2.规格：MF/ABC4型磷酸铵盐手提式灭火器 3.符合甲方、设计及验收要求 |  | 具 | 36
分部分项合计
13 | 031301017001 | 脚手架搭拆 |  |  | 项 | 1
单价措施合计
本页小计
合 计
未来软件编制 | [6 empty] | 2025-12-18
表-08

## 21.3表-11 总价措施项目清单与计价表
总价措施项目清单与计价表
工程名称：2号宿舍楼 |  |  |  |  | 标段： |  |  | 第1页 共3页
序号 | 项目编码 | 项 目 名 称 | 计算基础 |  | 费率(%) | 金额(元) | 调整 费率(%) |  | 调整后 金额(元) | 备注
1 | 031302001001 | 安全文明施工
1.1 | 1.1 | 基本费 | 分部分项清单合价+单价措施清单合价-分部分项除税工程设备费-单价措施除税工程设备费 |  | 1.5 |  |  |  |  | 不取费时将“费率”置0；
1.2 | 1.2 | 增加费 | 分部分项清单合价+单价措施清单合价-分部分项除税工程设备费-单价措施除税工程设备费 |  | 0 |  |  |  |  | 1星0.3%/2星0.33%/3星0.36%
1.3 | 1.3 | 扬尘污染防治增加费 | 分部分项清单合价+单价措施清单合价-分部分项除税工程设备费-单价措施除税工程设备费 |  | 0.21
2 | 031302002001 | 夜间施工 | 分部分项清单合价+单价措施清单合价-分部分项除税工程设备费-单价措施除税工程设备费 | [6 empty] | 0～0.1%
3 | 031302003001 | 非夜间施工照明 | 分部分项清单合价+单价措施清单合价-分部分项除税工程设备费-单价措施除税工程设备费 | [6 empty] | 0.30%
4 | 031302004001 | 二次搬运 | 分部分项清单合价+单价措施清单合价-分部分项除税工程设备费-单价措施除税工程设备费
编制人（造价人员）： |  |  |  | 复核人（造价工程师）：
未来软件编制 |  |  |  | 2025-12-18
表-11
总价措施项目清单与计价表
工程名称：2号宿舍楼 |  |  |  |  | 标段： |  |  | 第2页 共3页
序号 | 项目编码 | 项 目 名 称 | 计算基础 |  | 费率(%) | 金额(元) | 调整 费率(%) |  | 调整后 金额(元) | 备注
5 | 031302005001 | 冬雨季施工 | 分部分项清单合价+单价措施清单合价-分部分项除税工程设备费-单价措施除税工程设备费 | [6 empty] | 0.05～0.1%
6 | 031302006001 | 已完成工程及设备保护 | 分部分项清单合价+单价措施清单合价-分部分项除税工程设备费-单价措施除税工程设备费 | [6 empty] | 0～0.05%
7 | 031302008001 | 临时设施 | 分部分项清单合价+单价措施清单合价-分部分项除税工程设备费-单价措施除税工程设备费 | [6 empty] | 0.6～1.6%
8 | 031302009001 | 赶工措施 | 分部分项清单合价+单价措施清单合价-分部分项除税工程设备费-单价措施除税工程设备费 | [6 empty] | 0.5～2.1%
9 | 031302010001 | 工程按质论价 | 分部分项清单合价+单价措施清单合价-分部分项除税工程设备费-单价措施除税工程设备费 |  | 0 |  |  |  |  | 市优0.8%/省优1.1%/国优专业1.2%/国优1.3%
10 | 031302011001 | 住宅分户验收 | 分部分项清单合价+单价措施清单合价-分部分项除税工程设备费-单价措施除税工程设备费 | [6 empty] | 0.10%
编制人（造价人员）： |  |  |  | 复核人（造价工程师）：
未来软件编制 |  |  |  | 2025-12-18
表-11
总价措施项目清单与计价表
工程名称：2号宿舍楼 |  |  |  |  | 标段： |  |  | 第3页 共3页
序号 | 项目编码 | 项 目 名 称 | 计算基础 |  | 费率(%) | 金额(元) | 调整 费率(%) |  | 调整后 金额(元) | 备注
11 | 031302012001 | 建筑工人实名制费用 | 分部分项清单合价+单价措施清单合价-分部分项除税工程设备费-单价措施除税工程设备费 | [6 empty] | 0.03%
12 | 031302015001 | 智慧工地费用 | 分部分项清单合价+单价措施清单合价-分部分项除税工程设备费-单价措施除税工程设备费 | [6 empty] | 0.04～0.08%
合 计
编制人（造价人员）： |  |  |  | 复核人（造价工程师）：
未来软件编制 |  |  |  | 2025-12-18
表-11

## 21.4表-12 其他项目清单与计价汇总表
其他项目清单与计价汇总表
工程名称：2号宿舍楼 |  | 标段： |  | 第1页 共1页
序号 | 项 目 名 称 | 金额(元) | 结算金额(元) |  | 备注
1 | 暂列金额 | 0.00 |  |  | 明细详见表-12-1
2 | 暂估价 | 0.00
2.1 | 材料(工程设备)暂估价 | — |  |  | 明细详见表-12-2
2.2 | 专业工程暂估价 | 0.00 |  |  | 明细详见表-12-3
3 | 计日工 |  |  |  | 明细详见表-12-4
4 | 总承包服务费 |  |  |  | 明细详见表-12-5
合 计 |  |  |  |  | —
未来软件编制 |  |  |  | 2025-12-18
表-12

## 21.5表-12-1 暂列金额明细表
暂列金额明细表
工程名称：2号宿舍楼 |  | 标段： |  | 第1页 共1页
序号 | 项 目 名 称 | 计量单位 | 暂定金额(元) |  | 备注
1 | 暂列金 | 元 | 0.00
合 计 |  |  | 0.00 |  | —
未来软件编制 |  |  |  | 2025-12-18
表-12-1

## 21.6表-12-2 材料(工程设备)暂估单价及调整表
材料(工程设备)暂估单价及调整表
工程名称：2号宿舍楼 | [5 empty] | 标段： |  |  |  | 第1页 共1页
序号 | 材料编码 | 材料(工程设备)名称、规格、型号 | 计量 单位 | 数量 |  |  | 暂估(元) |  | 确认(元) |  |  | 差额±(元) |  | 备注
|  |  |  | 投标 | 确认 |  | 单价 | 合价 | 单价 |  | 合价 | 单价 | 合价
合 计
未来软件编制 | [9 empty] | 2025-12-18
表-12-2

## 21.7表-12-3 专业工程暂估价及结算价表
专业工程暂估价及结算价表
工程名称：2号宿舍楼 |  |  | 标段： |  | 第1页 共1页
序号 | 工程名称 | 工程内容 | 暂估金额(元) | 结算金额(元) |  | 差额±(元) | 备注
合 计 |  |  | 0.00 |  |  |  | —
未来软件编制 |  |  |  |  | 2025-12-18
表-12-3

## 21.8表-12-5 总承包服务费计价表
总承包服务费计价表
工程名称：2号宿舍楼 |  |  |  | 标段： |  | 第1页 共1页
序号 | 项 目 名 称 | 项目价值(元) | 服务内容 |  | 计算基础 | 费率(%) | 金额(元)
| 合 计 | — | — |  |  | —
未来软件编制 | [5 empty] | 2025-12-18
表-12-5

## 21.9表-13 规费、税金项目计价表
规费、税金项目计价表
工程名称：2号宿舍楼 |  |  |  | 标段： |  |  | 第1页 共1页
序号 | 项 目 名 称 | 计算基础 |  |  | 计算基数(元) | 计算费率(%) |  | 金额(元)
1 | 规费 | 分部分项工程费+措施项目费+其他项目费-除税工程设备费 |  |  |  | 100
1.1 | 社会保险费 |  |  |  |  | 2.4
1.2 | 住房公积金 |  |  |  |  | 0.42
1.3 | 环境保护税 |  |  |  |  | 0.1
2 | 税金 | 分部分项工程费+措施项目费+其他项目费+规费-(除税甲供材料费+除税甲供设备费)/1.01 |  |  |  | 9
合 计
编制人（造价人员）： |  |  | 复核人（造价工程师）：
未来软件编制 |  |  | 2025-12-18
表-13

## 22.1表-04 单位工程汇总表(南京地铁招标专用)
单位工程汇总表
工程名称：后勤服务楼 |  | 标段： |  | 第1页 共1页
序号 | 汇 总 内 容 |  | 金额(元) |  | 其中:暂估价(元)
1 | 分部分项工程
1.1 | 人工费
1.2 | 材料费
1.3 | 施工机具使用费
1.4 | 企业管理费
1.5 | 利润
2 | 措施项目
2.1 | 单价措施项目费
2.2 | 总价措施项目费
2.2.1 | 其中：安全文明施工措施费
3 | 其他项目
3.1 | 其中：暂列金额 |  | 0.00
3.2 | 其中：专业工程暂估价 |  | 0.00
3.3 | 其中：计日工
3.4 | 其中：总承包服务费
4 | 规费
5 | 税金
合 计
未来软件编制 |  |  |  | 2025-12-18
表-04

## 22.2表-08 分部分项工程和单价措施项目清单与计价表
分部分项工程和单价措施项目清单与计价表
工程名称：后勤服务楼 |  |  |  | 标段： |  |  | 第1页 共2页
序 号 | 项目编码 | 项目名称 | 项目特征描述 |  | 计量 单位 | 工程量 | 金 额(元)
[7 empty] | 综合单价 | 合价 | 其中
暂估价
|  | C 应急照明系统 |  |  |  | 1
1 | 030404017001 | 配电箱 | 1.名称：应急照明配电箱1ALE1 2.规格：电器配置详见设计系统图 3.位置：后勤服务楼 4.压铜接线端子、无端子接线安装 5.符合甲方、设计及验收要求 |  | 台 | 1
2 | 030404017002 | 配电箱 | 1.名称：照明配电箱ALZ 2.规格：电器配置详见设计系统图 3.位置：1号宿舍楼 4.压铜接线端子、无端子接线安装 5.符合甲方、设计及验收要求 |  | 台 | 1
3 | 030412004001 | 装饰灯 | 1.名称：出口指示灯 2.型号：LED光源3W，自带蓄电池的灯具,蓄电池放电时间不小于90分钟 3.安装形式：门上0.15米或底边离地2.5米安装 4.符合甲方、设计及验收要求 |  | 套 | 4
4 | 030412004003 | 装饰灯 | 1.名称：方向指示灯 2.型号：LED光源3W，自带蓄电池的灯具,蓄电池放电时间不小于90分钟 3.安装形式：底边距地0.3米或2.5米安装 4..符合甲方、设计及验收要求 |  | 套 | 8
5 | 030412004002 | 装饰灯 | 1.名称：应急壁灯 2.型号：LED光源10W，自带蓄电池的灯具,蓄电池放电时间不小于90分钟 3.安装形式：底边距地2.5米安装 4.符合甲方、设计及验收要求 |  | 套 | 9
6 | 030411006001 | 接线盒 | 1.名称：钢制接线盒 2.型号：86型 3.安装形式：详见图纸 4.符合甲方、设计及验收要求 |  | 个 | 21
7 | 030411001001 | 配管 | 1.名称：焊接钢管 2.型号：SC20 3.安装形式：砖、混结构暗敷 4.符合甲方、设计及验收要求 |  | m | 103.85
8 | 030411001002 | 配管 | 1.名称：焊接钢管 2.型号：SC25 3.安装形式：砖、混结构暗敷 4.符合甲方、设计及验收要求 |  | m | 91.93
9 | 030411001003 | 配管 | 1.名称：焊接钢管 2.型号：SC32 3.安装形式：砖、混结构暗敷 4.符合甲方、设计及验收要求 |  | m | 7.5
10 | 030411004001 | 配线 | 1.名称：铜芯绝缘线 2.型号：WDZN-BYJ-2.5 3.安装形式：管内或桥架内敷设 4.符合甲方、设计及验收要求 |  | m | 689.47
本页小计
未来软件编制 | [6 empty] | 2025-12-18
表-08
分部分项工程和单价措施项目清单与计价表
工程名称：后勤服务楼 |  |  |  | 标段： |  |  | 第2页 共2页
序 号 | 项目编码 | 项目名称 | 项目特征描述 |  | 计量 单位 | 工程量 | 金 额(元)
[7 empty] | 综合单价 | 合价 | 其中
暂估价
11 | 030408001001 | 电力电缆 | 1.名称：铜芯电缆 2.型号：WDZN-YJY-5×6 3.安装形式：管内或桥架内敷设 4.符合甲方、设计及验收要求 |  | m | 9.5
|  | C 灭火器 |  |  |  | 1
12 | 030901013002 | 灭火器 | 1.名称：灭火器 2.规格：MF/ABC4型磷酸铵盐手提式灭火器 3.符合甲方、设计及验收要求 |  | 具 | 18
分部分项合计
13 | 031301017001 | 脚手架搭拆 |  |  | 项 | 1
单价措施合计
本页小计
合 计
未来软件编制 | [6 empty] | 2025-12-18
表-08

## 22.3表-11 总价措施项目清单与计价表
总价措施项目清单与计价表
工程名称：后勤服务楼 |  |  |  |  | 标段： |  |  | 第1页 共3页
序号 | 项目编码 | 项 目 名 称 | 计算基础 |  | 费率(%) | 金额(元) | 调整 费率(%) |  | 调整后 金额(元) | 备注
1 | 031302001001 | 安全文明施工
1.1 | 1.1 | 基本费 | 分部分项清单合价+单价措施清单合价-分部分项除税工程设备费-单价措施除税工程设备费 |  | 1.5 |  |  |  |  | 不取费时将“费率”置0；
1.2 | 1.2 | 增加费 | 分部分项清单合价+单价措施清单合价-分部分项除税工程设备费-单价措施除税工程设备费 |  | 0 |  |  |  |  | 1星0.3%/2星0.33%/3星0.36%
1.3 | 1.3 | 扬尘污染防治增加费 | 分部分项清单合价+单价措施清单合价-分部分项除税工程设备费-单价措施除税工程设备费 |  | 0.21
2 | 031302002001 | 夜间施工 | 分部分项清单合价+单价措施清单合价-分部分项除税工程设备费-单价措施除税工程设备费 | [6 empty] | 0～0.1%
3 | 031302003001 | 非夜间施工照明 | 分部分项清单合价+单价措施清单合价-分部分项除税工程设备费-单价措施除税工程设备费 | [6 empty] | 0.30%
4 | 031302004001 | 二次搬运 | 分部分项清单合价+单价措施清单合价-分部分项除税工程设备费-单价措施除税工程设备费
编制人（造价人员）： |  |  |  | 复核人（造价工程师）：
未来软件编制 |  |  |  | 2025-12-18
表-11
总价措施项目清单与计价表
工程名称：后勤服务楼 |  |  |  |  | 标段： |  |  | 第2页 共3页
序号 | 项目编码 | 项 目 名 称 | 计算基础 |  | 费率(%) | 金额(元) | 调整 费率(%) |  | 调整后 金额(元) | 备注
5 | 031302005001 | 冬雨季施工 | 分部分项清单合价+单价措施清单合价-分部分项除税工程设备费-单价措施除税工程设备费 | [6 empty] | 0.05～0.1%
6 | 031302006001 | 已完成工程及设备保护 | 分部分项清单合价+单价措施清单合价-分部分项除税工程设备费-单价措施除税工程设备费 | [6 empty] | 0～0.05%
7 | 031302008001 | 临时设施 | 分部分项清单合价+单价措施清单合价-分部分项除税工程设备费-单价措施除税工程设备费 | [6 empty] | 0.6～1.6%
8 | 031302009001 | 赶工措施 | 分部分项清单合价+单价措施清单合价-分部分项除税工程设备费-单价措施除税工程设备费 | [6 empty] | 0.5～2.1%
9 | 031302010001 | 工程按质论价 | 分部分项清单合价+单价措施清单合价-分部分项除税工程设备费-单价措施除税工程设备费 |  | 0 |  |  |  |  | 市优0.8%/省优1.1%/国优专业1.2%/国优1.3%
10 | 031302011001 | 住宅分户验收 | 分部分项清单合价+单价措施清单合价-分部分项除税工程设备费-单价措施除税工程设备费 | [6 empty] | 0.10%
编制人（造价人员）： |  |  |  | 复核人（造价工程师）：
未来软件编制 |  |  |  | 2025-12-18
表-11
总价措施项目清单与计价表
工程名称：后勤服务楼 |  |  |  |  | 标段： |  |  | 第3页 共3页
序号 | 项目编码 | 项 目 名 称 | 计算基础 |  | 费率(%) | 金额(元) | 调整 费率(%) |  | 调整后 金额(元) | 备注
11 | 031302012001 | 建筑工人实名制费用 | 分部分项清单合价+单价措施清单合价-分部分项除税工程设备费-单价措施除税工程设备费 | [6 empty] | 0.03%
12 | 031302015001 | 智慧工地费用 | 分部分项清单合价+单价措施清单合价-分部分项除税工程设备费-单价措施除税工程设备费 | [6 empty] | 0.04～0.08%
合 计
编制人（造价人员）： |  |  |  | 复核人（造价工程师）：
未来软件编制 |  |  |  | 2025-12-18
表-11

## 22.4表-12 其他项目清单与计价汇总表
其他项目清单与计价汇总表
工程名称：后勤服务楼 |  | 标段： |  | 第1页 共1页
序号 | 项 目 名 称 | 金额(元) | 结算金额(元) |  | 备注
1 | 暂列金额 | 0.00 |  |  | 明细详见表-12-1
2 | 暂估价 | 0.00
2.1 | 材料(工程设备)暂估价 | — |  |  | 明细详见表-12-2
2.2 | 专业工程暂估价 | 0.00 |  |  | 明细详见表-12-3
3 | 计日工 |  |  |  | 明细详见表-12-4
4 | 总承包服务费 |  |  |  | 明细详见表-12-5
合 计 |  |  |  |  | —
未来软件编制 |  |  |  | 2025-12-18
表-12

## 22.5表-12-1 暂列金额明细表
暂列金额明细表
工程名称：后勤服务楼 |  | 标段： |  | 第1页 共1页
序号 | 项 目 名 称 | 计量单位 | 暂定金额(元) |  | 备注
1 | 暂列金 | 元 | 0.00
合 计 |  |  | 0.00 |  | —
未来软件编制 |  |  |  | 2025-12-18
表-12-1

## 22.6表-12-2 材料(工程设备)暂估单价及调整表
材料(工程设备)暂估单价及调整表
工程名称：后勤服务楼 | [5 empty] | 标段： |  |  |  | 第1页 共1页
序号 | 材料编码 | 材料(工程设备)名称、规格、型号 | 计量 单位 | 数量 |  |  | 暂估(元) |  | 确认(元) |  |  | 差额±(元) |  | 备注
|  |  |  | 投标 | 确认 |  | 单价 | 合价 | 单价 |  | 合价 | 单价 | 合价
合 计
未来软件编制 | [9 empty] | 2025-12-18
表-12-2

## 22.7表-12-3 专业工程暂估价及结算价表
专业工程暂估价及结算价表
工程名称：后勤服务楼 |  |  | 标段： |  | 第1页 共1页
序号 | 工程名称 | 工程内容 | 暂估金额(元) | 结算金额(元) |  | 差额±(元) | 备注
合 计 |  |  | 0.00 |  |  |  | —
未来软件编制 |  |  |  |  | 2025-12-18
表-12-3

## 22.8表-12-5 总承包服务费计价表
总承包服务费计价表
工程名称：后勤服务楼 |  |  |  | 标段： |  | 第1页 共1页
序号 | 项 目 名 称 | 项目价值(元) | 服务内容 |  | 计算基础 | 费率(%) | 金额(元)
| 合 计 | — | — |  |  | —
未来软件编制 | [5 empty] | 2025-12-18
表-12-5

## 22.9表-13 规费、税金项目计价表
规费、税金项目计价表
工程名称：后勤服务楼 |  |  |  | 标段： |  |  | 第1页 共1页
序号 | 项 目 名 称 | 计算基础 |  |  | 计算基数(元) | 计算费率(%) |  | 金额(元)
1 | 规费 | 分部分项工程费+措施项目费+其他项目费-除税工程设备费 |  |  |  | 100
1.1 | 社会保险费 |  |  |  |  | 2.4
1.2 | 住房公积金 |  |  |  |  | 0.42
1.3 | 环境保护税 |  |  |  |  | 0.1
2 | 税金 | 分部分项工程费+措施项目费+其他项目费+规费-(除税甲供材料费+除税甲供设备费)/1.01 |  |  |  | 9
合 计
编制人（造价人员）： |  |  | 复核人（造价工程师）：
未来软件编制 |  |  | 2025-12-18
表-13

## 23.1表-04 单位工程汇总表(南京地铁招标专用)
单位工程汇总表
工程名称：后勤附属楼 |  | 标段： |  | 第1页 共1页
序号 | 汇 总 内 容 |  | 金额(元) |  | 其中:暂估价(元)
1 | 分部分项工程
1.1 | 人工费
1.2 | 材料费
1.3 | 施工机具使用费
1.4 | 企业管理费
1.5 | 利润
2 | 措施项目
2.1 | 单价措施项目费
2.2 | 总价措施项目费
2.2.1 | 其中：安全文明施工措施费
3 | 其他项目
3.1 | 其中：暂列金额 |  | 0.00
3.2 | 其中：专业工程暂估价 |  | 0.00
3.3 | 其中：计日工
3.4 | 其中：总承包服务费
4 | 规费
5 | 税金
合 计
未来软件编制 |  |  |  | 2025-12-18
表-04

## 23.2表-08 分部分项工程和单价措施项目清单与计价表
分部分项工程和单价措施项目清单与计价表
工程名称：后勤附属楼 |  |  |  | 标段： |  |  | 第1页 共2页
序 号 | 项目编码 | 项目名称 | 项目特征描述 |  | 计量 单位 | 工程量 | 金 额(元)
[7 empty] | 综合单价 | 合价 | 其中
暂估价
|  | C 应急照明系统 |  |  |  | 1
1 | 030404017001 | 配电箱 | 1.名称：应急照明配电箱1ALE1 2.规格：电器配置详见设计系统图 3.位置：后勤附属楼 4.压铜接线端子、无端子接线安装 5.符合甲方、设计及验收要求 |  | 台 | 1
2 | 030404017002 | 配电箱 | 1.名称：照明配电箱ALZ 2.规格：电器配置详见设计系统图 3.位置：1号宿舍楼 4.压铜接线端子、无端子接线安装 5.符合甲方、设计及验收要求 |  | 台 | 1
3 | 030412004001 | 装饰灯 | 1.名称：出口指示灯 2.型号：LED光源3W，自带蓄电池的灯具,蓄电池放电时间不小于90分钟 3.安装形式：门上0.15米或底边离地2.5米安装 4.符合甲方、设计及验收要求 |  | 套 | 2
4 | 030412004003 | 装饰灯 | 1.名称：方向指示灯 2.型号：LED光源3W，自带蓄电池的灯具,蓄电池放电时间不小于90分钟 3.安装形式：底边距地0.3米或2.5米安装 4..符合甲方、设计及验收要求 |  | 套 | 3
5 | 030412004002 | 装饰灯 | 1.名称：应急壁灯 2.型号：LED光源10W，自带蓄电池的灯具,蓄电池放电时间不小于90分钟 3.安装形式：底边距地2.5米安装 4.符合甲方、设计及验收要求 |  | 套 | 6
6 | 030411006001 | 接线盒 | 1.名称：钢制接线盒 2.型号：86型 3.安装形式：详见图纸 4.符合甲方、设计及验收要求 |  | 个 | 11
7 | 030411001001 | 配管 | 1.名称：焊接钢管 2.型号：SC20 3.安装形式：砖、混结构暗敷 4.符合甲方、设计及验收要求 |  | m | 46.42
8 | 030411001002 | 配管 | 1.名称：焊接钢管 2.型号：SC25 3.安装形式：砖、混结构暗敷 4.符合甲方、设计及验收要求 |  | m | 62.7
9 | 030411001003 | 配管 | 1.名称：焊接钢管 2.型号：SC32 3.安装形式：砖、混结构暗敷 4.符合甲方、设计及验收要求 |  | m | 14.6
10 | 030411004001 | 配线 | 1.名称：铜芯绝缘线 2.型号：WDZN-BYJ-2.5 3.安装形式：管内或桥架内敷设 4.符合甲方、设计及验收要求 |  | m | 410.1
本页小计
未来软件编制 | [6 empty] | 2025-12-18
表-08
分部分项工程和单价措施项目清单与计价表
工程名称：后勤附属楼 |  |  |  | 标段： |  |  | 第2页 共2页
序 号 | 项目编码 | 项目名称 | 项目特征描述 |  | 计量 单位 | 工程量 | 金 额(元)
[7 empty] | 综合单价 | 合价 | 其中
暂估价
11 | 030408001001 | 电力电缆 | 1.名称：铜芯电缆 2.型号：WDZN-YJY-5×6 3.安装形式：管内或桥架内敷设 4.符合甲方、设计及验收要求 |  | m | 16
|  | C 灭火器 |  |  |  | 1
12 | 030901013002 | 灭火器 | 1.名称：灭火器 2.规格：MF/ABC4型磷酸铵盐手提式灭火器 3.符合甲方、设计及验收要求 |  | 具 | 8
分部分项合计
13 | 031301017001 | 脚手架搭拆 |  |  | 项 | 1
单价措施合计
本页小计
合 计
未来软件编制 | [6 empty] | 2025-12-18
表-08

## 23.3表-11 总价措施项目清单与计价表
总价措施项目清单与计价表
工程名称：后勤附属楼 |  |  |  |  | 标段： |  |  | 第1页 共3页
序号 | 项目编码 | 项 目 名 称 | 计算基础 |  | 费率(%) | 金额(元) | 调整 费率(%) |  | 调整后 金额(元) | 备注
1 | 031302001001 | 安全文明施工
1.1 | 1.1 | 基本费 | 分部分项清单合价+单价措施清单合价-分部分项除税工程设备费-单价措施除税工程设备费 |  | 1.5 |  |  |  |  | 不取费时将“费率”置0；
1.2 | 1.2 | 增加费 | 分部分项清单合价+单价措施清单合价-分部分项除税工程设备费-单价措施除税工程设备费 |  | 0 |  |  |  |  | 1星0.3%/2星0.33%/3星0.36%
1.3 | 1.3 | 扬尘污染防治增加费 | 分部分项清单合价+单价措施清单合价-分部分项除税工程设备费-单价措施除税工程设备费 |  | 0.21
2 | 031302002001 | 夜间施工 | 分部分项清单合价+单价措施清单合价-分部分项除税工程设备费-单价措施除税工程设备费 | [6 empty] | 0～0.1%
3 | 031302003001 | 非夜间施工照明 | 分部分项清单合价+单价措施清单合价-分部分项除税工程设备费-单价措施除税工程设备费 | [6 empty] | 0.30%
4 | 031302004001 | 二次搬运 | 分部分项清单合价+单价措施清单合价-分部分项除税工程设备费-单价措施除税工程设备费
编制人（造价人员）： |  |  |  | 复核人（造价工程师）：
未来软件编制 |  |  |  | 2025-12-18
表-11
总价措施项目清单与计价表
工程名称：后勤附属楼 |  |  |  |  | 标段： |  |  | 第2页 共3页
序号 | 项目编码 | 项 目 名 称 | 计算基础 |  | 费率(%) | 金额(元) | 调整 费率(%) |  | 调整后 金额(元) | 备注
5 | 031302005001 | 冬雨季施工 | 分部分项清单合价+单价措施清单合价-分部分项除税工程设备费-单价措施除税工程设备费 | [6 empty] | 0.05～0.1%
6 | 031302006001 | 已完成工程及设备保护 | 分部分项清单合价+单价措施清单合价-分部分项除税工程设备费-单价措施除税工程设备费 | [6 empty] | 0～0.05%
7 | 031302008001 | 临时设施 | 分部分项清单合价+单价措施清单合价-分部分项除税工程设备费-单价措施除税工程设备费 | [6 empty] | 0.6～1.6%
8 | 031302009001 | 赶工措施 | 分部分项清单合价+单价措施清单合价-分部分项除税工程设备费-单价措施除税工程设备费 | [6 empty] | 0.5～2.1%
9 | 031302010001 | 工程按质论价 | 分部分项清单合价+单价措施清单合价-分部分项除税工程设备费-单价措施除税工程设备费 |  | 0 |  |  |  |  | 市优0.8%/省优1.1%/国优专业1.2%/国优1.3%
10 | 031302011001 | 住宅分户验收 | 分部分项清单合价+单价措施清单合价-分部分项除税工程设备费-单价措施除税工程设备费 | [6 empty] | 0.10%
编制人（造价人员）： |  |  |  | 复核人（造价工程师）：
未来软件编制 |  |  |  | 2025-12-18
表-11
总价措施项目清单与计价表
工程名称：后勤附属楼 |  |  |  |  | 标段： |  |  | 第3页 共3页
序号 | 项目编码 | 项 目 名 称 | 计算基础 |  | 费率(%) | 金额(元) | 调整 费率(%) |  | 调整后 金额(元) | 备注
11 | 031302012001 | 建筑工人实名制费用 | 分部分项清单合价+单价措施清单合价-分部分项除税工程设备费-单价措施除税工程设备费 | [6 empty] | 0.03%
12 | 031302015001 | 智慧工地费用 | 分部分项清单合价+单价措施清单合价-分部分项除税工程设备费-单价措施除税工程设备费 | [6 empty] | 0.04～0.08%
合 计
编制人（造价人员）： |  |  |  | 复核人（造价工程师）：
未来软件编制 |  |  |  | 2025-12-18
表-11

## 23.4表-12 其他项目清单与计价汇总表
其他项目清单与计价汇总表
工程名称：后勤附属楼 |  | 标段： |  | 第1页 共1页
序号 | 项 目 名 称 | 金额(元) | 结算金额(元) |  | 备注
1 | 暂列金额 | 0.00 |  |  | 明细详见表-12-1
2 | 暂估价 | 0.00
2.1 | 材料(工程设备)暂估价 | — |  |  | 明细详见表-12-2
2.2 | 专业工程暂估价 | 0.00 |  |  | 明细详见表-12-3
3 | 计日工 |  |  |  | 明细详见表-12-4
4 | 总承包服务费 |  |  |  | 明细详见表-12-5
合 计 |  |  |  |  | —
未来软件编制 |  |  |  | 2025-12-18
表-12

## 23.5表-12-1 暂列金额明细表
暂列金额明细表
工程名称：后勤附属楼 |  | 标段： |  | 第1页 共1页
序号 | 项 目 名 称 | 计量单位 | 暂定金额(元) |  | 备注
1 | 暂列金 | 元 | 0.00
合 计 |  |  | 0.00 |  | —
未来软件编制 |  |  |  | 2025-12-18
表-12-1

## 23.6表-12-2 材料(工程设备)暂估单价及调整表
材料(工程设备)暂估单价及调整表
工程名称：后勤附属楼 | [5 empty] | 标段： |  |  |  | 第1页 共1页
序号 | 材料编码 | 材料(工程设备)名称、规格、型号 | 计量 单位 | 数量 |  |  | 暂估(元) |  | 确认(元) |  |  | 差额±(元) |  | 备注
|  |  |  | 投标 | 确认 |  | 单价 | 合价 | 单价 |  | 合价 | 单价 | 合价
合 计
未来软件编制 | [9 empty] | 2025-12-18
表-12-2

## 23.7表-12-3 专业工程暂估价及结算价表
专业工程暂估价及结算价表
工程名称：后勤附属楼 |  |  | 标段： |  | 第1页 共1页
序号 | 工程名称 | 工程内容 | 暂估金额(元) | 结算金额(元) |  | 差额±(元) | 备注
合 计 |  |  | 0.00 |  |  |  | —
未来软件编制 |  |  |  |  | 2025-12-18
表-12-3

## 23.8表-12-5 总承包服务费计价表
总承包服务费计价表
工程名称：后勤附属楼 |  |  |  | 标段： |  | 第1页 共1页
序号 | 项 目 名 称 | 项目价值(元) | 服务内容 |  | 计算基础 | 费率(%) | 金额(元)
| 合 计 | — | — |  |  | —
未来软件编制 | [5 empty] | 2025-12-18
表-12-5

## 23.9表-13 规费、税金项目计价表
规费、税金项目计价表
工程名称：后勤附属楼 |  |  |  | 标段： |  |  | 第1页 共1页
序号 | 项 目 名 称 | 计算基础 |  |  | 计算基数(元) | 计算费率(%) |  | 金额(元)
1 | 规费 | 分部分项工程费+措施项目费+其他项目费-除税工程设备费 |  |  |  | 100
1.1 | 社会保险费 |  |  |  |  | 2.4
1.2 | 住房公积金 |  |  |  |  | 0.42
1.3 | 环境保护税 |  |  |  |  | 0.1
2 | 税金 | 分部分项工程费+措施项目费+其他项目费+规费-(除税甲供材料费+除税甲供设备费)/1.01 |  |  |  | 9
合 计
编制人（造价人员）： |  |  | 复核人（造价工程师）：
未来软件编制 |  |  | 2025-12-18
表-13

## 24.1表-04 单位工程汇总表(南京地铁招标专用)
单位工程汇总表
工程名称：教研楼 |  | 标段： |  | 第1页 共1页
序号 | 汇 总 内 容 |  | 金额(元) |  | 其中:暂估价(元)
1 | 分部分项工程
1.1 | 人工费
1.2 | 材料费
1.3 | 施工机具使用费
1.4 | 企业管理费
1.5 | 利润
2 | 措施项目
2.1 | 单价措施项目费
2.2 | 总价措施项目费
2.2.1 | 其中：安全文明施工措施费
3 | 其他项目
3.1 | 其中：暂列金额 |  | 0.00
3.2 | 其中：专业工程暂估价 |  | 0.00
3.3 | 其中：计日工
3.4 | 其中：总承包服务费
4 | 规费
5 | 税金
合 计
未来软件编制 |  |  |  | 2025-12-18
表-04

## 24.2表-08 分部分项工程和单价措施项目清单与计价表
分部分项工程和单价措施项目清单与计价表
工程名称：教研楼 |  |  |  | 标段： |  |  | 第1页 共2页
序 号 | 项目编码 | 项目名称 | 项目特征描述 |  | 计量 单位 | 工程量 | 金 额(元)
[7 empty] | 综合单价 | 合价 | 其中
暂估价
|  | C 应急照明系统 |  |  |  | 1
1 | 030404017001 | 配电箱 | 1.名称：应急照明配电箱1ALE1 2.规格：电器配置详见设计系统图 3.位置：教研楼 4.压铜接线端子、无端子接线安装 5.符合甲方、设计及验收要求 |  | 台 | 1
2 | 030404017002 | 配电箱 | 1.名称：照明配电箱ALZ 2.规格：电器配置详见设计系统图 3.位置：1号宿舍楼 4.压铜接线端子、无端子接线安装 5.符合甲方、设计及验收要求 |  | 台 | 1
3 | 030412004001 | 装饰灯 | 1.名称：出口指示灯 2.型号：LED光源3W，自带蓄电池的灯具,蓄电池放电时间不小于90分钟 3.安装形式：门上0.15米或底边离地2.5米安装 4.符合甲方、设计及验收要求 |  | 套 | 4
4 | 030412004003 | 装饰灯 | 1.名称：方向指示灯 2.型号：LED光源3W，自带蓄电池的灯具,蓄电池放电时间不小于90分钟 3.安装形式：底边距地0.3米或2.5米安装 4..符合甲方、设计及验收要求 |  | 套 | 6
5 | 030412004002 | 装饰灯 | 1.名称：应急壁灯 2.型号：LED光源10W，自带蓄电池的灯具,蓄电池放电时间不小于90分钟 3.安装形式：底边距地2.5米安装 4.符合甲方、设计及验收要求 |  | 套 | 10
6 | 030411006001 | 接线盒 | 1.名称：钢制接线盒 2.型号：86型 3.安装形式：详见图纸 4.符合甲方、设计及验收要求 |  | 个 | 20
7 | 030411001001 | 配管 | 1.名称：焊接钢管 2.型号：SC20 3.安装形式：砖、混结构暗敷 4.符合甲方、设计及验收要求 |  | m | 108.6
8 | 030411001002 | 配管 | 1.名称：焊接钢管 2.型号：SC25 3.安装形式：砖、混结构暗敷 4.符合甲方、设计及验收要求 |  | m | 111.52
9 | 030411001003 | 配管 | 1.名称：焊接钢管 2.型号：SC32 3.安装形式：砖、混结构暗敷 4.符合甲方、设计及验收要求 |  | m | 10.5
10 | 030411004001 | 配线 | 1.名称：铜芯绝缘线 2.型号：WDZN-BYJ-2.5 3.安装形式：管内或桥架内敷设 4.符合甲方、设计及验收要求 |  | m | 785.88
本页小计
未来软件编制 | [6 empty] | 2025-12-18
表-08
分部分项工程和单价措施项目清单与计价表
工程名称：教研楼 |  |  |  | 标段： |  |  | 第2页 共2页
序 号 | 项目编码 | 项目名称 | 项目特征描述 |  | 计量 单位 | 工程量 | 金 额(元)
[7 empty] | 综合单价 | 合价 | 其中
暂估价
11 | 030408001001 | 电力电缆 | 1.名称：铜芯电缆 2.型号：WDZN-YJY-5×6 3.安装形式：管内或桥架内敷设 4.符合甲方、设计及验收要求 |  | m | 11.5
|  | C 灭火器 |  |  |  | 1
12 | 030901013002 | 灭火器 | 1.名称：灭火器 2.规格：MF/ABC4型磷酸铵盐手提式灭火器 3.符合甲方、设计及验收要求 |  | 具 | 14
分部分项合计
13 | 031301017001 | 脚手架搭拆 |  |  | 项 | 1
单价措施合计
本页小计
合 计
未来软件编制 | [6 empty] | 2025-12-18
表-08

## 24.3表-11 总价措施项目清单与计价表
总价措施项目清单与计价表
工程名称：教研楼 |  |  |  |  | 标段： |  |  | 第1页 共3页
序号 | 项目编码 | 项 目 名 称 | 计算基础 |  | 费率(%) | 金额(元) | 调整 费率(%) |  | 调整后 金额(元) | 备注
1 | 031302001001 | 安全文明施工
1.1 | 1.1 | 基本费 | 分部分项清单合价+单价措施清单合价-分部分项除税工程设备费-单价措施除税工程设备费 |  | 1.5 |  |  |  |  | 不取费时将“费率”置0；
1.2 | 1.2 | 增加费 | 分部分项清单合价+单价措施清单合价-分部分项除税工程设备费-单价措施除税工程设备费 |  | 0 |  |  |  |  | 1星0.3%/2星0.33%/3星0.36%
1.3 | 1.3 | 扬尘污染防治增加费 | 分部分项清单合价+单价措施清单合价-分部分项除税工程设备费-单价措施除税工程设备费 |  | 0.21
2 | 031302002001 | 夜间施工 | 分部分项清单合价+单价措施清单合价-分部分项除税工程设备费-单价措施除税工程设备费 | [6 empty] | 0～0.1%
3 | 031302003001 | 非夜间施工照明 | 分部分项清单合价+单价措施清单合价-分部分项除税工程设备费-单价措施除税工程设备费 | [6 empty] | 0.30%
4 | 031302004001 | 二次搬运 | 分部分项清单合价+单价措施清单合价-分部分项除税工程设备费-单价措施除税工程设备费
编制人（造价人员）： |  |  |  | 复核人（造价工程师）：
未来软件编制 |  |  |  | 2025-12-18
表-11
总价措施项目清单与计价表
工程名称：教研楼 |  |  |  |  | 标段： |  |  | 第2页 共3页
序号 | 项目编码 | 项 目 名 称 | 计算基础 |  | 费率(%) | 金额(元) | 调整 费率(%) |  | 调整后 金额(元) | 备注
5 | 031302005001 | 冬雨季施工 | 分部分项清单合价+单价措施清单合价-分部分项除税工程设备费-单价措施除税工程设备费 | [6 empty] | 0.05～0.1%
6 | 031302006001 | 已完成工程及设备保护 | 分部分项清单合价+单价措施清单合价-分部分项除税工程设备费-单价措施除税工程设备费 | [6 empty] | 0～0.05%
7 | 031302008001 | 临时设施 | 分部分项清单合价+单价措施清单合价-分部分项除税工程设备费-单价措施除税工程设备费 | [6 empty] | 0.6～1.6%
8 | 031302009001 | 赶工措施 | 分部分项清单合价+单价措施清单合价-分部分项除税工程设备费-单价措施除税工程设备费 | [6 empty] | 0.5～2.1%
9 | 031302010001 | 工程按质论价 | 分部分项清单合价+单价措施清单合价-分部分项除税工程设备费-单价措施除税工程设备费 |  | 0 |  |  |  |  | 市优0.8%/省优1.1%/国优专业1.2%/国优1.3%
10 | 031302011001 | 住宅分户验收 | 分部分项清单合价+单价措施清单合价-分部分项除税工程设备费-单价措施除税工程设备费 | [6 empty] | 0.10%
编制人（造价人员）： |  |  |  | 复核人（造价工程师）：
未来软件编制 |  |  |  | 2025-12-18
表-11
总价措施项目清单与计价表
工程名称：教研楼 |  |  |  |  | 标段： |  |  | 第3页 共3页
序号 | 项目编码 | 项 目 名 称 | 计算基础 |  | 费率(%) | 金额(元) | 调整 费率(%) |  | 调整后 金额(元) | 备注
11 | 031302012001 | 建筑工人实名制费用 | 分部分项清单合价+单价措施清单合价-分部分项除税工程设备费-单价措施除税工程设备费 | [6 empty] | 0.03%
12 | 031302015001 | 智慧工地费用 | 分部分项清单合价+单价措施清单合价-分部分项除税工程设备费-单价措施除税工程设备费 | [6 empty] | 0.04～0.08%
合 计
编制人（造价人员）： |  |  |  | 复核人（造价工程师）：
未来软件编制 |  |  |  | 2025-12-18
表-11

## 24.4表-12 其他项目清单与计价汇总表
其他项目清单与计价汇总表
工程名称：教研楼 |  | 标段： |  | 第1页 共1页
序号 | 项 目 名 称 | 金额(元) | 结算金额(元) |  | 备注
1 | 暂列金额 | 0.00 |  |  | 明细详见表-12-1
2 | 暂估价 | 0.00
2.1 | 材料(工程设备)暂估价 | — |  |  | 明细详见表-12-2
2.2 | 专业工程暂估价 | 0.00 |  |  | 明细详见表-12-3
3 | 计日工 |  |  |  | 明细详见表-12-4
4 | 总承包服务费 |  |  |  | 明细详见表-12-5
合 计 |  |  |  |  | —
未来软件编制 |  |  |  | 2025-12-18
表-12

## 24.5表-12-1 暂列金额明细表
暂列金额明细表
工程名称：教研楼 |  | 标段： |  | 第1页 共1页
序号 | 项 目 名 称 | 计量单位 | 暂定金额(元) |  | 备注
1 | 暂列金 | 元 | 0.00
合 计 |  |  | 0.00 |  | —
未来软件编制 |  |  |  | 2025-12-18
表-12-1

## 24.6表-12-2 材料(工程设备)暂估单价及调整表
材料(工程设备)暂估单价及调整表
工程名称：教研楼 | [5 empty] | 标段： |  |  |  | 第1页 共1页
序号 | 材料编码 | 材料(工程设备)名称、规格、型号 | 计量 单位 | 数量 |  |  | 暂估(元) |  | 确认(元) |  |  | 差额±(元) |  | 备注
|  |  |  | 投标 | 确认 |  | 单价 | 合价 | 单价 |  | 合价 | 单价 | 合价
合 计
未来软件编制 | [9 empty] | 2025-12-18
表-12-2

## 24.7表-12-3 专业工程暂估价及结算价表
专业工程暂估价及结算价表
工程名称：教研楼 |  |  | 标段： |  | 第1页 共1页
序号 | 工程名称 | 工程内容 | 暂估金额(元) | 结算金额(元) |  | 差额±(元) | 备注
合 计 |  |  | 0.00 |  |  |  | —
未来软件编制 |  |  |  |  | 2025-12-18
表-12-3

## 24.8表-12-5 总承包服务费计价表
总承包服务费计价表
工程名称：教研楼 |  |  |  | 标段： |  | 第1页 共1页
序号 | 项 目 名 称 | 项目价值(元) | 服务内容 |  | 计算基础 | 费率(%) | 金额(元)
| 合 计 | — | — |  |  | —
未来软件编制 | [5 empty] | 2025-12-18
表-12-5

## 24.9表-13 规费、税金项目计价表
规费、税金项目计价表
工程名称：教研楼 |  |  |  | 标段： |  |  | 第1页 共1页
序号 | 项 目 名 称 | 计算基础 |  |  | 计算基数(元) | 计算费率(%) |  | 金额(元)
1 | 规费 | 分部分项工程费+措施项目费+其他项目费-除税工程设备费 |  |  |  | 100
1.1 | 社会保险费 |  |  |  |  | 2.4
1.2 | 住房公积金 |  |  |  |  | 0.42
1.3 | 环境保护税 |  |  |  |  | 0.1
2 | 税金 | 分部分项工程费+措施项目费+其他项目费+规费-(除税甲供材料费+除税甲供设备费)/1.01 |  |  |  | 9
合 计
编制人（造价人员）： |  |  | 复核人（造价工程师）：
未来软件编制 |  |  | 2025-12-18
表-13

## 25.1表-04 单位工程汇总表(南京地铁招标专用)
单位工程汇总表
工程名称：食堂 |  | 标段： |  | 第1页 共1页
序号 | 汇 总 内 容 |  | 金额(元) |  | 其中:暂估价(元)
1 | 分部分项工程
1.1 | 人工费
1.2 | 材料费
1.3 | 施工机具使用费
1.4 | 企业管理费
1.5 | 利润
2 | 措施项目
2.1 | 单价措施项目费
2.2 | 总价措施项目费
2.2.1 | 其中：安全文明施工措施费
3 | 其他项目
3.1 | 其中：暂列金额 |  | 0.00
3.2 | 其中：专业工程暂估价 |  | 0.00
3.3 | 其中：计日工
3.4 | 其中：总承包服务费
4 | 规费
5 | 税金
合 计
未来软件编制 |  |  |  | 2025-12-18
表-04

## 25.2表-08 分部分项工程和单价措施项目清单与计价表
分部分项工程和单价措施项目清单与计价表
工程名称：食堂 |  |  |  | 标段： |  |  | 第1页 共3页
序 号 | 项目编码 | 项目名称 | 项目特征描述 |  | 计量 单位 | 工程量 | 金 额(元)
[7 empty] | 综合单价 | 合价 | 其中
暂估价
|  | C 应急照明系统 |  |  |  | 1
1 | 030404017001 | 配电箱 | 1.名称：应急照明配电箱1ALE1 2.规格：电器配置详见设计系统图 3.位置：食堂 4.压铜接线端子、无端子接线安装 5.符合甲方、设计及验收要求 |  | 台 | 1
2 | 030404017002 | 配电箱 | 1.名称：照明配电箱ALZ 2.规格：电器配置详见设计系统图 3.位置：食堂 4.压铜接线端子、无端子接线安装 5.符合甲方、设计及验收要求 |  | 台 | 1
3 | 030412004001 | 装饰灯 | 1.名称：出口指示灯 2.型号：LED光源3W，自带蓄电池的灯具,蓄电池放电时间不小于90分钟 3.安装形式：门上0.15米或底边离地2.5米安装 4.符合甲方、设计及验收要求 |  | 套 | 10
4 | 030412004003 | 装饰灯 | 1.名称：方向指示灯 2.型号：LED光源3W，自带蓄电池的灯具,蓄电池放电时间不小于90分钟 3.安装形式：底边距地0.3米或2.5米安装 4..符合甲方、设计及验收要求 |  | 套 | 34
5 | 030412004002 | 装饰灯 | 1.名称：应急LED吸顶灯 2.型号：详见图纸，自带蓄电池的灯具,蓄电池放电时间不小于90分钟 3.安装形式：顶部安装 4.符合甲方、设计及验收要求 |  | 套 | 43
6 | 030411006001 | 接线盒 | 1.名称：钢制接线盒 2.型号：86型 3.安装形式：详见图纸 4.符合甲方、设计及验收要求 |  | 个 | 89
7 | 030411001001 | 配管 | 1.名称：焊接钢管 2.型号：SC20 3.安装形式：砖、混结构暗敷 4.符合甲方、设计及验收要求 |  | m | 467.45
8 | 030411001002 | 配管 | 1.名称：焊接钢管 2.型号：SC25 3.安装形式：砖、混结构暗敷 4.符合甲方、设计及验收要求 |  | m | 368.7
9 | 030411001003 | 配管 | 1.名称：焊接钢管 2.型号：SC32 3.安装形式：砖、混结构暗敷 4.符合甲方、设计及验收要求 |  | m | 4.5
10 | 030411004001 | 配线 | 1.名称：铜芯绝缘线 2.型号：WDZN-BYJ-2.5 3.安装形式：管内或桥架内敷设 4.符合甲方、设计及验收要求 |  | m | 2898.15
本页小计
未来软件编制 | [6 empty] | 2025-12-18
表-08
分部分项工程和单价措施项目清单与计价表
工程名称：食堂 |  |  |  | 标段： |  |  | 第2页 共3页
序 号 | 项目编码 | 项目名称 | 项目特征描述 |  | 计量 单位 | 工程量 | 金 额(元)
[7 empty] | 综合单价 | 合价 | 其中
暂估价
11 | 030408001001 | 电力电缆 | 1.名称：铜芯电缆 2.型号：WDZN-YJY-5×6 3.安装形式：管内或桥架内敷设 4.符合甲方、设计及验收要求 |  | m | 5.5
|  | C 消防联动系统 |  |  |  | 1
12 | 030904003001 | 按钮 | 1.名称：消火栓信号按钮 2.型号：详见图纸 3.安装部位：消火栓箱内安装 4.符合甲方、设计及验收要求 |  | 个 | 14
13 | 030411006003 | 接线盒 | 1.名称：钢制接线盒 2.型号：86型 3.安装形式：详见图纸 |  | 个 | 14
14 | 030411001005 | 配管 | 1.名称：金属穿线软管 2.型号：DN25 3.安装形式：砖、混结构暗敷 4.符合甲方、设计及验收要求 |  | m | 14
15 | 030411001004 | 配管 | 1.名称：焊接钢管 2.型号：SC25 3.安装形式：砖、混结构暗敷 4.符合甲方、设计及验收要求 |  | m | 184.95
16 | 030411004002 | 配线 | 1.名称：铜芯绝缘线 2.型号：WDZN-BYJ-2.5 3.安装形式：管内或桥架内敷设 4.符合甲方、设计及验收要求 |  | m | 739.8
|  | C 消火栓系统 |  |  |  | 1
17 | 030901010001 | 室内消火栓 | 1.名称：消火栓箱 2.型号：单栓，采用不带灭火器的消防箱,消防箱内配有DN65栓口一个、φC19水枪一支、DN65衬胶水带(25m)一卷 3.结构二次修补 4.符合甲方、设计及验收要求 |  | 套 | 13
18 | 030901010002 | 室内消火栓 | 1.名称：试验消火栓箱 2.型号：单栓，采用不带灭火器的消防箱,消防箱内配有DN65栓口一个、φC19水枪一支、DN65衬胶水带(25m)一卷，压力表、截止阀DN20一套 3.结构二次修补 4.符合甲方、设计及验收要求 |  | 套 | 1
19 | 030901013002 | 灭火器 | 1.名称：灭火器 2.规格：MF/ABC4型磷酸铵盐手提式灭火器 3.符合甲方、设计及验收要求 |  | 具 | 36
20 | 030901002001 | 消火栓钢管 | 1.名称：内外热浸镀锌钢管 2.规格：DN65，含管件 3.连接形式：沟槽卡箍连接，配套管件安装 4.冲洗、试压要求：按设计要求 5.符合甲方、设计及验收要求 |  | m | 39.44
本页小计
未来软件编制 | [6 empty] | 2025-12-18
表-08
分部分项工程和单价措施项目清单与计价表
工程名称：食堂 |  |  |  | 标段： |  |  | 第3页 共3页
序 号 | 项目编码 | 项目名称 | 项目特征描述 |  | 计量 单位 | 工程量 | 金 额(元)
[7 empty] | 综合单价 | 合价 | 其中
暂估价
21 | 030901002002 | 消火栓钢管 | 1.名称：内外热浸镀锌钢管 2.规格：DN100，含管件 3.连接形式：沟槽卡箍连接，配套管件安装 4.冲洗、试压要求：按设计要求 5.符合甲方、设计及验收要求 |  | m | 172.32
22 | 031002001001 | 管道支架 | 1.材质：型钢 2.管架形式：一般管道支架 3.符合甲方、设计及验收要求 |  | kg | 333.88
23 | 031201003001 | 金属结构刷油 | 1.除锈级别：轻锈 2.防腐要求：刷红丹防锈漆两道，调和漆二道 3.符合甲方、设计及验收要求 |  | kg | 333.88
24 | 031201001001 | 管道刷油 | 1.除锈级别：轻锈 2.防腐要求：刷红丹防锈漆两道，调和漆二道 3.符合甲方、设计及验收要求 |  | m2 | 68.95
25 | 031201001002 | 管道刷油 | 1.除锈级别：轻锈 2.防腐要求：二布(玻璃丝布)三油(冷底子油一道,石油沥青漆两道)加强防腐,防腐层厚度不小于6mm 3.符合甲方、设计及验收要求 |  | m2 | 2.12
26 | 031002003001 | 套管 | 1.名称：钢套管 2.规格：管径-DN65 3.材质：焊接钢管 |  | 个 | 6
27 | 031002003002 | 套管 | 1.名称：钢套管 2.规格：管径-DN100 3.材质：焊接钢管 |  | 个 | 7
28 | 031002003004 | 套管 | 1.名称：刚性防水套管 2.规格：管径-DN100 3.材质：焊接钢管 |  | 个 | 2
29 | 031003001001 | 螺纹阀门 | 1.类型：自动排气阀 2.材质：铜质，含截止阀 3.规格：DN20 4.连接形式：螺纹连接 |  | 个 | 1
30 | 031003003003 | 焊接法兰阀门 | 1.类型：蝶阀 2.材质：铜质阀芯 3.规格：DN100 4.连接形式：法兰连接 5.符合甲方、设计及验收要求 |  | 个 | 8
31 | 010101003001 | 挖沟槽土方 | 1.土壤类别：自行勘察 2.管外径：150mm以内 3.挖沟深度：1.0m内 4.回填要求：原土回填夯实 |  | m3 | 1.45
分部分项合计
32 | 031301017001 | 脚手架搭拆 |  |  | 项 | 1
单价措施合计
本页小计
合 计
未来软件编制 | [6 empty] | 2025-12-18
表-08

## 25.3表-11 总价措施项目清单与计价表
总价措施项目清单与计价表
工程名称：食堂 |  |  |  |  | 标段： |  |  | 第1页 共3页
序号 | 项目编码 | 项 目 名 称 | 计算基础 |  | 费率(%) | 金额(元) | 调整 费率(%) |  | 调整后 金额(元) | 备注
1 | 031302001001 | 安全文明施工
1.1 | 1.1 | 基本费 | 分部分项清单合价+单价措施清单合价-分部分项除税工程设备费-单价措施除税工程设备费 |  | 1.5 |  |  |  |  | 不取费时将“费率”置0；
1.2 | 1.2 | 增加费 | 分部分项清单合价+单价措施清单合价-分部分项除税工程设备费-单价措施除税工程设备费 |  | 0 |  |  |  |  | 1星0.3%/2星0.33%/3星0.36%
1.3 | 1.3 | 扬尘污染防治增加费 | 分部分项清单合价+单价措施清单合价-分部分项除税工程设备费-单价措施除税工程设备费 |  | 0.21
2 | 031302002001 | 夜间施工 | 分部分项清单合价+单价措施清单合价-分部分项除税工程设备费-单价措施除税工程设备费 | [6 empty] | 0～0.1%
3 | 031302003001 | 非夜间施工照明 | 分部分项清单合价+单价措施清单合价-分部分项除税工程设备费-单价措施除税工程设备费 | [6 empty] | 0.30%
4 | 031302004001 | 二次搬运 | 分部分项清单合价+单价措施清单合价-分部分项除税工程设备费-单价措施除税工程设备费
编制人（造价人员）： |  |  |  | 复核人（造价工程师）：
未来软件编制 |  |  |  | 2025-12-18
表-11
总价措施项目清单与计价表
工程名称：食堂 |  |  |  |  | 标段： |  |  | 第2页 共3页
序号 | 项目编码 | 项 目 名 称 | 计算基础 |  | 费率(%) | 金额(元) | 调整 费率(%) |  | 调整后 金额(元) | 备注
5 | 031302005001 | 冬雨季施工 | 分部分项清单合价+单价措施清单合价-分部分项除税工程设备费-单价措施除税工程设备费 | [6 empty] | 0.05～0.1%
6 | 031302006001 | 已完成工程及设备保护 | 分部分项清单合价+单价措施清单合价-分部分项除税工程设备费-单价措施除税工程设备费 | [6 empty] | 0～0.05%
7 | 031302008001 | 临时设施 | 分部分项清单合价+单价措施清单合价-分部分项除税工程设备费-单价措施除税工程设备费 | [6 empty] | 0.6～1.6%
8 | 031302009001 | 赶工措施 | 分部分项清单合价+单价措施清单合价-分部分项除税工程设备费-单价措施除税工程设备费 | [6 empty] | 0.5～2.1%
9 | 031302010001 | 工程按质论价 | 分部分项清单合价+单价措施清单合价-分部分项除税工程设备费-单价措施除税工程设备费 |  | 0 |  |  |  |  | 市优0.8%/省优1.1%/国优专业1.2%/国优1.3%
10 | 031302011001 | 住宅分户验收 | 分部分项清单合价+单价措施清单合价-分部分项除税工程设备费-单价措施除税工程设备费 | [6 empty] | 0.10%
编制人（造价人员）： |  |  |  | 复核人（造价工程师）：
未来软件编制 |  |  |  | 2025-12-18
表-11
总价措施项目清单与计价表
工程名称：食堂 |  |  |  |  | 标段： |  |  | 第3页 共3页
序号 | 项目编码 | 项 目 名 称 | 计算基础 |  | 费率(%) | 金额(元) | 调整 费率(%) |  | 调整后 金额(元) | 备注
11 | 031302012001 | 建筑工人实名制费用 | 分部分项清单合价+单价措施清单合价-分部分项除税工程设备费-单价措施除税工程设备费 | [6 empty] | 0.03%
12 | 031302015001 | 智慧工地费用 | 分部分项清单合价+单价措施清单合价-分部分项除税工程设备费-单价措施除税工程设备费 | [6 empty] | 0.04～0.08%
合 计
编制人（造价人员）： |  |  |  | 复核人（造价工程师）：
未来软件编制 |  |  |  | 2025-12-18
表-11

## 25.4表-12 其他项目清单与计价汇总表
其他项目清单与计价汇总表
工程名称：食堂 |  | 标段： |  | 第1页 共1页
序号 | 项 目 名 称 | 金额(元) | 结算金额(元) |  | 备注
1 | 暂列金额 | 0.00 |  |  | 明细详见表-12-1
2 | 暂估价 | 0.00
2.1 | 材料(工程设备)暂估价 | — |  |  | 明细详见表-12-2
2.2 | 专业工程暂估价 | 0.00 |  |  | 明细详见表-12-3
3 | 计日工 |  |  |  | 明细详见表-12-4
4 | 总承包服务费 |  |  |  | 明细详见表-12-5
合 计 |  |  |  |  | —
未来软件编制 |  |  |  | 2025-12-18
表-12

## 25.5表-12-1 暂列金额明细表
暂列金额明细表
工程名称：食堂 |  | 标段： |  | 第1页 共1页
序号 | 项 目 名 称 | 计量单位 | 暂定金额(元) |  | 备注
1 | 暂列金 | 元 | 0.00
合 计 |  |  | 0.00 |  | —
未来软件编制 |  |  |  | 2025-12-18
表-12-1

## 25.6表-12-2 材料(工程设备)暂估单价及调整表
材料(工程设备)暂估单价及调整表
工程名称：食堂 | [5 empty] | 标段： |  |  |  | 第1页 共1页
序号 | 材料编码 | 材料(工程设备)名称、规格、型号 | 计量 单位 | 数量 |  |  | 暂估(元) |  | 确认(元) |  |  | 差额±(元) |  | 备注
|  |  |  | 投标 | 确认 |  | 单价 | 合价 | 单价 |  | 合价 | 单价 | 合价
合 计
未来软件编制 | [9 empty] | 2025-12-18
表-12-2

## 25.7表-12-3 专业工程暂估价及结算价表
专业工程暂估价及结算价表
工程名称：食堂 |  |  | 标段： |  | 第1页 共1页
序号 | 工程名称 | 工程内容 | 暂估金额(元) | 结算金额(元) |  | 差额±(元) | 备注
合 计 |  |  | 0.00 |  |  |  | —
未来软件编制 |  |  |  |  | 2025-12-18
表-12-3

## 25.8表-12-5 总承包服务费计价表
总承包服务费计价表
工程名称：食堂 |  |  |  | 标段： |  | 第1页 共1页
序号 | 项 目 名 称 | 项目价值(元) | 服务内容 |  | 计算基础 | 费率(%) | 金额(元)
| 合 计 | — | — |  |  | —
未来软件编制 | [5 empty] | 2025-12-18
表-12-5

## 25.9表-13 规费、税金项目计价表
规费、税金项目计价表
工程名称：食堂 |  |  |  | 标段： |  |  | 第1页 共1页
序号 | 项 目 名 称 | 计算基础 |  |  | 计算基数(元) | 计算费率(%) |  | 金额(元)
1 | 规费 | 分部分项工程费+措施项目费+其他项目费-除税工程设备费 |  |  |  | 100
1.1 | 社会保险费 |  |  |  |  | 2.4
1.2 | 住房公积金 |  |  |  |  | 0.42
1.3 | 环境保护税 |  |  |  |  | 0.1
2 | 税金 | 分部分项工程费+措施项目费+其他项目费+规费-(除税甲供材料费+除税甲供设备费)/1.01 |  |  |  | 9
合 计
编制人（造价人员）： |  |  | 复核人（造价工程师）：
未来软件编制 |  |  | 2025-12-18
表-13

## 26.1表-04 单位工程汇总表(南京地铁招标专用)
单位工程汇总表
工程名称：室外消防工程 |  | 标段： |  | 第1页 共1页
序号 | 汇 总 内 容 |  | 金额(元) |  | 其中:暂估价(元)
1 | 分部分项工程
1.1 | 人工费
1.2 | 材料费
1.3 | 施工机具使用费
1.4 | 企业管理费
1.5 | 利润
2 | 措施项目
2.1 | 单价措施项目费
2.2 | 总价措施项目费
2.2.1 | 其中：安全文明施工措施费
3 | 其他项目
3.1 | 其中：暂列金额 |  | 0.00
3.2 | 其中：专业工程暂估价 |  | 0.00
3.3 | 其中：计日工
3.4 | 其中：总承包服务费
4 | 规费
5 | 税金
合 计
未来软件编制 |  |  |  | 2025-12-18
表-04

## 26.2表-08 分部分项工程和单价措施项目清单与计价表
分部分项工程和单价措施项目清单与计价表
工程名称：室外消防工程 |  |  |  | 标段： |  |  | 第1页 共7页
序 号 | 项目编码 | 项目名称 | 项目特征描述 |  | 计量 单位 | 工程量 | 金 额(元)
[7 empty] | 综合单价 | 合价 | 其中
暂估价
|  | C 消防联动系统 |  |  |  | 1
1 | 030411001004 | 配管 | 1.名称：焊接钢管 2.型号：SC32 3.安装形式：埋地敷设 4.符合甲方、设计及验收要求 |  | m | 1203.9
2 | 030411001005 | 配管 | 1.名称：焊接钢管 2.型号：SC40 3.安装形式：埋地敷设 4.符合甲方、设计及验收要求 |  | m | 115.7
3 | 030411004002 | 配线 | 1.名称：铜芯绝缘线 2.型号：WDZN-BYJ-2.5 3.安装形式：管内或桥架内敷设 4.符合甲方、设计及验收要求 |  | m | 739.8
4 | 030408001001 | 电力电缆 | 1.名称：铜芯电缆 2.型号：WDZN-YJY-4×4 3.安装形式：管内或桥架内敷设 4.符合甲方、设计及验收要求 |  | m | 1506.3
5 | 030404031001 | 小电器 | 1.名称：端子接线 2.型号：6mm以内 |  | 个 | 40
6 | 040504001001 | 砌筑井 | 1.名称：砖砌小型手孔井 2.型号：1.2m×0.9m,做法详08D800-7第60,61页 3.符合甲方、设计及验收要求 |  | 座 | 19
7 | 010101003002 | 挖沟槽土方 | 1.土壤类别：自行勘察 2.管外径：150mm以内 3.挖沟深度：1.0m内 4.回填要求：原土回填夯实 |  | m3 | 193.93
|  | C 泵房电气工程 |  |  |  | 1
8 | 030404017003 | 配电箱 | 1.名称：配电箱ALZ 2.规格：电器配置详见设计系统图 3.位置：室外 4.压铜接线端子、无端子接线安装 5.符合甲方、设计及验收要求 |  | 台 | 1
9 | 030404017001 | 配电箱 | 1.名称：配电箱AT-GGK2(改) 2.规格：电器配置详见设计系统图 3.位置：泵房 4.压铜接线端子、无端子接线安装 5.符合甲方、设计及验收要求 |  | 台 | 1
10 | 030404017002 | 配电箱 | 1.名称：配电箱-AP1-GGK2(改) 2.规格：电器配置详见设计系统图 3.位置：泵房 4.压铜接线端子、无端子接线安装 5.符合甲方、设计及验收要求 |  | 台 | 1
11 | 030404018001 | 插座箱 | 1.名称：插座箱 2.规格：电器配置详见设计系统图 3.位置：泵房 4.压铜接线端子、无端子接线安装 5.符合甲方、设计及验收要求 |  | 台 | 1
本页小计
未来软件编制 | [6 empty] | 2025-12-18
表-08
分部分项工程和单价措施项目清单与计价表
工程名称：室外消防工程 |  |  |  | 标段： |  |  | 第2页 共7页
序 号 | 项目编码 | 项目名称 | 项目特征描述 |  | 计量 单位 | 工程量 | 金 额(元)
[7 empty] | 综合单价 | 合价 | 其中
暂估价
12 | 030412005001 | 荧光灯 | 1.名称：应急双管荧光灯 2.型号：详见图纸，自带蓄电池的灯具,蓄电池放电时间不小于90分钟 3.安装形式：顶部安装 4.符合甲方、设计及验收要求 |  | 套 | 2
13 | 030404034001 | 照明开关 | 1.名称：单联单控开关 2.型号：250V/10A 3.安装方式：暗装，下沿距地1.3m |  | 个 | 1
14 | 030411006001 | 接线盒 | 1.名称：钢制开关盒 2.型号：86型 3.安装形式：详见图纸 4.符合甲方、设计及验收要求 |  | 个 | 1
15 | 030411006002 | 接线盒 | 1.名称：钢制接线盒 2.型号：86型 3.安装形式：详见图纸 4.符合甲方、设计及验收要求 |  | 个 | 2
16 | 030411001006 | 配管 | 1.名称：焊接钢管 2.型号：SC20 3.安装形式：砖、混结构暗敷 4.符合甲方、设计及验收要求 |  | m | 15.5
17 | 030411001007 | 配管 | 1.名称：焊接钢管 2.型号：SC25 3.安装形式：砖、混结构暗敷 4.符合甲方、设计及验收要求 |  | m | 1.5
18 | 030411001008 | 配管 | 1.名称：焊接钢管 2.型号：SC100 3.安装形式：埋地暗敷 4.符合甲方、设计及验收要求 |  | m | 56.09
19 | 030411001009 | 配管 | 1.名称：焊接钢管 2.型号：SC150 3.安装形式：埋地暗敷 4.符合甲方、设计及验收要求 |  | m | 13.5
20 | 030411004003 | 配线 | 1.名称：铜芯绝缘线 2.型号：WDZN-BYJ-2.5 3.安装形式：管内或桥架内敷设 4.符合甲方、设计及验收要求 |  | m | 50.8
21 | 030408001002 | 电力电缆 | 1.名称：铜芯电缆 2.型号：WDZN-YJV-5×4 3.安装形式：管内或桥架内敷设 4.符合甲方、设计及验收要求 |  | m | 5.5
22 | 030408001003 | 电力电缆 | 1.名称：铜芯电缆 2.型号：WDZN-YJV-7×50 3.安装形式：管内或桥架内敷设 4.符合甲方、设计及验收要求 |  | m | 23.3
23 | 030408001004 | 电力电缆 | 1.名称：铜芯矿物电缆 2.型号：BTTRZ-4×70+1×35 3.安装形式：管内或桥架内敷设 4.符合甲方、设计及验收要求 |  | m | 88.23
24 | 030408006001 | 电力电缆头 | 1.名称：电缆头 2.型号：120mm以内 |  | 个 | 6
本页小计
未来软件编制 | [6 empty] | 2025-12-18
表-08
分部分项工程和单价措施项目清单与计价表
工程名称：室外消防工程 |  |  |  | 标段： |  |  | 第3页 共7页
序 号 | 项目编码 | 项目名称 | 项目特征描述 |  | 计量 单位 | 工程量 | 金 额(元)
[7 empty] | 综合单价 | 合价 | 其中
暂估价
25 | 030409008001 | 等电位端子箱、测试板 | 1.名称：MEB总等电位箱 2.安装方式：详见图纸 3.符合甲方、设计及验收要求 |  | 台 | 1
26 | 030409002001 | 接地母线 | 1.名称：镀锌扁钢 2.材质、规格：-40×4mm 3.敷设方式：暗敷 |  | m | 188.95
27 | 030409001001 | 接地极 | 1.名称：镀锌角钢 2.材质、规格：L50×50×5 L=2500 3.敷设方式：暗敷 |  | 根 | 34
28 | 030414011001 | 接地装置 | 1.名称：接地网系统装置调试 2.接地电阻符合设计及验收规范要求 |  | 系统 | 1
29 | 010101003003 | 挖沟槽土方 | 1.土壤类别：自行勘察 2.管外径：150mm以内 3.挖沟深度：1.0m内 4.回填要求：原土回填夯实 |  | m3 | 19.63
|  | C 泵房进水 |  |  |  | 1
30 | 031001007001 | 复合管 | 1.名称：钢丝网架PE复合管 2.规格：DN100，含管件 3.连接形式：热熔连接，配套管件安装 4.冲洗、试压要求：按设计要求 5.符合甲方、设计及验收要求 |  | m | 67.36
31 | 031003013002 | 水表 | 1.类型：水表 2.材质、规格：DN100 3.连接形式：详见图纸 4.符合甲方、设计及验收要求 |  | 个 | 1
32 | 031003003001 | 焊接法兰阀门 | 1.类型：止回阀 2.材质：铜质阀芯 3.规格：DN100 4.连接形式：法兰连接 5.符合甲方、设计及验收要求 |  | 个 | 1
33 | 031003003002 | 焊接法兰阀门 | 1.类型：浮球阀 2.材质：铜质阀芯 3.规格：DN100 4.连接形式：详见图纸 5.符合甲方、设计及验收要求 |  | 个 | 1
34 | 040504001002 | 砌筑井 | 1.名称：水表井 2.型号：做法详图集05S502第43页 3.符合甲方、设计及验收要求 |  | 座 | 1
35 | 010101003004 | 挖沟槽土方 | 1.土壤类别：自行勘察 2.管外径：150mm以内 3.挖沟深度：1.0m内 4.回填要求：原土回填夯实 |  | m3 | 22.18
|  | C 室外消火栓 |  |  |  | 1
本页小计
未来软件编制 | [6 empty] | 2025-12-18
表-08
分部分项工程和单价措施项目清单与计价表
工程名称：室外消防工程 |  |  |  | 标段： |  |  | 第4页 共7页
序 号 | 项目编码 | 项目名称 | 项目特征描述 |  | 计量 单位 | 工程量 | 金 额(元)
[7 empty] | 综合单价 | 合价 | 其中
暂估价
36 | 031001007002 | 复合管 | 1.名称：钢丝网架PE复合管 2.规格：DN100，含管件 3.连接形式：热熔连接，配套管件安装 4.冲洗、试压要求：按设计要求 5.符合甲方、设计及验收要求 |  | m | 204.46
37 | 031001007003 | 复合管 | 1.名称：钢丝网架PE复合管 2.规格：DN150，含管件 3.连接形式：热熔连接，配套管件安装 4.冲洗、试压要求：按设计要求 5.符合甲方、设计及验收要求 |  | m | 1150.21
38 | 030901011001 | 室外消火栓 | 1.名称：室外消火栓 2.规格：SS100/65-1.6，地上式三出水消火栓 3.连接形式：配套管件安装 4.符合甲方、设计及验收要求 |  | 套 | 9
39 | 030901012001 | 消防水泵接合器 | 1.名称：水泵接合器 2.规格：SQS100-A型,做法详见图集99S203第11页 3.连接形式：配套管件安装 4.符合甲方、设计及验收要求 |  | 套 | 1
40 | 031003003003 | 焊接法兰阀门 | 1.类型：止回阀 2.材质：铜质阀芯 3.规格：DN100 4.连接形式：法兰连接 5.符合甲方、设计及验收要求 |  | 个 | 1
41 | 031003003006 | 焊接法兰阀门 | 1.类型：弹簧安全阀 2.材质：铜质阀芯 3.规格：DN100 4.连接形式：法兰连接 5.符合甲方、设计及验收要求 |  | 个 | 1
42 | 031003003004 | 焊接法兰阀门 | 1.类型：闸阀 2.材质：铜质阀芯 3.规格：DN100 4.连接形式：法兰连接 5.符合甲方、设计及验收要求 |  | 个 | 18
43 | 031003003005 | 焊接法兰阀门 | 1.类型：闸阀 2.材质：铜质阀芯 3.规格：DN150 4.连接形式：法兰连接 5.符合甲方、设计及验收要求 |  | 个 | 2
44 | 040504001003 | 砌筑井 | 1.名称：阀门井 2.型号：做法详图集05S502第16页 3.符合甲方、设计及验收要求 |  | 座 | 17
45 | 010101003005 | 挖沟槽土方 | 1.土壤类别：自行勘察 2.管外径：150mm以内 3.挖沟深度：1.0m内 4.回填要求：原土回填夯实 |  | m3 | 381.99
|  | C 消防泵房 |  |  |  | 1
本页小计
未来软件编制 | [6 empty] | 2025-12-18
表-08
分部分项工程和单价措施项目清单与计价表
工程名称：室外消防工程 |  |  |  | 标段： |  |  | 第5页 共7页
序 号 | 项目编码 | 项目名称 | 项目特征描述 |  | 计量 单位 | 工程量 | 金 额(元)
[7 empty] | 综合单价 | 合价 | 其中
暂估价
46 | 030109001001 | 离心式泵 | 1.名称：消火栓泵 2.规格、型号：XBD7.5/40,Q=40L/S H=75m N=55Kw,泵体球墨铸铁材质、叶轮为不锈钢材质 3.安装形式：立式安装，配套减震器安装 4.符合甲方、设计及验收要求 |  | 台 | 2
47 | 030601005001 | 物位检测仪表 | 1.类型：消防水池水位计-玻璃柱 2.符合甲方、设计及验收要求 |  | 台 | 1
48 | 030601002001 | 压力表 | 1.名称：压力表，含截止阀 2.型号：Y-100/0~2.5MPa 3.配套表弯安装 |  | 块 | 3
49 | 030601002003 | 压力仪表 | 1.名称：真空表，含截止阀 2.型号：详见图纸 3.配套表弯安装 |  | 台 | 2
50 | 030807003001 | Y型过滤器 | 1.类型：Y型过滤器 2.材质：铜质阀芯 3.规格：DN200 4.连接形式：法兰 |  | 个 | 2
51 | 030807003002 | 可曲挠橡胶管接头 | 1.类型：可曲挠橡胶管接头 2.材质：橡胶 3.规格：DN200 4.连接形式：法兰 |  | 个 | 2
52 | 030807003004 | 闸阀 | 1.类型：闸阀 2.材质：铜质阀芯 3.规格：DN65 4.连接形式：法兰 |  | 个 | 3
53 | 030807003005 | 闸阀 | 1.类型：闸阀 2.材质：铜质阀芯 3.规格：DN100 4.连接形式：法兰 |  | 个 | 2
54 | 030807003011 | 闸阀 | 1.类型：泄压阀 2.材质：铜质阀芯 3.规格：AX416 DN100 4.连接形式：法兰 |  | 个 | 1
55 | 030807003003 | 闸阀 | 1.类型：闸阀 2.材质：铜质阀芯 3.规格：DN200 4.连接形式：法兰 |  | 个 | 2
56 | 030807003006 | 蝶阀 | 1.1.类型：蝶阀 2.材质：铜质阀芯 3.规格：DN100 4.连接形式：法兰 |  | 个 | 4
57 | 030807003007 | 蝶阀 | 1.1.类型：蝶阀 2.材质：铜质阀芯 3.规格：DN150 4.连接形式：法兰 |  | 个 | 3
本页小计
未来软件编制 | [6 empty] | 2025-12-18
表-08
分部分项工程和单价措施项目清单与计价表
工程名称：室外消防工程 |  |  |  | 标段： |  |  | 第6页 共7页
序 号 | 项目编码 | 项目名称 | 项目特征描述 |  | 计量 单位 | 工程量 | 金 额(元)
[7 empty] | 综合单价 | 合价 | 其中
暂估价
58 | 030807003008 | 止回阀 | 1.类型：防水锤缓闭止回阀 2.材质：铜质阀芯 3.规格：DN100 4.连接形式：法兰 |  | 个 | 2
59 | 030807003012 | 闸阀 | 1.类型：Y型过滤器 2.材质：铜质阀芯 3.规格：DN200 4.连接形式：法兰 |  | 个 | 2
60 | 030807003009 | 水锤消除器 | 1.类型：水锤消除器 2.材质、规格：YQ9000型活塞气囊式水锤消除器(P=2.5Mpa) 3.符合甲方、设计及验收要求 |  | 个 | 2
61 | 030807003010 | 流量压力测试装置 | 1.类型：流量压力测试装置 2.符合甲方、设计及验收要求 |  | 个 | 2
62 | 030810002001 | 偏心异径管 | 1.名称：偏心异径管 2.管径综合考虑 |  | 个 | 4
63 | 030801001004 | 低压碳钢管 | 1.安装部位：室内 2.输送介质：消防给水 3.材质：内外热浸镀锌钢管 4.规格：DN100，含管件及安装 5.连接方式：详见图纸 6.试压、冲洗要求：符合设计及验收规范要求 |  | m | 13.69
64 | 030801001002 | 低压碳钢管 | 1.安装部位：室内 2.输送介质：消防给水 3.材质：内外热浸镀锌钢管 4.规格：DN150，含管件及安装 5.连接方式：详见图纸 6.试压、冲洗要求：符合设计及验收规范要求 |  | m | 14.14
65 | 030801001001 | 低压碳钢管 | 1.安装部位：室内 2.输送介质：消防给水 3.材质：内外热浸镀锌钢管 4.规格：DN200，含管件及安装 5.连接方式：详见图纸 6.试压、冲洗要求：符合设计及验收规范要求 |  | m | 5.5
66 | 031002001001 | 管道支架 | 1.材质：型钢 2.管架形式：一般管道支架 3.符合甲方、设计及验收要求 |  | kg | 100
67 | 031201003001 | 金属结构刷油 | 1.除锈级别：轻锈 2.防腐要求：刷红丹防锈漆两道，调和漆二道 3.符合甲方、设计及验收要求 |  | kg | 100
68 | 031201001001 | 管道刷油 | 1.除锈级别：轻锈 2.防腐要求：刷红丹防锈漆两道，调和漆二道 3.符合甲方、设计及验收要求 |  | m2 | 15.86
69 | 030817008001 | 套管制作安装 | 1.名称：柔性防水套管制作、安装 2.规格：管径-DN65 3.材质：焊接钢管 |  | 个 | 2
本页小计
未来软件编制 | [6 empty] | 2025-12-18
表-08
分部分项工程和单价措施项目清单与计价表
工程名称：室外消防工程 |  |  |  | 标段： |  |  | 第7页 共7页
序 号 | 项目编码 | 项目名称 | 项目特征描述 |  | 计量 单位 | 工程量 | 金 额(元)
[7 empty] | 综合单价 | 合价 | 其中
暂估价
70 | 030817008002 | 套管制作安装 | 1.名称：柔性防水套管制作、安装 2.规格：管径-DN100 3.材质：焊接钢管 |  | 个 | 3
71 | 030817008003 | 套管制作安装 | 1.名称：柔性防水套管制作、安装 2.规格：管径-DN200 3.材质：焊接钢管 |  | 个 | 2
72 | 031006015001 | 水箱 | 1.类型：成品消防水池 2.材质、规格：有效容积为288m3(有效水深2.4米)， 3.符合甲方、设计及验收要求 |  | 台 | 1
分部分项合计
73 | 031301017001 | 脚手架搭拆 |  |  | 项 | 1
单价措施合计
本页小计
合 计
未来软件编制 | [6 empty] | 2025-12-18
表-08

## 26.3表-11 总价措施项目清单与计价表
总价措施项目清单与计价表
工程名称：室外消防工程 |  |  |  |  | 标段： |  |  | 第1页 共3页
序号 | 项目编码 | 项 目 名 称 | 计算基础 |  | 费率(%) | 金额(元) | 调整 费率(%) |  | 调整后 金额(元) | 备注
1 | 031302001001 | 安全文明施工
1.1 | 1.1 | 基本费 | 分部分项清单合价+单价措施清单合价-分部分项除税工程设备费-单价措施除税工程设备费 |  | 1.5 |  |  |  |  | 不取费时将“费率”置0；
1.2 | 1.2 | 增加费 | 分部分项清单合价+单价措施清单合价-分部分项除税工程设备费-单价措施除税工程设备费 |  | 0 |  |  |  |  | 1星0.3%/2星0.33%/3星0.36%
1.3 | 1.3 | 扬尘污染防治增加费 | 分部分项清单合价+单价措施清单合价-分部分项除税工程设备费-单价措施除税工程设备费 |  | 0.21
2 | 031302002001 | 夜间施工 | 分部分项清单合价+单价措施清单合价-分部分项除税工程设备费-单价措施除税工程设备费 | [6 empty] | 0～0.1%
3 | 031302003001 | 非夜间施工照明 | 分部分项清单合价+单价措施清单合价-分部分项除税工程设备费-单价措施除税工程设备费 | [6 empty] | 0.30%
4 | 031302004001 | 二次搬运 | 分部分项清单合价+单价措施清单合价-分部分项除税工程设备费-单价措施除税工程设备费
编制人（造价人员）： |  |  |  | 复核人（造价工程师）：
未来软件编制 |  |  |  | 2025-12-18
表-11
总价措施项目清单与计价表
工程名称：室外消防工程 |  |  |  |  | 标段： |  |  | 第2页 共3页
序号 | 项目编码 | 项 目 名 称 | 计算基础 |  | 费率(%) | 金额(元) | 调整 费率(%) |  | 调整后 金额(元) | 备注
5 | 031302005001 | 冬雨季施工 | 分部分项清单合价+单价措施清单合价-分部分项除税工程设备费-单价措施除税工程设备费 | [6 empty] | 0.05～0.1%
6 | 031302006001 | 已完成工程及设备保护 | 分部分项清单合价+单价措施清单合价-分部分项除税工程设备费-单价措施除税工程设备费 | [6 empty] | 0～0.05%
7 | 031302008001 | 临时设施 | 分部分项清单合价+单价措施清单合价-分部分项除税工程设备费-单价措施除税工程设备费 | [6 empty] | 0.6～1.6%
8 | 031302009001 | 赶工措施 | 分部分项清单合价+单价措施清单合价-分部分项除税工程设备费-单价措施除税工程设备费 | [6 empty] | 0.5～2.1%
9 | 031302010001 | 工程按质论价 | 分部分项清单合价+单价措施清单合价-分部分项除税工程设备费-单价措施除税工程设备费 |  | 0 |  |  |  |  | 市优0.8%/省优1.1%/国优专业1.2%/国优1.3%
10 | 031302011001 | 住宅分户验收 | 分部分项清单合价+单价措施清单合价-分部分项除税工程设备费-单价措施除税工程设备费 | [6 empty] | 0.10%
编制人（造价人员）： |  |  |  | 复核人（造价工程师）：
未来软件编制 |  |  |  | 2025-12-18
表-11
总价措施项目清单与计价表
工程名称：室外消防工程 |  |  |  |  | 标段： |  |  | 第3页 共3页
序号 | 项目编码 | 项 目 名 称 | 计算基础 |  | 费率(%) | 金额(元) | 调整 费率(%) |  | 调整后 金额(元) | 备注
11 | 031302012001 | 建筑工人实名制费用 | 分部分项清单合价+单价措施清单合价-分部分项除税工程设备费-单价措施除税工程设备费 | [6 empty] | 0.03%
12 | 031302015001 | 智慧工地费用 | 分部分项清单合价+单价措施清单合价-分部分项除税工程设备费-单价措施除税工程设备费 | [6 empty] | 0.04～0.08%
合 计
编制人（造价人员）： |  |  |  | 复核人（造价工程师）：
未来软件编制 |  |  |  | 2025-12-18
表-11

## 26.4表-12 其他项目清单与计价汇总表
其他项目清单与计价汇总表
工程名称：室外消防工程 |  | 标段： |  | 第1页 共1页
序号 | 项 目 名 称 | 金额(元) | 结算金额(元) |  | 备注
1 | 暂列金额 | 0.00 |  |  | 明细详见表-12-1
2 | 暂估价 | 0.00
2.1 | 材料(工程设备)暂估价 | — |  |  | 明细详见表-12-2
2.2 | 专业工程暂估价 | 0.00 |  |  | 明细详见表-12-3
3 | 计日工 |  |  |  | 明细详见表-12-4
4 | 总承包服务费 |  |  |  | 明细详见表-12-5
合 计 |  |  |  |  | —
未来软件编制 |  |  |  | 2025-12-18
表-12

## 26.5表-12-1 暂列金额明细表
暂列金额明细表
工程名称：室外消防工程 |  | 标段： |  | 第1页 共1页
序号 | 项 目 名 称 | 计量单位 | 暂定金额(元) |  | 备注
1 | 暂列金 | 元 | 0.00
合 计 |  |  | 0.00 |  | —
未来软件编制 |  |  |  | 2025-12-18
表-12-1

## 26.6表-12-2 材料(工程设备)暂估单价及调整表
材料(工程设备)暂估单价及调整表
工程名称：室外消防工程 | [5 empty] | 标段： |  |  |  | 第1页 共1页
序号 | 材料编码 | 材料(工程设备)名称、规格、型号 | 计量 单位 | 数量 |  |  | 暂估(元) |  | 确认(元) |  |  | 差额±(元) |  | 备注
|  |  |  | 投标 | 确认 |  | 单价 | 合价 | 单价 |  | 合价 | 单价 | 合价
合 计
未来软件编制 | [9 empty] | 2025-12-18
表-12-2

## 26.7表-12-3 专业工程暂估价及结算价表
专业工程暂估价及结算价表
工程名称：室外消防工程 |  |  | 标段： |  | 第1页 共1页
序号 | 工程名称 | 工程内容 | 暂估金额(元) | 结算金额(元) |  | 差额±(元) | 备注
合 计 |  |  | 0.00 |  |  |  | —
未来软件编制 |  |  |  |  | 2025-12-18
表-12-3

## 26.8表-12-5 总承包服务费计价表
总承包服务费计价表
工程名称：室外消防工程 |  |  |  | 标段： |  | 第1页 共1页
序号 | 项 目 名 称 | 项目价值(元) | 服务内容 |  | 计算基础 | 费率(%) | 金额(元)
| 合 计 | — | — |  |  | —
未来软件编制 | [5 empty] | 2025-12-18
表-12-5

## 26.9表-13 规费、税金项目计价表
规费、税金项目计价表
工程名称：室外消防工程 |  |  |  | 标段： |  |  | 第1页 共1页
序号 | 项 目 名 称 | 计算基础 |  |  | 计算基数(元) | 计算费率(%) |  | 金额(元)
1 | 规费 | 分部分项工程费+措施项目费+其他项目费-除税工程设备费 |  |  |  | 100
1.1 | 社会保险费 |  |  |  |  | 2.4
1.2 | 住房公积金 |  |  |  |  | 0.42
1.3 | 环境保护税 |  |  |  |  | 0.1
2 | 税金 | 分部分项工程费+措施项目费+其他项目费+规费-(除税甲供材料费+除税甲供设备费)/1.01 |  |  |  | 9
合 计
编制人（造价人员）： |  |  | 复核人（造价工程师）：
未来软件编制 |  |  | 2025-12-18
表-13

## 27.1表-03 单项工程汇总表(南京地铁招标专用)
单项工程汇总表
工程名称：人才公寓、汽车维修实训基地-土建工程 |  |  |  |  | 第1页 共1页
序号 | 单位工程名称 | 金额(元) | 其中:(元)
|  |  | 暂估价 | 安全文明施工费 |  | 规费
1 | 人才公寓1号楼 |  | 0.00
2 | 人才公寓7号楼 |  | 0.00
3 | 汽车维修实训基地 |  | 0.00
合 计 |  |  | 0.00
未来软件编制 |  |  |  |  | 2025-12-18
表-03

## 28.1表-04 单位工程汇总表(南京地铁招标专用)
单位工程汇总表
工程名称：人才公寓1号楼 |  | 标段： |  | 第1页 共1页
序号 | 汇 总 内 容 |  | 金额(元) |  | 其中:暂估价(元)
1 | 分部分项工程
1.1 | 人工费
1.2 | 材料费
1.3 | 施工机具使用费
1.4 | 企业管理费
1.5 | 利润
2 | 措施项目
2.1 | 单价措施项目费
2.2 | 总价措施项目费
2.2.1 | 其中：安全文明施工措施费
3 | 其他项目
3.1 | 其中：暂列金额 |  | 5000.00
3.2 | 其中：专业工程暂估价 |  | 0.00
3.3 | 其中：计日工
3.4 | 其中：总承包服务费
4 | 规费
5 | 税金
合 计
未来软件编制 |  |  |  | 2025-12-18
表-04

## 28.2表-08 分部分项工程和单价措施项目清单与计价表
分部分项工程和单价措施项目清单与计价表
工程名称：人才公寓1号楼 |  |  |  | 标段： |  |  | 第1页 共1页
序 号 | 项目编码 | 项目名称 | 项目特征描述 |  | 计量 单位 | 工程量 | 金 额(元)
[7 empty] | 综合单价 | 合价 | 其中
暂估价
|  | A.16 人才公寓1号楼拆除 |  |  |  | 1
1 | 011610001001 | 门拆除 | 1.原建筑门拆除（含单开门、双开门及门套）(木门、防盗门、金属门、玻璃门等) 2.垃圾袋装处理至室外堆放 3.具体做法详见图纸且满足设计说明各项要求，式样需经设计单位或甲方单位确认后方可施工 |  | 樘 | 1
2 | 011610002001 | 金属门窗拆除 | 1.原建筑窗拆除（含窗套等） 2.垃圾袋装处理至室外堆放 3.具体做法详见图纸且满足设计说明各项要求，式样需经设计单位或甲方单位确认后方可施工 |  | m2 | 9.61
3 | 010103002001 | 垃圾下楼及外运处理 | 1、垃圾下楼转运归堆至指定地点 2、挖渣装车及外运 3、运距综合考虑 4.结算不予调整 |  | 项 | 1
|  | A.8 人才公寓1号楼土建 |  |  |  | 1
4 | 010401003001 | 砼砌块墙（内墙100） | 1.砖品种、规格、强度等级:加气混凝土砌块 2.墙体类型:内墙 3.具体做法详见图纸 |  | m3 | 1.19
5 | 011201001001 | 内墙抹灰 | O.5厚刮( 抹)一遍石粉面层 1.5厚刮( 抺) 两遍石粉找平 3厚石粉基底粗骨料分层分遍赶平 满贴涂塑中碱玻璃纤维网格布一层 5厚石粉基底粗骨料打底 封底液封底 |  | m2 | 9.92
6 | 010801004001 | 成品乙级防火门 | 1.成品乙级防火门（1500*3100） 2.具有自行关闭功能，成品含五金、含油漆，含门框（套）、锁、闭门器、顺序器、灌浆等 3.考虑水泥砂浆、细石混凝土，填充聚氨酯发泡剂等密封 4.具体做法详见图纸且满足设计说明各项要求，式样需经设计单位或甲方单位确认后方可施工 |  | m2 | 4.65
分部分项合计
7 | 011701003002 | 脚手架 | 1.脚手架 2.脚手架材质:投标人根据工程实际情况按照国家现行标准、规范自行确定 |  | 项 | 1
单价措施合计
本页小计
合 计
未来软件编制 | [6 empty] | 2025-12-18
表-08

## 28.3表-11 总价措施项目清单与计价表
总价措施项目清单与计价表
工程名称：人才公寓1号楼 |  |  |  |  | 标段： |  |  | 第1页 共3页
序号 | 项目编码 | 项 目 名 称 | 计算基础 |  | 费率(%) | 金额(元) | 调整 费率(%) |  | 调整后 金额(元) | 备注
1 | 011707001001 | 安全文明施工
1.1 | 1.1 | 基本费 | 分部分项清单合价+单价措施清单合价-分部分项除税工程设备费-单价措施除税工程设备费 |  | 3.1 |  |  |  |  | 不取费时将“费率”置0；
1.2 | 1.2 | 增加费 | 分部分项清单合价+单价措施清单合价-分部分项除税工程设备费-单价措施除税工程设备费 |  | 0 |  |  |  |  | 1星0.7%/2星0.77%/3星0.84%
1.3 | 1.3 | 扬尘污染防治增加费 | 分部分项清单合价+单价措施清单合价-分部分项除税工程设备费-单价措施除税工程设备费 |  | 0.31
2 | 011707002001 | 夜间施工 | 分部分项清单合价+单价措施清单合价-分部分项除税工程设备费-单价措施除税工程设备费 | [6 empty] | 0～0.1%
3 | 011707003001 | 非夜间施工照明 | 分部分项清单合价+单价措施清单合价-分部分项除税工程设备费-单价措施除税工程设备费 | [6 empty] | 0.2%
4 | 011707004001 | 二次搬运 | 分部分项清单合价+单价措施清单合价-分部分项除税工程设备费-单价措施除税工程设备费
编制人（造价人员）： |  |  |  | 复核人（造价工程师）：
未来软件编制 |  |  |  | 2025-12-18
表-11
总价措施项目清单与计价表
工程名称：人才公寓1号楼 |  |  |  |  | 标段： |  |  | 第2页 共3页
序号 | 项目编码 | 项 目 名 称 | 计算基础 |  | 费率(%) | 金额(元) | 调整 费率(%) |  | 调整后 金额(元) | 备注
5 | 011707005001 | 冬雨季施工 | 分部分项清单合价+单价措施清单合价-分部分项除税工程设备费-单价措施除税工程设备费 | [6 empty] | 0.05～0.2%
6 | 011707006001 | 地上、地下设施、建筑物的临时保护设施 | 分部分项清单合价+单价措施清单合价-分部分项除税工程设备费-单价措施除税工程设备费
7 | 011707007001 | 已完成工程及设备保护 | 分部分项清单合价+单价措施清单合价-分部分项除税工程设备费-单价措施除税工程设备费 | [6 empty] | 0～0.05%
8 | 011707008001 | 临时设施 | 分部分项清单合价+单价措施清单合价-分部分项除税工程设备费-单价措施除税工程设备费 | [6 empty] | 1～2.3%
9 | 011707009001 | 赶工措施 | 分部分项清单合价+单价措施清单合价-分部分项除税工程设备费-单价措施除税工程设备费 | [6 empty] | 0.5～2.1%
10 | 011707010001 | 工程按质论价 | 分部分项清单合价+单价措施清单合价-分部分项除税工程设备费-单价措施除税工程设备费 |  | 0 |  |  |  |  | 市优结构0.7%/市优0.9%/省优1.3%/国优专业1.4%/国优1.6%
编制人（造价人员）： |  |  |  | 复核人（造价工程师）：
未来软件编制 |  |  |  | 2025-12-18
表-11
总价措施项目清单与计价表
工程名称：人才公寓1号楼 |  |  |  |  | 标段： |  |  | 第3页 共3页
序号 | 项目编码 | 项 目 名 称 | 计算基础 |  | 费率(%) | 金额(元) | 调整 费率(%) |  | 调整后 金额(元) | 备注
11 | 011707011001 | 住宅分户验收 | 分部分项清单合价+单价措施清单合价-分部分项除税工程设备费-单价措施除税工程设备费 | [6 empty] | 0.4%
12 | 011707012001 | 建筑工人实名制费用 | 分部分项清单合价+单价措施清单合价-分部分项除税工程设备费-单价措施除税工程设备费 | [6 empty] | 0.05%
13 | 011707015001 | 智慧工地费用 | 分部分项清单合价+单价措施清单合价-分部分项除税工程设备费-单价措施除税工程设备费 | [6 empty] | 0.08～0.15%
合 计
编制人（造价人员）： |  |  |  | 复核人（造价工程师）：
未来软件编制 |  |  |  | 2025-12-18
表-11

## 28.4表-12 其他项目清单与计价汇总表
其他项目清单与计价汇总表
工程名称：人才公寓1号楼 |  | 标段： |  | 第1页 共1页
序号 | 项 目 名 称 | 金额(元) | 结算金额(元) |  | 备注
1 | 暂列金额 | 5000.00 |  |  | 明细详见表-12-1
2 | 暂估价 | 0.00
2.1 | 材料(工程设备)暂估价 | — |  |  | 明细详见表-12-2
2.2 | 专业工程暂估价 | 0.00 |  |  | 明细详见表-12-3
3 | 计日工 |  |  |  | 明细详见表-12-4
4 | 总承包服务费 |  |  |  | 明细详见表-12-5
合 计 |  |  |  |  | —
未来软件编制 |  |  |  | 2025-12-18
表-12

## 28.5表-12-1 暂列金额明细表
暂列金额明细表
工程名称：人才公寓1号楼 |  | 标段： |  | 第1页 共1页
序号 | 项 目 名 称 | 计量单位 | 暂定金额(元) |  | 备注
1 | 暂列金 | 元 | 5000.00
合 计 |  |  | 5000.00 |  | —
未来软件编制 |  |  |  | 2025-12-18
表-12-1

## 28.6表-12-2 材料(工程设备)暂估单价及调整表
材料(工程设备)暂估单价及调整表
工程名称：人才公寓1号楼 | [5 empty] | 标段： |  |  |  | 第1页 共1页
序号 | 材料编码 | 材料(工程设备)名称、规格、型号 | 计量 单位 | 数量 |  |  | 暂估(元) |  | 确认(元) |  |  | 差额±(元) |  | 备注
|  |  |  | 投标 | 确认 |  | 单价 | 合价 | 单价 |  | 合价 | 单价 | 合价
合 计
未来软件编制 | [9 empty] | 2025-12-18
表-12-2

## 28.7表-12-3 专业工程暂估价及结算价表
专业工程暂估价及结算价表
工程名称：人才公寓1号楼 |  |  | 标段： |  | 第1页 共1页
序号 | 工程名称 | 工程内容 | 暂估金额(元) | 结算金额(元) |  | 差额±(元) | 备注
合 计 |  |  | 0.00 |  |  |  | —
未来软件编制 |  |  |  |  | 2025-12-18
表-12-3

## 28.8表-12-5 总承包服务费计价表
总承包服务费计价表
工程名称：人才公寓1号楼 |  |  |  | 标段： |  | 第1页 共1页
序号 | 项 目 名 称 | 项目价值(元) | 服务内容 |  | 计算基础 | 费率(%) | 金额(元)
| 合 计 | — | — |  |  | —
未来软件编制 | [5 empty] | 2025-12-18
表-12-5

## 28.9表-13 规费、税金项目计价表
规费、税金项目计价表
工程名称：人才公寓1号楼 |  |  |  | 标段： |  |  | 第1页 共1页
序号 | 项 目 名 称 | 计算基础 |  |  | 计算基数(元) | 计算费率(%) |  | 金额(元)
1 | 规费 | 分部分项工程费+措施项目费+其他项目费-除税工程设备费 |  |  |  | 100
1.1 | 社会保险费 |  |  |  |  | 3.2
1.2 | 住房公积金 |  |  |  |  | 0.53
1.3 | 环境保护税 |  |  |  |  | 0.1
2 | 税金 | 分部分项工程费+措施项目费+其他项目费+规费-(除税甲供材料费+除税甲供设备费)/1.01 |  |  |  | 9
合 计
编制人（造价人员）： |  |  | 复核人（造价工程师）：
未来软件编制 |  |  | 2025-12-18
表-13

## 29.1表-04 单位工程汇总表(南京地铁招标专用)
单位工程汇总表
工程名称：人才公寓7号楼 |  | 标段： |  | 第1页 共1页
序号 | 汇 总 内 容 |  | 金额(元) |  | 其中:暂估价(元)
1 | 分部分项工程
1.1 | 人工费
1.2 | 材料费
1.3 | 施工机具使用费
1.4 | 企业管理费
1.5 | 利润
2 | 措施项目
2.1 | 单价措施项目费
2.2 | 总价措施项目费
2.2.1 | 其中：安全文明施工措施费
3 | 其他项目
3.1 | 其中：暂列金额 |  | 0.00
3.2 | 其中：专业工程暂估价 |  | 0.00
3.3 | 其中：计日工
3.4 | 其中：总承包服务费
4 | 规费
5 | 税金
合 计
未来软件编制 |  |  |  | 2025-12-18
表-04

## 29.2表-08 分部分项工程和单价措施项目清单与计价表
分部分项工程和单价措施项目清单与计价表
工程名称：人才公寓7号楼 |  |  |  | 标段： |  |  | 第1页 共1页
序 号 | 项目编码 | 项目名称 | 项目特征描述 |  | 计量 单位 | 工程量 | 金 额(元)
[7 empty] | 综合单价 | 合价 | 其中
暂估价
|  | A.16 人才公寓7号楼拆除 |  |  |  | 1
1 | 011610001001 | 门拆除 | 1.原建筑门拆除（含单开门、双开门及门套）(木门、防盗门、金属门、玻璃门等) 2.垃圾袋装处理至室外堆放 3.具体做法详见图纸且满足设计说明各项要求，式样需经设计单位或甲方单位确认后方可施工 |  | 樘 | 2
2 | 010103002001 | 垃圾下楼及外运处理 | 1、垃圾下楼转运归堆至指定地点 2、挖渣装车及外运 3、运距综合考虑 4.结算不予调整 |  | 项 | 1
|  | A.8 人才公寓7号楼土建 |  |  |  | 1
3 | 010801004001 | 成品乙级防火门 | 1.成品乙级防火门（1200*2300） 2.具有自行关闭功能，成品含五金、含油漆，含门框（套）、锁、闭门器、顺序器、灌浆等 3.考虑水泥砂浆、细石混凝土，填充聚氨酯发泡剂等密封 4.具体做法详见图纸且满足设计说明各项要求，式样需经设计单位或甲方单位确认后方可施工 |  | m2 | 5.52
分部分项合计
4 | 011701003002 | 脚手架 | 1.脚手架 2.脚手架材质:投标人根据工程实际情况按照国家现行标准、规范自行确定 |  | 项 | 1
单价措施合计
本页小计
合 计
未来软件编制 | [6 empty] | 2025-12-18
表-08

## 29.3表-11 总价措施项目清单与计价表
总价措施项目清单与计价表
工程名称：人才公寓7号楼 |  |  |  |  | 标段： |  |  | 第1页 共3页
序号 | 项目编码 | 项 目 名 称 | 计算基础 |  | 费率(%) | 金额(元) | 调整 费率(%) |  | 调整后 金额(元) | 备注
1 | 011707001001 | 安全文明施工
1.1 | 1.1 | 基本费 | 分部分项清单合价+单价措施清单合价-分部分项除税工程设备费-单价措施除税工程设备费 |  | 3.1 |  |  |  |  | 不取费时将“费率”置0；
1.2 | 1.2 | 增加费 | 分部分项清单合价+单价措施清单合价-分部分项除税工程设备费-单价措施除税工程设备费 |  | 0 |  |  |  |  | 1星0.7%/2星0.77%/3星0.84%
1.3 | 1.3 | 扬尘污染防治增加费 | 分部分项清单合价+单价措施清单合价-分部分项除税工程设备费-单价措施除税工程设备费 |  | 0.31
2 | 011707002001 | 夜间施工 | 分部分项清单合价+单价措施清单合价-分部分项除税工程设备费-单价措施除税工程设备费 | [6 empty] | 0～0.1%
3 | 011707003001 | 非夜间施工照明 | 分部分项清单合价+单价措施清单合价-分部分项除税工程设备费-单价措施除税工程设备费 | [6 empty] | 0.2%
4 | 011707004001 | 二次搬运 | 分部分项清单合价+单价措施清单合价-分部分项除税工程设备费-单价措施除税工程设备费
编制人（造价人员）： |  |  |  | 复核人（造价工程师）：
未来软件编制 |  |  |  | 2025-12-18
表-11
总价措施项目清单与计价表
工程名称：人才公寓7号楼 |  |  |  |  | 标段： |  |  | 第2页 共3页
序号 | 项目编码 | 项 目 名 称 | 计算基础 |  | 费率(%) | 金额(元) | 调整 费率(%) |  | 调整后 金额(元) | 备注
5 | 011707005001 | 冬雨季施工 | 分部分项清单合价+单价措施清单合价-分部分项除税工程设备费-单价措施除税工程设备费 | [6 empty] | 0.05～0.2%
6 | 011707006001 | 地上、地下设施、建筑物的临时保护设施 | 分部分项清单合价+单价措施清单合价-分部分项除税工程设备费-单价措施除税工程设备费
7 | 011707007001 | 已完成工程及设备保护 | 分部分项清单合价+单价措施清单合价-分部分项除税工程设备费-单价措施除税工程设备费 | [6 empty] | 0～0.05%
8 | 011707008001 | 临时设施 | 分部分项清单合价+单价措施清单合价-分部分项除税工程设备费-单价措施除税工程设备费 | [6 empty] | 1～2.3%
9 | 011707009001 | 赶工措施 | 分部分项清单合价+单价措施清单合价-分部分项除税工程设备费-单价措施除税工程设备费 | [6 empty] | 0.5～2.1%
10 | 011707010001 | 工程按质论价 | 分部分项清单合价+单价措施清单合价-分部分项除税工程设备费-单价措施除税工程设备费 |  | 0 |  |  |  |  | 市优结构0.7%/市优0.9%/省优1.3%/国优专业1.4%/国优1.6%
编制人（造价人员）： |  |  |  | 复核人（造价工程师）：
未来软件编制 |  |  |  | 2025-12-18
表-11
总价措施项目清单与计价表
工程名称：人才公寓7号楼 |  |  |  |  | 标段： |  |  | 第3页 共3页
序号 | 项目编码 | 项 目 名 称 | 计算基础 |  | 费率(%) | 金额(元) | 调整 费率(%) |  | 调整后 金额(元) | 备注
11 | 011707011001 | 住宅分户验收 | 分部分项清单合价+单价措施清单合价-分部分项除税工程设备费-单价措施除税工程设备费 | [6 empty] | 0.4%
12 | 011707012001 | 建筑工人实名制费用 | 分部分项清单合价+单价措施清单合价-分部分项除税工程设备费-单价措施除税工程设备费 | [6 empty] | 0.05%
13 | 011707015001 | 智慧工地费用 | 分部分项清单合价+单价措施清单合价-分部分项除税工程设备费-单价措施除税工程设备费 | [6 empty] | 0.08～0.15%
合 计
编制人（造价人员）： |  |  |  | 复核人（造价工程师）：
未来软件编制 |  |  |  | 2025-12-18
表-11

## 29.4表-12 其他项目清单与计价汇总表
其他项目清单与计价汇总表
工程名称：人才公寓7号楼 |  | 标段： |  | 第1页 共1页
序号 | 项 目 名 称 | 金额(元) | 结算金额(元) |  | 备注
1 | 暂列金额 | 0.00 |  |  | 明细详见表-12-1
2 | 暂估价 | 0.00
2.1 | 材料(工程设备)暂估价 | — |  |  | 明细详见表-12-2
2.2 | 专业工程暂估价 | 0.00 |  |  | 明细详见表-12-3
3 | 计日工 |  |  |  | 明细详见表-12-4
4 | 总承包服务费 |  |  |  | 明细详见表-12-5
合 计 |  |  |  |  | —
未来软件编制 |  |  |  | 2025-12-18
表-12

## 29.5表-12-1 暂列金额明细表
暂列金额明细表
工程名称：人才公寓7号楼 |  | 标段： |  | 第1页 共1页
序号 | 项 目 名 称 | 计量单位 | 暂定金额(元) |  | 备注
1 | 暂列金 | 元 | 0.00
合 计 |  |  | 0.00 |  | —
未来软件编制 |  |  |  | 2025-12-18
表-12-1

## 29.6表-12-2 材料(工程设备)暂估单价及调整表
材料(工程设备)暂估单价及调整表
工程名称：人才公寓7号楼 | [5 empty] | 标段： |  |  |  | 第1页 共1页
序号 | 材料编码 | 材料(工程设备)名称、规格、型号 | 计量 单位 | 数量 |  |  | 暂估(元) |  | 确认(元) |  |  | 差额±(元) |  | 备注
|  |  |  | 投标 | 确认 |  | 单价 | 合价 | 单价 |  | 合价 | 单价 | 合价
合 计
未来软件编制 | [9 empty] | 2025-12-18
表-12-2

## 29.7表-12-3 专业工程暂估价及结算价表
专业工程暂估价及结算价表
工程名称：人才公寓7号楼 |  |  | 标段： |  | 第1页 共1页
序号 | 工程名称 | 工程内容 | 暂估金额(元) | 结算金额(元) |  | 差额±(元) | 备注
合 计 |  |  | 0.00 |  |  |  | —
未来软件编制 |  |  |  |  | 2025-12-18
表-12-3

## 29.8表-12-5 总承包服务费计价表
总承包服务费计价表
工程名称：人才公寓7号楼 |  |  |  | 标段： |  | 第1页 共1页
序号 | 项 目 名 称 | 项目价值(元) | 服务内容 |  | 计算基础 | 费率(%) | 金额(元)
| 合 计 | — | — |  |  | —
未来软件编制 | [5 empty] | 2025-12-18
表-12-5

## 29.9表-13 规费、税金项目计价表
规费、税金项目计价表
工程名称：人才公寓7号楼 |  |  |  | 标段： |  |  | 第1页 共1页
序号 | 项 目 名 称 | 计算基础 |  |  | 计算基数(元) | 计算费率(%) |  | 金额(元)
1 | 规费 | 分部分项工程费+措施项目费+其他项目费-除税工程设备费 |  |  |  | 100
1.1 | 社会保险费 |  |  |  |  | 3.2
1.2 | 住房公积金 |  |  |  |  | 0.53
1.3 | 环境保护税 |  |  |  |  | 0.1
2 | 税金 | 分部分项工程费+措施项目费+其他项目费+规费-(除税甲供材料费+除税甲供设备费)/1.01 |  |  |  | 9
合 计
编制人（造价人员）： |  |  | 复核人（造价工程师）：
未来软件编制 |  |  | 2025-12-18
表-13

## 30.1表-04 单位工程汇总表(南京地铁招标专用)
单位工程汇总表
工程名称：汽车维修实训基地 |  | 标段： |  | 第1页 共1页
序号 | 汇 总 内 容 |  | 金额(元) |  | 其中:暂估价(元)
1 | 分部分项工程
1.1 | 人工费
1.2 | 材料费
1.3 | 施工机具使用费
1.4 | 企业管理费
1.5 | 利润
2 | 措施项目
2.1 | 单价措施项目费
2.2 | 总价措施项目费
2.2.1 | 其中：安全文明施工措施费
3 | 其他项目
3.1 | 其中：暂列金额 |  | 0.00
3.2 | 其中：专业工程暂估价 |  | 0.00
3.3 | 其中：计日工
3.4 | 其中：总承包服务费
4 | 规费
5 | 税金
合 计
未来软件编制 |  |  |  | 2025-12-18
表-04

## 30.2表-08 分部分项工程和单价措施项目清单与计价表
分部分项工程和单价措施项目清单与计价表
工程名称：汽车维修实训基地 |  |  |  | 标段： |  |  | 第1页 共1页
序 号 | 项目编码 | 项目名称 | 项目特征描述 |  | 计量 单位 | 工程量 | 金 额(元)
[7 empty] | 综合单价 | 合价 | 其中
暂估价
|  | A.16 汽车维修实训基地 |  |  |  | 1
1 | 011610001001 | 门拆除 | 1.原建筑门拆除（含单开门、双开门及门套）(木门、防盗门、金属门、玻璃门等) 2.垃圾袋装处理至室外堆放 3.具体做法详见图纸且满足设计说明各项要求，式样需经设计单位或甲方单位确认后方可施工 |  | 樘 | 2
2 | 011610002001 | 金属门窗拆除 | 1.原建筑窗拆除（含窗套等） 2.垃圾袋装处理至室外堆放 3.具体做法详见图纸且满足设计说明各项要求，式样需经设计单位或甲方单位确认后方可施工 |  | m2 | 7.92
3 | 010103002001 | 垃圾下楼及外运处理 | 1、垃圾下楼转运归堆至指定地点 2、挖渣装车及外运 3、运距综合考虑 4.结算不予调整 |  | 项 | 1
|  | A.8 汽车维修实训基地 |  |  |  | 1
4 | 010801004001 | 成品乙级防火门 | 1.成品乙级防火门（1000*2100） 2.具有自行关闭功能，成品含五金、含油漆，含门框（套）、锁、闭门器、顺序器、灌浆等 3.考虑水泥砂浆、细石混凝土，填充聚氨酯发泡剂等密封 4.具体做法详见图纸且满足设计说明各项要求，式样需经设计单位或甲方单位确认后方可施工 |  | m2 | 4.2
5 | 010802001001 | 铝合金门 | 1.铝合金平开门 2.门框或扇外围尺寸：1200*3300 3.门框、扇材质 4.含五金件、轨道、门把手、执手锁、门套、密封、油漆等 5.具体做法详见图纸且满足设计说明各项要求，式样需经设计单位或甲方单位确认后方可施工 |  | m2 | 7.92
分部分项合计
6 | 011701003002 | 脚手架 | 1.脚手架 2.脚手架材质:投标人根据工程实际情况按照国家现行标准、规范自行确定 |  | 项 | 1
单价措施合计
本页小计
合 计
未来软件编制 | [6 empty] | 2025-12-18
表-08

## 30.3表-11 总价措施项目清单与计价表
总价措施项目清单与计价表
工程名称：汽车维修实训基地 |  |  |  |  | 标段： |  |  | 第1页 共3页
序号 | 项目编码 | 项 目 名 称 | 计算基础 |  | 费率(%) | 金额(元) | 调整 费率(%) |  | 调整后 金额(元) | 备注
1 | 011707001001 | 安全文明施工
1.1 | 1.1 | 基本费 | 分部分项清单合价+单价措施清单合价-分部分项除税工程设备费-单价措施除税工程设备费 |  | 3.1 |  |  |  |  | 不取费时将“费率”置0；
1.2 | 1.2 | 增加费 | 分部分项清单合价+单价措施清单合价-分部分项除税工程设备费-单价措施除税工程设备费 |  | 0 |  |  |  |  | 1星0.7%/2星0.77%/3星0.84%
1.3 | 1.3 | 扬尘污染防治增加费 | 分部分项清单合价+单价措施清单合价-分部分项除税工程设备费-单价措施除税工程设备费 |  | 0.31
2 | 011707002001 | 夜间施工 | 分部分项清单合价+单价措施清单合价-分部分项除税工程设备费-单价措施除税工程设备费 | [6 empty] | 0～0.1%
3 | 011707003001 | 非夜间施工照明 | 分部分项清单合价+单价措施清单合价-分部分项除税工程设备费-单价措施除税工程设备费 | [6 empty] | 0.2%
4 | 011707004001 | 二次搬运 | 分部分项清单合价+单价措施清单合价-分部分项除税工程设备费-单价措施除税工程设备费
编制人（造价人员）： |  |  |  | 复核人（造价工程师）：
未来软件编制 |  |  |  | 2025-12-18
表-11
总价措施项目清单与计价表
工程名称：汽车维修实训基地 |  |  |  |  | 标段： |  |  | 第2页 共3页
序号 | 项目编码 | 项 目 名 称 | 计算基础 |  | 费率(%) | 金额(元) | 调整 费率(%) |  | 调整后 金额(元) | 备注
5 | 011707005001 | 冬雨季施工 | 分部分项清单合价+单价措施清单合价-分部分项除税工程设备费-单价措施除税工程设备费 | [6 empty] | 0.05～0.2%
6 | 011707006001 | 地上、地下设施、建筑物的临时保护设施 | 分部分项清单合价+单价措施清单合价-分部分项除税工程设备费-单价措施除税工程设备费
7 | 011707007001 | 已完成工程及设备保护 | 分部分项清单合价+单价措施清单合价-分部分项除税工程设备费-单价措施除税工程设备费 | [6 empty] | 0～0.05%
8 | 011707008001 | 临时设施 | 分部分项清单合价+单价措施清单合价-分部分项除税工程设备费-单价措施除税工程设备费 | [6 empty] | 1～2.3%
9 | 011707009001 | 赶工措施 | 分部分项清单合价+单价措施清单合价-分部分项除税工程设备费-单价措施除税工程设备费 | [6 empty] | 0.5～2.1%
10 | 011707010001 | 工程按质论价 | 分部分项清单合价+单价措施清单合价-分部分项除税工程设备费-单价措施除税工程设备费 |  | 0 |  |  |  |  | 市优结构0.7%/市优0.9%/省优1.3%/国优专业1.4%/国优1.6%
编制人（造价人员）： |  |  |  | 复核人（造价工程师）：
未来软件编制 |  |  |  | 2025-12-18
表-11
总价措施项目清单与计价表
工程名称：汽车维修实训基地 |  |  |  |  | 标段： |  |  | 第3页 共3页
序号 | 项目编码 | 项 目 名 称 | 计算基础 |  | 费率(%) | 金额(元) | 调整 费率(%) |  | 调整后 金额(元) | 备注
11 | 011707011001 | 住宅分户验收 | 分部分项清单合价+单价措施清单合价-分部分项除税工程设备费-单价措施除税工程设备费 | [6 empty] | 0.4%
12 | 011707012001 | 建筑工人实名制费用 | 分部分项清单合价+单价措施清单合价-分部分项除税工程设备费-单价措施除税工程设备费 | [6 empty] | 0.05%
13 | 011707015001 | 智慧工地费用 | 分部分项清单合价+单价措施清单合价-分部分项除税工程设备费-单价措施除税工程设备费 | [6 empty] | 0.08～0.15%
合 计
编制人（造价人员）： |  |  |  | 复核人（造价工程师）：
未来软件编制 |  |  |  | 2025-12-18
表-11

## 30.4表-12 其他项目清单与计价汇总表
其他项目清单与计价汇总表
工程名称：汽车维修实训基地 |  | 标段： |  | 第1页 共1页
序号 | 项 目 名 称 | 金额(元) | 结算金额(元) |  | 备注
1 | 暂列金额 | 0.00 |  |  | 明细详见表-12-1
2 | 暂估价 | 0.00
2.1 | 材料(工程设备)暂估价 | — |  |  | 明细详见表-12-2
2.2 | 专业工程暂估价 | 0.00 |  |  | 明细详见表-12-3
3 | 计日工 |  |  |  | 明细详见表-12-4
4 | 总承包服务费 |  |  |  | 明细详见表-12-5
合 计 |  |  |  |  | —
未来软件编制 |  |  |  | 2025-12-18
表-12

## 30.5表-12-1 暂列金额明细表
暂列金额明细表
工程名称：汽车维修实训基地 |  | 标段： |  | 第1页 共1页
序号 | 项 目 名 称 | 计量单位 | 暂定金额(元) |  | 备注
1 | 暂列金 | 元 | 0.00
合 计 |  |  | 0.00 |  | —
未来软件编制 |  |  |  | 2025-12-18
表-12-1

## 30.6表-12-2 材料(工程设备)暂估单价及调整表
材料(工程设备)暂估单价及调整表
工程名称：汽车维修实训基地 | [5 empty] | 标段： |  |  |  | 第1页 共1页
序号 | 材料编码 | 材料(工程设备)名称、规格、型号 | 计量 单位 | 数量 |  |  | 暂估(元) |  | 确认(元) |  |  | 差额±(元) |  | 备注
|  |  |  | 投标 | 确认 |  | 单价 | 合价 | 单价 |  | 合价 | 单价 | 合价
合 计
未来软件编制 | [9 empty] | 2025-12-18
表-12-2

## 30.7表-12-3 专业工程暂估价及结算价表
专业工程暂估价及结算价表
工程名称：汽车维修实训基地 |  |  | 标段： |  | 第1页 共1页
序号 | 工程名称 | 工程内容 | 暂估金额(元) | 结算金额(元) |  | 差额±(元) | 备注
合 计 |  |  | 0.00 |  |  |  | —
未来软件编制 |  |  |  |  | 2025-12-18
表-12-3

## 30.8表-12-5 总承包服务费计价表
总承包服务费计价表
工程名称：汽车维修实训基地 |  |  |  | 标段： |  | 第1页 共1页
序号 | 项 目 名 称 | 项目价值(元) | 服务内容 |  | 计算基础 | 费率(%) | 金额(元)
| 合 计 | — | — |  |  | —
未来软件编制 | [5 empty] | 2025-12-18
表-12-5

## 30.9表-13 规费、税金项目计价表
规费、税金项目计价表
工程名称：汽车维修实训基地 |  |  |  | 标段： |  |  | 第1页 共1页
序号 | 项 目 名 称 | 计算基础 |  |  | 计算基数(元) | 计算费率(%) |  | 金额(元)
1 | 规费 | 分部分项工程费+措施项目费+其他项目费-除税工程设备费 |  |  |  | 100
1.1 | 社会保险费 |  |  |  |  | 3.2
1.2 | 住房公积金 |  |  |  |  | 0.53
1.3 | 环境保护税 |  |  |  |  | 0.1
2 | 税金 | 分部分项工程费+措施项目费+其他项目费+规费-(除税甲供材料费+除税甲供设备费)/1.01 |  |  |  | 9
合 计
编制人（造价人员）： |  |  | 复核人（造价工程师）：
未来软件编制 |  |  | 2025-12-18
表-13

## 31.1表-03 单项工程汇总表(南京地铁招标专用)
单项工程汇总表
工程名称：人才公寓、汽车维修实训基地-安装工程 |  |  |  |  | 第1页 共1页
序号 | 单位工程名称 | 金额(元) | 其中:(元)
|  |  | 暂估价 | 安全文明施工费 |  | 规费
1 | 人才公寓、汽车维修实训基地-安装工程 |  | 0.00
合 计 |  |  | 0.00
未来软件编制 |  |  |  |  | 2025-12-18
表-03

## 32.1表-04 单位工程汇总表(南京地铁招标专用)
单位工程汇总表
工程名称：人才公寓、汽车维修实训基地-安装工程 |  | 标段： |  | 第1页 共1页
序号 | 汇 总 内 容 |  | 金额(元) |  | 其中:暂估价(元)
1 | 分部分项工程
1.1 | 人工费
1.2 | 材料费
1.3 | 施工机具使用费
1.4 | 企业管理费
1.5 | 利润
2 | 措施项目
2.1 | 单价措施项目费
2.2 | 总价措施项目费
2.2.1 | 其中：安全文明施工措施费
3 | 其他项目
3.1 | 其中：暂列金额 |  | 5000.00
3.2 | 其中：专业工程暂估价 |  | 0.00
3.3 | 其中：计日工
3.4 | 其中：总承包服务费
4 | 规费
5 | 税金
合 计
未来软件编制 |  |  |  | 2025-12-18
表-04

## 32.2表-08 分部分项工程和单价措施项目清单与计价表
分部分项工程和单价措施项目清单与计价表
工程名称：人才公寓、汽车维修实训基地-安装工程 |  |  |  | 标段： |  |  | 第1页 共3页
序 号 | 项目编码 | 项目名称 | 项目特征描述 |  | 计量 单位 | 工程量 | 金 额(元)
[7 empty] | 综合单价 | 合价 | 其中
暂估价
|  | C 人才公寓1# |  |  |  | 1
1 | 030404017009 | 配电箱 | 1.名称：照明配电箱ALZ 2.规格：电器配置详见设计系统图 3.位置：人才公寓1# 4.压铜接线端子、无端子接线安装 5.符合甲方、设计及验收要求 |  | 台 | 1
2 | 030404017001 | 配电箱 | 1.名称：应急照明配电箱1ALE1 2.规格：电器配置详见设计系统图 3.位置：人才公寓1# 4.压铜接线端子、无端子接线安装 5.符合甲方、设计及验收要求 |  | 台 | 1
3 | 030412004001 | 装饰灯 | 1.名称：出口指示灯 2.型号：LED光源3W，自带蓄电池的灯具,蓄电池放电时间不小于90分钟 3.安装形式：门上0.15米或底边离地2.5米安装 4.符合甲方、设计及验收要求 |  | 套 | 3
4 | 030412004003 | 装饰灯 | 1.名称：方向指示灯 2.型号：LED光源3W，自带蓄电池的灯具,蓄电池放电时间不小于90分钟 3.安装形式：底边距地0.3米或2.5米安装 4..符合甲方、设计及验收要求 |  | 套 | 7
5 | 030412004002 | 装饰灯 | 1.名称：应急壁灯 2.型号：LED光源10W，自带蓄电池的灯具,蓄电池放电时间不小于90分钟 3.安装形式：底边距地2.5米安装 4.符合甲方、设计及验收要求 |  | 套 | 10
6 | 030411006001 | 接线盒 | 1.名称：钢制接线盒 2.型号：86型 3.安装形式：详见图纸 4.符合甲方、设计及验收要求 |  | 个 | 20
7 | 030411001001 | 配管 | 1.名称：焊接钢管 2.型号：SC20 3.安装形式：砖、混结构暗敷 4.符合甲方、设计及验收要求 |  | m | 99.4
8 | 030411001002 | 配管 | 1.名称：焊接钢管 2.型号：SC25 3.安装形式：砖、混结构暗敷 4.符合甲方、设计及验收要求 |  | m | 100.1
9 | 030411001017 | 配管 | 1.名称：焊接钢管 2.型号：SC32 3.安装形式：砖、混结构暗敷 4.符合甲方、设计及验收要求 |  | m | 4.38
10 | 030411004001 | 配线 | 1.名称：铜芯绝缘线 2.型号：WDZN-BYJ-2.5 3.安装形式：管内或桥架内敷设 4.符合甲方、设计及验收要求 |  | m | 705.64
本页小计
未来软件编制 | [6 empty] | 2025-12-18
表-08
分部分项工程和单价措施项目清单与计价表
工程名称：人才公寓、汽车维修实训基地-安装工程 |  |  |  | 标段： |  |  | 第2页 共3页
序 号 | 项目编码 | 项目名称 | 项目特征描述 |  | 计量 单位 | 工程量 | 金 额(元)
[7 empty] | 综合单价 | 合价 | 其中
暂估价
11 | 030408001001 | 电力电缆 | 1.名称：铜芯电缆 2.型号：WDZN-YJY-5×6 3.安装形式：管内或桥架内敷设 4.符合甲方、设计及验收要求 |  | m | 5.6
12 | 030901013002 | 灭火器 | 1.名称：灭火器 2.规格：MF/ABC4型磷酸铵盐手提式灭火器 3.符合甲方、设计及验收要求 |  | 具 | 6
|  | C 人才公寓2# |  |  |  | 1
13 | 030901013003 | 灭火器 | 1.名称：灭火器 2.规格：MF/ABC4型磷酸铵盐手提式灭火器 3.符合甲方、设计及验收要求 |  | 具 | 2
|  | C 人才公寓3# |  |  |  | 1
14 | 030901013004 | 灭火器 | 1.名称：灭火器 2.规格：MF/ABC4型磷酸铵盐手提式灭火器 3.符合甲方、设计及验收要求 |  | 具 | 2
|  | C 人才公寓4# |  |  |  | 1
15 | 030901013005 | 灭火器 | 1.名称：灭火器 2.规格：MF/ABC4型磷酸铵盐手提式灭火器 3.符合甲方、设计及验收要求 |  | 具 | 2
|  | C 人才公寓5# |  |  |  | 1
16 | 030901013006 | 灭火器 | 1.名称：灭火器 2.规格：MF/ABC4型磷酸铵盐手提式灭火器 3.符合甲方、设计及验收要求 |  | 具 | 2
|  | C 人才公寓6# |  |  |  | 1
17 | 030901013007 | 灭火器 | 1.名称：灭火器 2.规格：MF/ABC4型磷酸铵盐手提式灭火器 3.符合甲方、设计及验收要求 |  | 具 | 2
|  | C 人才公寓7# |  |  |  | 1
18 | 030901013008 | 灭火器 | 1.名称：灭火器 2.规格：MF/ABC4型磷酸铵盐手提式灭火器 3.符合甲方、设计及验收要求 |  | 具 | 2
|  | C 人才公寓8# |  |  |  | 1
19 | 030901013009 | 灭火器 | 1.名称：灭火器 2.规格：MF/ABC4型磷酸铵盐手提式灭火器 3.符合甲方、设计及验收要求 |  | 具 | 2
|  | C 汽车维修实训基地 |  |  |  | 1
本页小计
未来软件编制 | [6 empty] | 2025-12-18
表-08
分部分项工程和单价措施项目清单与计价表
工程名称：人才公寓、汽车维修实训基地-安装工程 |  |  |  | 标段： |  |  | 第3页 共3页
序 号 | 项目编码 | 项目名称 | 项目特征描述 |  | 计量 单位 | 工程量 | 金 额(元)
[7 empty] | 综合单价 | 合价 | 其中
暂估价
20 | 030901013010 | 灭火器 | 1.名称：灭火器 2.规格：MF/ABC5型磷酸铵盐手提式灭火器 3.符合甲方、设计及验收要求 |  | 具 | 3
分部分项合计
21 | 031301017001 | 脚手架搭拆 |  |  | 项 | 1
单价措施合计
本页小计
合 计
未来软件编制 | [6 empty] | 2025-12-18
表-08

## 32.3表-11 总价措施项目清单与计价表
总价措施项目清单与计价表
工程名称：人才公寓、汽车维修实训基地-安装工程 |  |  |  |  | 标段： |  |  | 第1页 共3页
序号 | 项目编码 | 项 目 名 称 | 计算基础 |  | 费率(%) | 金额(元) | 调整 费率(%) |  | 调整后 金额(元) | 备注
1 | 031302001001 | 安全文明施工
1.1 | 1.1 | 基本费 | 分部分项清单合价+单价措施清单合价-分部分项除税工程设备费-单价措施除税工程设备费 |  | 1.5 |  |  |  |  | 不取费时将“费率”置0；
1.2 | 1.2 | 增加费 | 分部分项清单合价+单价措施清单合价-分部分项除税工程设备费-单价措施除税工程设备费 |  | 0 |  |  |  |  | 1星0.3%/2星0.33%/3星0.36%
1.3 | 1.3 | 扬尘污染防治增加费 | 分部分项清单合价+单价措施清单合价-分部分项除税工程设备费-单价措施除税工程设备费 |  | 0.21
2 | 031302002001 | 夜间施工 | 分部分项清单合价+单价措施清单合价-分部分项除税工程设备费-单价措施除税工程设备费 | [6 empty] | 0～0.1%
3 | 031302003001 | 非夜间施工照明 | 分部分项清单合价+单价措施清单合价-分部分项除税工程设备费-单价措施除税工程设备费 | [6 empty] | 0.30%
4 | 031302004001 | 二次搬运 | 分部分项清单合价+单价措施清单合价-分部分项除税工程设备费-单价措施除税工程设备费
编制人（造价人员）： |  |  |  | 复核人（造价工程师）：
未来软件编制 |  |  |  | 2025-12-18
表-11
总价措施项目清单与计价表
工程名称：人才公寓、汽车维修实训基地-安装工程 |  |  |  |  | 标段： |  |  | 第2页 共3页
序号 | 项目编码 | 项 目 名 称 | 计算基础 |  | 费率(%) | 金额(元) | 调整 费率(%) |  | 调整后 金额(元) | 备注
5 | 031302005001 | 冬雨季施工 | 分部分项清单合价+单价措施清单合价-分部分项除税工程设备费-单价措施除税工程设备费 | [6 empty] | 0.05～0.1%
6 | 031302006001 | 已完成工程及设备保护 | 分部分项清单合价+单价措施清单合价-分部分项除税工程设备费-单价措施除税工程设备费 | [6 empty] | 0～0.05%
7 | 031302008001 | 临时设施 | 分部分项清单合价+单价措施清单合价-分部分项除税工程设备费-单价措施除税工程设备费 | [6 empty] | 0.6～1.6%
8 | 031302009001 | 赶工措施 | 分部分项清单合价+单价措施清单合价-分部分项除税工程设备费-单价措施除税工程设备费 | [6 empty] | 0.5～2.1%
9 | 031302010001 | 工程按质论价 | 分部分项清单合价+单价措施清单合价-分部分项除税工程设备费-单价措施除税工程设备费 |  | 0 |  |  |  |  | 市优0.8%/省优1.1%/国优专业1.2%/国优1.3%
10 | 031302011001 | 住宅分户验收 | 分部分项清单合价+单价措施清单合价-分部分项除税工程设备费-单价措施除税工程设备费 | [6 empty] | 0.10%
编制人（造价人员）： |  |  |  | 复核人（造价工程师）：
未来软件编制 |  |  |  | 2025-12-18
表-11
总价措施项目清单与计价表
工程名称：人才公寓、汽车维修实训基地-安装工程 |  |  |  |  | 标段： |  |  | 第3页 共3页
序号 | 项目编码 | 项 目 名 称 | 计算基础 |  | 费率(%) | 金额(元) | 调整 费率(%) |  | 调整后 金额(元) | 备注
11 | 031302012001 | 建筑工人实名制费用 | 分部分项清单合价+单价措施清单合价-分部分项除税工程设备费-单价措施除税工程设备费 | [6 empty] | 0.03%
12 | 031302015001 | 智慧工地费用 | 分部分项清单合价+单价措施清单合价-分部分项除税工程设备费-单价措施除税工程设备费 | [6 empty] | 0.04～0.08%
合 计
编制人（造价人员）： |  |  |  | 复核人（造价工程师）：
未来软件编制 |  |  |  | 2025-12-18
表-11

## 32.4表-12 其他项目清单与计价汇总表
其他项目清单与计价汇总表
工程名称：人才公寓、汽车维修实训基地-安装工程 |  | 标段： |  | 第1页 共1页
序号 | 项 目 名 称 | 金额(元) | 结算金额(元) |  | 备注
1 | 暂列金额 | 5000.00 |  |  | 明细详见表-12-1
2 | 暂估价 | 0.00
2.1 | 材料(工程设备)暂估价 | — |  |  | 明细详见表-12-2
2.2 | 专业工程暂估价 | 0.00 |  |  | 明细详见表-12-3
3 | 计日工 |  |  |  | 明细详见表-12-4
4 | 总承包服务费 |  |  |  | 明细详见表-12-5
合 计 |  |  |  |  | —
未来软件编制 |  |  |  | 2025-12-18
表-12

## 32.5表-12-1 暂列金额明细表
暂列金额明细表
工程名称：人才公寓、汽车维修实训基地-安装工程 |  | 标段： |  | 第1页 共1页
序号 | 项 目 名 称 | 计量单位 | 暂定金额(元) |  | 备注
1 | 暂列金 | 元 | 5000.00
合 计 |  |  | 5000.00 |  | —
未来软件编制 |  |  |  | 2025-12-18
表-12-1

## 32.6表-12-2 材料(工程设备)暂估单价及调整表
材料(工程设备)暂估单价及调整表
工程名称：人才公寓、汽车维修实训基地-安装工程 | [5 empty] | 标段： |  |  |  | 第1页 共1页
序号 | 材料编码 | 材料(工程设备)名称、规格、型号 | 计量 单位 | 数量 |  |  | 暂估(元) |  | 确认(元) |  |  | 差额±(元) |  | 备注
|  |  |  | 投标 | 确认 |  | 单价 | 合价 | 单价 |  | 合价 | 单价 | 合价
合 计
未来软件编制 | [9 empty] | 2025-12-18
表-12-2

## 32.7表-12-3 专业工程暂估价及结算价表
专业工程暂估价及结算价表
工程名称：人才公寓、汽车维修实训基地-安装工程 |  |  | 标段： |  | 第1页 共1页
序号 | 工程名称 | 工程内容 | 暂估金额(元) | 结算金额(元) |  | 差额±(元) | 备注
合 计 |  |  | 0.00 |  |  |  | —
未来软件编制 |  |  |  |  | 2025-12-18
表-12-3

## 32.8表-12-5 总承包服务费计价表
总承包服务费计价表
工程名称：人才公寓、汽车维修实训基地-安装工程 |  |  |  | 标段： |  | 第1页 共1页
序号 | 项 目 名 称 | 项目价值(元) | 服务内容 |  | 计算基础 | 费率(%) | 金额(元)
| 合 计 | — | — |  |  | —
未来软件编制 | [5 empty] | 2025-12-18
表-12-5

## 32.9表-13 规费、税金项目计价表
规费、税金项目计价表
工程名称：人才公寓、汽车维修实训基地-安装工程 |  |  |  | 标段： |  |  | 第1页 共1页
序号 | 项 目 名 称 | 计算基础 |  |  | 计算基数(元) | 计算费率(%) |  | 金额(元)
1 | 规费 | 分部分项工程费+措施项目费+其他项目费-除税工程设备费 |  |  |  | 100
1.1 | 社会保险费 |  |  |  |  | 2.4
1.2 | 住房公积金 |  |  |  |  | 0.42
1.3 | 环境保护税 |  |  |  |  | 0.1
2 | 税金 | 分部分项工程费+措施项目费+其他项目费+规费-(除税甲供材料费+除税甲供设备费)/1.01 |  |  |  | 9
合 计
编制人（造价人员）： |  |  | 复核人（造价工程师）：
未来软件编制 |  |  | 2025-12-18
表-13